## Planilha Orçamentária Global
PREFEITURA MUNICIPAL DE ARAPIRACA
CENTRO ADMINISTRATIVO ANTÔNIO ROCHA
SECRETARIA MUNICIPAL DE DESENVOLVIMENTO URBANO E OBRAS
OBJETO: OBRAS E SERVIÇOS DE TERRAPLANAGEM E PAVIMENTAÇÃO NO POVOADO BATINGAS, NO MUNICÍPIO DE ARAPIRACA/AL
BASE: | SINAPI – 12/2021 - ALAGOAS; ORSE – 12/2021 – SERGIPE; SIURB INFRA – 07/2021 – SÃO PAULO
Planilha: | GLOBAL | [5 empty] | Data Base: | 2022-02-15
[7 empty] | BDI: | 20.09%
Ítem | Fonte | Código | Discriminação | Und | Quantidade | Preço Unitário sem BDI (R$) | Preço unitário com BDI (R$) | Custo Total (R$)
1.0 |  |  | ADMINISTRAÇÃO DA OBRA |  |  |  |  | 55053
1.1 | CPU | CPU 01 | Administração da obra | mês | 6 | 7640.52 | 9175.5 | 55053
2.0 |  |  | SERVIÇOS PRELIMINARES |  |  |  |  | 145746.24
2.1 | SINAPI | 99064 | Locação de pavimentação. Af_10/2018 | m² | 40950 | 0.5 | 0.6 | 24570
2.2 | ORSE | 51 | Placa de obra em chapa de aço galvanizado | m² | 6 | 319.07 | 383.17 | 2299.02
2.3 | SIURB INFRA | 35318 | Projeto Executivo | und | 21 | 4713.82 | 5660.82 | 118877.22
3.0 |  |  | TERRAPLANAGEM E PAVIMENTAÇÃO |  |  |  |  | 4622444.19
3.1 |  |  | Terraplanagem
3.1.1 | SINAPI | 101115 | Escavação Horizontal em solo de 1A categoria com trator de esteiras (150HP/lâmina: 3,18m³) | m³ | 4095 | 2.79 | 3.35 | 13718.25
3.1.2 | SINAPI | 100576 | Regularização e compactação do sub-leito até 20cm. | m² | 40950 | 1.89 | 2.26 | 92547
3.2 |  |  | Pavimentação
3.2.1 |  |  | Pavimentação em paralelepípedo
3.2.1.1 | CPU | CPU 02 | Pavimento em paralelepipedo sobre colchao de areia 15 cm, rejuntado com argamassa de cimento e areia no traço 1:3 (pedras pequenas 30 a 35 pecas por m2) | m² | 40950 | 77.17 | 92.67 | 3794836.5
3.2.2 |  |  | Meio-fio (guia)
3.2.2.1 | SINAPI | 94273 | Assentamento de guia (meio-fio) em trecho reto, confeccionada em concreto pré-fabricado, dimensões 100x15x13x30 cm (comprimento x base inferior x base superior x altura), para vias urbanas (uso viário). af_06/2016 | m | 11804 | 50.89 | 61.11 | 721342.44
4.0 |  |  | PASSEIO CIMENTADO |  |  |  |  | 524143.2
4.1 | SINAPI | 94991 | Execução de passeio (calçada) ou piso de concreto com concreto moldado IN LOCO, usinado, acabamento convencional, não armado espessura de 5 cm. AF_07/2016 | m³ | 693.6 | 556.94 | 668.82 | 463893.55
4.2 | SINAPI | 3673 | Junta plastica de dilatacao para pisos, cor cinza, 27 x 3 mm (altura x espessura) a cada 1,50m | m | 9273.2 | 1.68 | 2.01 | 18639.13
4.3 | SINAPI | 3777 | Lona plástica preta, e=150 micra | m² | 13872 | 1.91 | 2.29 | 31766.88
4.4 |  |  | Piso Tátil
4.4.1 | ORSE | 4864 | Piso tátil direcional e de alerta, em concreto colorido, p/deficientes visuais, dimensões 30x30cm, aplicado com argamassa industrializada ac-ii, rejuntado, exclusive regularização de base | m² | 92.1 | 89 | 106.88 | 9843.64
5.0 |  |  | SINALIZAÇÃO |  |  |  |  | 22663.3
5.1 | SINAPI | 13521 | Placa esmaltada para identificação de rua | und | 42 | 74.25 | 89.16 | 3744.72
5.2 | SINAPI | 34723 | Placa de sinalização em chapa de aço num 16 com pintura refletiva | m² | 12.09 | 519.75 | 624.16 | 7546.09
5.3 | ORSE | 11688 | Sinalização horizontal com tinta retrorrefletiva a base de resina acrílica com microesferas de vidro | m² | 21.5 | 28.16 | 33.81 | 726.91
5.4 | ORSE | 10808 | Confecção suporte e travessa para placa de sinalização | und | 83 | 106.81 | 128.26 | 10645.58
Total do Orçamento: | [6 empty] | 5370049.93

## Memória de Calculo Global
MEMÓRIA DE CÁLCULO
OBJETO: OBRAS E SERVIÇOS DE TERRAPLANAGEM E PAVIMENTAÇÃO NO POVOADO BATINGAS, NO MUNICÍPIO DE ARAPIRACA/AL
1.0 | ADMINISTRAÇÃO DA OBRA
1.1 | Administração da obra | [9 empty] | 6 | mês
Período de Execução
6
2.0 | SERVIÇOS PRELIMINARES
2.1 | Locação de pavimentação. Af_10/2018 | [9 empty] | 40950 | m²
Quant | Estaqueamento | Extensão | Largura | Altura | Empol. | DMT | Área | Volume | m³xkm | Observação
[7 empty] | 1330 |  |  | Rua do Sossego
[7 empty] | 2688 |  |  | Rua São Francisco
[7 empty] | 756 |  |  | Rua Sem Nome 01
[7 empty] | 2499 |  |  | Rua Maria Zélia
[7 empty] | 2380 |  |  | Rua Princesa Isabel
[7 empty] | 2492 |  |  | Rua Sem Nome 02
[7 empty] | 2268 |  |  | Rua Sem Nome 03
[7 empty] | 1071 |  |  | Rua Sem nome 04
[7 empty] | 1680 |  |  | Rua Sem Nome 05
[7 empty] | 1925 |  |  | Rua Aderval Pereira
[7 empty] | 1330 |  |  | Rua Mª Oliveira P.
[7 empty] | 749 |  |  | Rua João Lourenço
[7 empty] | 3353 |  |  | Rua Sem Nome 06
[7 empty] | 1253 |  |  | Rua Pedro Galdino
[7 empty] | 455 |  |  | Rua do Camarão
[7 empty] | 5733 |  |  | Rua 01 Loteamento
[7 empty] | 1981 |  |  | Rua 02 Loteamento
[7 empty] | 1869 |  |  | Rua 03 Loteamento
[7 empty] | 1806 |  |  | Rua 04 Loteamento
[7 empty] | 1701 |  |  | Rua 05 Loteamento
[7 empty] | 1631 |  |  | Rua 06 Loteamento
0 | [6 empty] | 40950
2.2 | Placa de obra em chapa de aço galvanizado | [9 empty] | 6 | m²
Quant | Estaqueamento | Extensão | Largura | Altura | Empol. | DMT | Área | Volume | m³xkm | Observação
|  | 3 | 2 |  |  |  | 6
0 | [6 empty] | 6 | 0 | 0
2.3 | Projeto Executivo | [9 empty] | 21 | und
Quant | Estaqueamento | Extensão | Largura | Altura | Empol. | DMT | Área | Volume | m³xkm | Observação
1 | [9 empty] | Rua do Sossego
1 | [9 empty] | Rua São Francisco
1 | [9 empty] | Rua Sem Nome 01
1 | [9 empty] | Rua Maria Zélia
1 | [9 empty] | Rua Princesa Isabel
1 | [9 empty] | Rua Sem Nome 02
1 | [9 empty] | Rua Sem Nome 03
1 | [9 empty] | Rua Sem nome 04
1 | [9 empty] | Rua Sem Nome 05
1 | [9 empty] | Rua Aderval Pereira
1 | [9 empty] | Rua Mª Oliveira P.
1 | [9 empty] | Rua João Lourenço
1 | [9 empty] | Rua Sem Nome 06
1 | [9 empty] | Rua Pedro Galdino
1 | [9 empty] | Rua do Camarão
1 | [9 empty] | Rua 01 Loteamento
1 | [9 empty] | Rua 02 Loteamento
1 | [9 empty] | Rua 03 Loteamento
1 | [9 empty] | Rua 04 Loteamento
1 | [9 empty] | Rua 05 Loteamento
1 | [9 empty] | Rua 06 Loteamento
21 | [6 empty] | 0 | 0 | 0
3.0 | TERRAPLANAGEM E PAVIMENTAÇÃO
3.1 | Terraplanagem
3.1.1 | Escavação Horizontal em solo de 1A categoria com trator de esteiras (150HP/lâmina: 3,18m³) | [9 empty] | 4095 | m³
Quant | Estaqueamento | Extensão | Largura | Altura | Empol. | DMT | Área | Volume | m³xkm | Observação
| Vide Memória de Calc da Rua | [6 empty] | 133 |  | Rua do Sossego
| Vide Memória de Calc da Rua | [6 empty] | 268.8 |  | Rua São Francisco
| Vide Memória de Calc da Rua | [6 empty] | 75.6 |  | Rua Sem Nome 01
| Vide Memória de Calc da Rua | [6 empty] | 249.9 |  | Rua Maria Zélia
| Vide Memória de Calc da Rua | [6 empty] | 238 |  | Rua Princesa Isabel
| Vide Memória de Calc da Rua | [6 empty] | 249.2 |  | Rua Sem Nome 02
| Vide Memória de Calc da Rua | [6 empty] | 226.8 |  | Rua Sem Nome 03
| Vide Memória de Calc da Rua | [6 empty] | 107.1 |  | Rua Sem nome 04
| Vide Memória de Calc da Rua | [6 empty] | 168 |  | Rua Sem Nome 05
| Vide Memória de Calc da Rua | [6 empty] | 192.5 |  | Rua Aderval Pereira
| Vide Memória de Calc da Rua | [6 empty] | 133 |  | Rua Mª Oliveira P.
| Vide Memória de Calc da Rua | [6 empty] | 74.9 |  | Rua João Lourenço
| Vide Memória de Calc da Rua | [6 empty] | 335.3 |  | Rua Sem Nome 06
| Vide Memória de Calc da Rua | [6 empty] | 125.3 |  | Rua Pedro Galdino
| Vide Memória de Calc da Rua | [6 empty] | 45.5 |  | Rua do Camarão
| Vide Memória de Calc da Rua | [6 empty] | 573.3 |  | Rua 01 Loteamento
| Vide Memória de Calc da Rua | [6 empty] | 198.1 |  | Rua 02 Loteamento
| Vide Memória de Calc da Rua | [6 empty] | 186.9 |  | Rua 03 Loteamento
| Vide Memória de Calc da Rua | [6 empty] | 180.6 |  | Rua 04 Loteamento
| Vide Memória de Calc da Rua | [6 empty] | 170.1 |  | Rua 05 Loteamento
| Vide Memória de Calc da Rua | [6 empty] | 163.1 |  | Rua 06 Loteamento
0 | [7 empty] | 4095
3.1.2 | Regularização e compactação do sub-leito até 20cm. | [9 empty] | 40950 | m²
Quant | Estaqueamento | Extensão | Largura | Altura | Empol. | DMT | Área | Volume | m³xkm | Observação
| Vide Memória de Calc da Rua | [5 empty] | 1330 |  |  | Rua do Sossego
| Vide Memória de Calc da Rua | [5 empty] | 2688 |  |  | Rua São Francisco
| Vide Memória de Calc da Rua | [5 empty] | 756 |  |  | Rua Sem Nome 01
| Vide Memória de Calc da Rua | [5 empty] | 2499 |  |  | Rua Maria Zélia
| Vide Memória de Calc da Rua | [5 empty] | 2380 |  |  | Rua Princesa Isabel
| Vide Memória de Calc da Rua | [5 empty] | 2492 |  |  | Rua Sem Nome 02
| Vide Memória de Calc da Rua | [5 empty] | 2268 |  |  | Rua Sem Nome 03
| Vide Memória de Calc da Rua | [5 empty] | 1071 |  |  | Rua Sem nome 04
| Vide Memória de Calc da Rua | [5 empty] | 1680 |  |  | Rua Sem Nome 05
| Vide Memória de Calc da Rua | [5 empty] | 1925 |  |  | Rua Aderval Pereira
| Vide Memória de Calc da Rua | [5 empty] | 1330 |  |  | Rua Mª Oliveira P.
| Vide Memória de Calc da Rua | [5 empty] | 749 |  |  | Rua João Lourenço
| Vide Memória de Calc da Rua | [5 empty] | 3353 |  |  | Rua Sem Nome 06
| Vide Memória de Calc da Rua | [5 empty] | 1253 |  |  | Rua Pedro Galdino
| Vide Memória de Calc da Rua | [5 empty] | 455 |  |  | Rua do Camarão
| Vide Memória de Calc da Rua | [5 empty] | 5733 |  |  | Rua 01 Loteamento
| Vide Memória de Calc da Rua | [5 empty] | 1981 |  |  | Rua 02 Loteamento
| Vide Memória de Calc da Rua | [5 empty] | 1869 |  |  | Rua 03 Loteamento
| Vide Memória de Calc da Rua | [5 empty] | 1806 |  |  | Rua 04 Loteamento
| Vide Memória de Calc da Rua | [5 empty] | 1701 |  |  | Rua 05 Loteamento
| Vide Memória de Calc da Rua | [5 empty] | 1631 |  |  | Rua 06 Loteamento
40950
3.2 | Pavimentação
3.2.1 | Pavimentação em paralelepípedo
3.2.1.1 | Pavimento em paralelepipedo sobre colchao de areia 15 cm, rejuntado com argamassa de cimento e areia no traço 1:3 (pedras pequenas 30 a 35 pecas por m2) | [9 empty] | 40950 | m²
Quant | Estaqueamento | Extensão | Largura | Altura | Empol. | DMT | Área | Volume | m³xkm | Observação
| Vide Memória de Calc da Rua | [5 empty] | 1330 |  |  | Rua do Sossego
| Vide Memória de Calc da Rua | [5 empty] | 2688 |  |  | Rua São Francisco
| Vide Memória de Calc da Rua | [5 empty] | 756 |  |  | Rua Sem Nome 01
| Vide Memória de Calc da Rua | [5 empty] | 2499 |  |  | Rua Maria Zélia
| Vide Memória de Calc da Rua | [5 empty] | 2380 |  |  | Rua Princesa Isabel
| Vide Memória de Calc da Rua | [5 empty] | 2492 |  |  | Rua Sem Nome 02
| Vide Memória de Calc da Rua | [5 empty] | 2268 |  |  | Rua Sem Nome 03
| Vide Memória de Calc da Rua | [5 empty] | 1071 |  |  | Rua Sem nome 04
| Vide Memória de Calc da Rua | [5 empty] | 1680 |  |  | Rua Sem Nome 05
| Vide Memória de Calc da Rua | [5 empty] | 1925 |  |  | Rua Aderval Pereira
| Vide Memória de Calc da Rua | [5 empty] | 1330 |  |  | Rua Mª Oliveira P.
| Vide Memória de Calc da Rua | [5 empty] | 749 |  |  | Rua João Lourenço
| Vide Memória de Calc da Rua | [5 empty] | 3353 |  |  | Rua Sem Nome 06
| Vide Memória de Calc da Rua | [5 empty] | 1253 |  |  | Rua Pedro Galdino
| Vide Memória de Calc da Rua | [5 empty] | 455 |  |  | Rua do Camarão
| Vide Memória de Calc da Rua | [5 empty] | 5733 |  |  | Rua 01 Loteamento
| Vide Memória de Calc da Rua | [5 empty] | 1981 |  |  | Rua 02 Loteamento
| Vide Memória de Calc da Rua | [5 empty] | 1869 |  |  | Rua 03 Loteamento
| Vide Memória de Calc da Rua | [5 empty] | 1806 |  |  | Rua 04 Loteamento
| Vide Memória de Calc da Rua | [5 empty] | 1701 |  |  | Rua 05 Loteamento
| Vide Memória de Calc da Rua | [5 empty] | 1631 |  |  | Rua 06 Loteamento
0 |  | 0 |  |  |  |  | 40950 | 0 | 0
3.2.2 | Meio-fio (guia)
3.2.2.1 | Assentamento de guia (meio-fio) em trecho reto, confeccionada em concreto pré-fabricado, dimensões 100x15x13x30 cm (comprimento x base inferior x base superior x altura), para vias urbanas (uso viário). af_06/2016 | [9 empty] | 11804 | m
Quant | Estaqueamento | Extensão | Largura | Altura | Empol. | DMT | Área | Volume | m³xkm | Observação
| Vide Memória de Calc da Rua | 366 | [7 empty] | Rua do Sossego
| Vide Memória de Calc da Rua | 764 | [7 empty] | Rua São Francisco
| Vide Memória de Calc da Rua | 223 | [7 empty] | Rua Sem Nome 01
| Vide Memória de Calc da Rua | 715 | [7 empty] | Rua Maria Zélia
| Vide Memória de Calc da Rua | 676 | [7 empty] | Rua Princesa Isabel
| Vide Memória de Calc da Rua | 726 | [7 empty] | Rua Sem Nome 02
| Vide Memória de Calc da Rua | 638 | [7 empty] | Rua Sem Nome 03
| Vide Memória de Calc da Rua | 306 | [7 empty] | Rua Sem nome 04
| Vide Memória de Calc da Rua | 482 | [7 empty] | Rua Sem Nome 05
| Vide Memória de Calc da Rua | 564 | [7 empty] | Rua Aderval Pereira
| Vide Memória de Calc da Rua | 394 | [7 empty] | Rua Mª Oliveira P.
| Vide Memória de Calc da Rua | 228 | [7 empty] | Rua João Lourenço
| Vide Memória de Calc da Rua | 959 | [7 empty] | Rua Sem Nome 06
| Vide Memória de Calc da Rua | 359 | [7 empty] | Rua Pedro Galdino
| Vide Memória de Calc da Rua | 144 | [7 empty] | Rua do Camarão
| Vide Memória de Calc da Rua | 1622 | [7 empty] | Rua 01 Loteamento
| Vide Memória de Calc da Rua | 580 | [7 empty] | Rua 02 Loteamento
| Vide Memória de Calc da Rua | 548 | [7 empty] | Rua 03 Loteamento
| Vide Memória de Calc da Rua | 530 | [7 empty] | Rua 04 Loteamento
| Vide Memória de Calc da Rua | 500 | [7 empty] | Rua 05 Loteamento
| Vide Memória de Calc da Rua | 480 | [7 empty] | Rua 06 Loteamento
0 |  | 11804 |  |  |  |  | 0 | 0 | 0
4.0 | PASSEIO CIMENTADO
4.1 | Execução de passeio (calçada) ou piso de concreto com concreto moldado IN LOCO, usinado, acabamento convencional, não armado espessura de 5 cm. AF_07/2016 | [9 empty] | 693.6 | m³
Quant | Estaqueamento | Extensão | Largura | Altura | Empol. | DMT | Área | Volume | m³xkm | Observação
| Vide Memória de Calc da Rua | [6 empty] | 21.6 |  | Rua do Sossego
| Vide Memória de Calc da Rua | [6 empty] | 45 |  | Rua São Francisco
| Vide Memória de Calc da Rua | [6 empty] | 12.96 |  | Rua Sem Nome 01
| Vide Memória de Calc da Rua | [6 empty] | 42.84 |  | Rua Maria Zélia
| Vide Memória de Calc da Rua | [6 empty] | 40.08 |  | Rua Princesa Isabel
| Vide Memória de Calc da Rua | [6 empty] | 42.72 |  | Rua Sem Nome 02
| Vide Memória de Calc da Rua | [6 empty] | 37.44 |  | Rua Sem Nome 03
| Vide Memória de Calc da Rua | [6 empty] | 18.36 |  | Rua Sem nome 04
| Vide Memória de Calc da Rua | [6 empty] | 28.08 |  | Rua Sem Nome 05
| Vide Memória de Calc da Rua | [6 empty] | 32.64 |  | Rua Aderval Pereira
| Vide Memória de Calc da Rua | [6 empty] | 22.8 |  | Rua Mª Oliveira P.
| Vide Memória de Calc da Rua | [6 empty] | 12.84 |  | Rua João Lourenço
| Vide Memória de Calc da Rua | [6 empty] | 56.76 |  | Rua Sem Nome 06
| Vide Memória de Calc da Rua | [6 empty] | 21.12 |  | Rua Pedro Galdino
| Vide Memória de Calc da Rua | [6 empty] | 7.8 |  | Rua do Camarão
| Vide Memória de Calc da Rua | [6 empty] | 96.48 |  | Rua 01 Loteamento
| Vide Memória de Calc da Rua | [6 empty] | 33.96 |  | Rua 02 Loteamento
| Vide Memória de Calc da Rua | [6 empty] | 32.04 |  | Rua 03 Loteamento
| Vide Memória de Calc da Rua | [6 empty] | 30.96 |  | Rua 04 Loteamento
| Vide Memória de Calc da Rua | [6 empty] | 29.16 |  | Rua 05 Loteamento
| Vide Memória de Calc da Rua | [6 empty] | 27.96 |  | Rua 06 Loteamento
0 |  | 0 |  |  |  |  | 0 | 693.6 | 0
4.2 | Junta plastica de dilatacao para pisos, cor cinza, 27 x 3 mm (altura x espessura) a cada 1,50m | [9 empty] | 9273.2 | m
Quant | Estaqueamento | Extensão | Largura | Altura | Empol. | DMT | Área | Volume | m³xkm | Observação
| Vide Memória de Calc da Rua | 289.2 | [7 empty] | Rua do Sossego
| Vide Memória de Calc da Rua | 601.2 | [7 empty] | Rua São Francisco
| Vide Memória de Calc da Rua | 174 | [7 empty] | Rua Sem Nome 01
| Vide Memória de Calc da Rua | 572.4 | [7 empty] | Rua Maria Zélia
| Vide Memória de Calc da Rua | 535.6 | [7 empty] | Rua Princesa Isabel
| Vide Memória de Calc da Rua | 570.8 | [7 empty] | Rua Sem Nome 02
| Vide Memória de Calc da Rua | 500.4 | [7 empty] | Rua Sem Nome 03
| Vide Memória de Calc da Rua | 246 | [7 empty] | Rua Sem nome 04
| Vide Memória de Calc da Rua | 375.6 | [7 empty] | Rua Sem Nome 05
| Vide Memória de Calc da Rua | 436.4 | [7 empty] | Rua Aderval Pereira
| Vide Memória de Calc da Rua | 305.2 | [7 empty] | Rua Mª Oliveira P.
| Vide Memória de Calc da Rua | 172.4 | [7 empty] | Rua João Lourenço
| Vide Memória de Calc da Rua | 758 | [7 empty] | Rua Sem Nome 06
| Vide Memória de Calc da Rua | 282.8 | [7 empty] | Rua Pedro Galdino
| Vide Memória de Calc da Rua | 105.2 | [7 empty] | Rua do Camarão
| Vide Memória de Calc da Rua | 1287.6 | [7 empty] | Rua 01 Loteamento
| Vide Memória de Calc da Rua | 454 | [7 empty] | Rua 02 Loteamento
| Vide Memória de Calc da Rua | 428.4 | [7 empty] | Rua 03 Loteamento
| Vide Memória de Calc da Rua | 414 | [7 empty] | Rua 04 Loteamento
| Vide Memória de Calc da Rua | 390 | [7 empty] | Rua 05 Loteamento
| Vide Memória de Calc da Rua | 374 | [7 empty] | Rua 06 Loteamento
0 |  | 9273.2 |  |  |  |  | 0 | 0 | 0
4.3 | Lona plástica preta, e=150 micra | [9 empty] | 13872 | m²
Quant | Estaqueamento | Extensão | Largura | Altura | Empol. | DMT | Área | Volume | m³xkm | Observação
| Vide Memória de Calc da Rua | [5 empty] | 432 |  |  | Rua do Sossego
| Vide Memória de Calc da Rua | [5 empty] | 900 |  |  | Rua São Francisco
| Vide Memória de Calc da Rua | [5 empty] | 259.2 |  |  | Rua Sem Nome 01
| Vide Memória de Calc da Rua | [5 empty] | 856.8 |  |  | Rua Maria Zélia
| Vide Memória de Calc da Rua | [5 empty] | 801.6 |  |  | Rua Princesa Isabel
| Vide Memória de Calc da Rua | [5 empty] | 854.4 |  |  | Rua Sem Nome 02
| Vide Memória de Calc da Rua | [5 empty] | 748.8 |  |  | Rua Sem Nome 03
| Vide Memória de Calc da Rua | [5 empty] | 367.2 |  |  | Rua Sem nome 04
| Vide Memória de Calc da Rua | [5 empty] | 561.6 |  |  | Rua Sem Nome 05
| Vide Memória de Calc da Rua | [5 empty] | 652.8 |  |  | Rua Aderval Pereira
| Vide Memória de Calc da Rua | [5 empty] | 456 |  |  | Rua Mª Oliveira P.
| Vide Memória de Calc da Rua | [5 empty] | 256.8 |  |  | Rua João Lourenço
| Vide Memória de Calc da Rua | [5 empty] | 1135.2 |  |  | Rua Sem Nome 06
| Vide Memória de Calc da Rua | [5 empty] | 422.4 |  |  | Rua Pedro Galdino
| Vide Memória de Calc da Rua | [5 empty] | 156 |  |  | Rua do Camarão
| Vide Memória de Calc da Rua | [5 empty] | 1929.6 |  |  | Rua 01 Loteamento
| Vide Memória de Calc da Rua | [5 empty] | 679.2 |  |  | Rua 02 Loteamento
| Vide Memória de Calc da Rua | [5 empty] | 640.8 |  |  | Rua 03 Loteamento
| Vide Memória de Calc da Rua | [5 empty] | 619.2 |  |  | Rua 04 Loteamento
| Vide Memória de Calc da Rua | [5 empty] | 583.2 |  |  | Rua 05 Loteamento
| Vide Memória de Calc da Rua | [5 empty] | 559.2 |  |  | Rua 06 Loteamento
0 |  | 0 |  |  |  |  | 13872 |  | 0
4.4 | Piso Tátil
4.4.1 | Piso tátil direcional e de alerta, em concreto colorido, p/deficientes visuais, dimensões 30x30cm, aplicado com argamassa industrializada ac-ii, rejuntado, exclusive regularização de base | [9 empty] | 92.1 | m²
Quant | Estaqueamento | Extensão | Largura | Altura | Empol. | DMT | Área | Volume | m³xkm | Observação
| Vide Memória de Calc da Rua | [5 empty] | 9.75 |  |  | Rua do Sossego
| Vide Memória de Calc da Rua | [5 empty] | 3.9 |  |  | Rua São Francisco
| Vide Memória de Calc da Rua | [5 empty] | 1.95 |  |  | Rua Sem Nome 01
| Vide Memória de Calc da Rua | [5 empty] | 4.5 |  |  | Rua Maria Zélia
| Vide Memória de Calc da Rua | [5 empty] | 4.5 |  |  | Rua Princesa Isabel
| Vide Memória de Calc da Rua | [5 empty] | 4.5 |  |  | Rua Sem Nome 02
| Vide Memória de Calc da Rua | [5 empty] | 6.75 |  |  | Rua Sem Nome 03
| Vide Memória de Calc da Rua | [5 empty] | 4.5 |  |  | Rua Sem nome 04
| Vide Memória de Calc da Rua | [5 empty] | 4.5 |  |  | Rua Sem Nome 05
| Vide Memória de Calc da Rua | [5 empty] | 4.5 |  |  | Rua Aderval Pereira
| Vide Memória de Calc da Rua | [5 empty] | 4.5 |  |  | Rua Mª Oliveira P.
| Vide Memória de Calc da Rua | [5 empty] | 2.25 |  |  | Rua João Lourenço
| Vide Memória de Calc da Rua | [5 empty] | 6.75 |  |  | Rua Sem Nome 06
| Vide Memória de Calc da Rua | [5 empty] | 4.5 |  |  | Rua Pedro Galdino
| Vide Memória de Calc da Rua | [5 empty] | 2.25 |  |  | Rua do Camarão
| Vide Memória de Calc da Rua | [5 empty] | 11.25 |  |  | Rua 01 Loteamento
| Vide Memória de Calc da Rua | [5 empty] | 2.25 |  |  | Rua 02 Loteamento
| Vide Memória de Calc da Rua | [5 empty] | 2.25 |  |  | Rua 03 Loteamento
| Vide Memória de Calc da Rua | [5 empty] | 2.25 |  |  | Rua 04 Loteamento
| Vide Memória de Calc da Rua | [5 empty] | 2.25 |  |  | Rua 05 Loteamento
| Vide Memória de Calc da Rua | [5 empty] | 2.25 |  |  | Rua 06 Loteamento
0 |  | 0 |  |  |  |  | 92.1 | 0 | 0
5.0 | SINALIZAÇÃO
5.1 | Placa esmaltada para identificação de rua | [9 empty] | 42 | und
Quant | Estaqueamento | Extensão | Largura | Altura | Empol. | DMT | Área | Volume | m³xkm | Observação
2 | Vide Memória de Calc da Rua | [8 empty] | Rua do Sossego
2 | Vide Memória de Calc da Rua | [8 empty] | Rua São Francisco
2 | Vide Memória de Calc da Rua | [8 empty] | Rua Sem Nome 01
2 | Vide Memória de Calc da Rua | [8 empty] | Rua Maria Zélia
2 | Vide Memória de Calc da Rua | [8 empty] | Rua Princesa Isabel
2 | [9 empty] | Rua Sem Nome 02
2 | [9 empty] | Rua Sem Nome 03
2 | [9 empty] | Rua Sem nome 04
2 | [9 empty] | Rua Sem Nome 05
2 | [9 empty] | Rua Aderval Pereira
2 | [9 empty] | Rua Mª Oliveira P.
2 | [9 empty] | Rua João Lourenço
2 | [9 empty] | Rua Sem Nome 06
2 | [9 empty] | Rua Pedro Galdino
2 | [9 empty] | Rua do Camarão
2 | [9 empty] | Rua 01 Loteamento
2 | [9 empty] | Rua 02 Loteamento
2 | [9 empty] | Rua 03 Loteamento
2 | [9 empty] | Rua 04 Loteamento
2 | [9 empty] | Rua 05 Loteamento
2 | [9 empty] | Rua 06 Loteamento
42
5.2 | Placa de sinalização em chapa de aço num 16 com pintura refletiva | [9 empty] | 12.09 | m²
| Estaqueamento | Quantidade |  | Tipo de Placa |  |  |  | Área Unit | Área Total | Observação
| Vide Memória de Calc da Rua | [7 empty] | 0.89 | Rua do Sossego
| Vide Memória de Calc da Rua | [7 empty] | 0.59 | Rua São Francisco
| Vide Memória de Calc da Rua | [7 empty] | 0.29 | Rua Sem Nome 01
| Vide Memória de Calc da Rua | [7 empty] | 0.29 | Rua Maria Zélia
| Vide Memória de Calc da Rua | [7 empty] | 0.59 | Rua Princesa Isabel
| Vide Memória de Calc da Rua | [7 empty] | 0.59 | Rua Sem Nome 02
| Vide Memória de Calc da Rua | [7 empty] | 0.59 | Rua Sem Nome 03
| Vide Memória de Calc da Rua | [7 empty] | 0.59 | Rua Sem nome 04
| Vide Memória de Calc da Rua | [7 empty] | 0.59 | Rua Sem Nome 05
| Vide Memória de Calc da Rua | [7 empty] | 0.59 | Rua Aderval Pereira
| Vide Memória de Calc da Rua | [7 empty] | 0.59 | Rua Mª Oliveira P.
| Vide Memória de Calc da Rua | [7 empty] | 0.59 | Rua João Lourenço
| Vide Memória de Calc da Rua | [7 empty] | 0.59 | Rua Sem Nome 06
| Vide Memória de Calc da Rua | [7 empty] | 0.59 | Rua Pedro Galdino
| Vide Memória de Calc da Rua | [7 empty] | 0.59 | Rua do Camarão
| Vide Memória de Calc da Rua | [7 empty] | 0.59 | Rua 01 Loteamento
| Vide Memória de Calc da Rua | [7 empty] | 0.59 | Rua 02 Loteamento
| Vide Memória de Calc da Rua | [7 empty] | 0.59 | Rua 03 Loteamento
| Vide Memória de Calc da Rua | [7 empty] | 0.59 | Rua 04 Loteamento
| Vide Memória de Calc da Rua | [7 empty] | 0.59 | Rua 05 Loteamento
| Vide Memória de Calc da Rua | [7 empty] | 0.59 | Rua 06 Loteamento
|  | 0 | [6 empty] | 12.09
5.3 | Sinalização horizontal com tinta retrorrefletiva a base de resina acrílica com microesferas de vidro | [9 empty] | 21.5 | m²
Quant | Estaqueamento |  |  | Quantidade de Rampas |  |  |  | Área Unit | Área Total | Observação
| Vide Memória de Calc da Rua | [7 empty] | 2.5 | Rua do Sossego
| Vide Memória de Calc da Rua | [7 empty] | 1 | Rua São Francisco
| Vide Memória de Calc da Rua | [7 empty] | 0.5 | Rua Sem Nome 01
| Vide Memória de Calc da Rua | [7 empty] | 1.5 | Rua Maria Zélia
| Vide Memória de Calc da Rua | [7 empty] | 1 | Rua Princesa Isabel
| Vide Memória de Calc da Rua | [7 empty] | 1 | Rua Sem Nome 02
| Vide Memória de Calc da Rua | [7 empty] | 1.5 | Rua Sem Nome 03
| Vide Memória de Calc da Rua | [7 empty] | 1 | Rua Sem nome 04
| Vide Memória de Calc da Rua | [7 empty] | 1 | Rua Sem Nome 05
| Vide Memória de Calc da Rua | [7 empty] | 1 | Rua Aderval Pereira
| Vide Memória de Calc da Rua | [7 empty] | 1 | Rua Mª Oliveira P.
| Vide Memória de Calc da Rua | [7 empty] | 0.5 | Rua João Lourenço
| Vide Memória de Calc da Rua | [7 empty] | 1.5 | Rua Sem Nome 06
| Vide Memória de Calc da Rua | [7 empty] | 1 | Rua Pedro Galdino
| Vide Memória de Calc da Rua | [7 empty] | 0.5 | Rua do Camarão
| Vide Memória de Calc da Rua | [7 empty] | 2.5 | Rua 01 Loteamento
| Vide Memória de Calc da Rua | [7 empty] | 0.5 | Rua 02 Loteamento
| Vide Memória de Calc da Rua | [7 empty] | 0.5 | Rua 03 Loteamento
| Vide Memória de Calc da Rua | [7 empty] | 0.5 | Rua 04 Loteamento
| Vide Memória de Calc da Rua | [7 empty] | 0.5 | Rua 05 Loteamento
| Vide Memória de Calc da Rua | [7 empty] | 0.5 | Rua 06 Loteamento
21.5
5.4 | Confecção suporte e travessa para placa de sinalização | [9 empty] | 83 | und
Quant | Estaqueamento |  |  | Quantidade de Placas |  |  |  | Comp Unit | Comp Total | Observação
| Vide Memória de Calc da Rua | [7 empty] | 5 | Rua do Sossego
| Vide Memória de Calc da Rua | [7 empty] | 4 | Rua São Francisco
| Vide Memória de Calc da Rua | [7 empty] | 3 | Rua Sem Nome 01
| Vide Memória de Calc da Rua | [7 empty] | 3 | Rua Maria Zélia
| Vide Memória de Calc da Rua | [7 empty] | 4 | Rua Princesa Isabel
| Vide Memória de Calc da Rua | [7 empty] | 4 | Rua Sem Nome 02
| Vide Memória de Calc da Rua | [7 empty] | 4 | Rua Sem Nome 03
| Vide Memória de Calc da Rua | [7 empty] | 4 | Rua Sem nome 04
| Vide Memória de Calc da Rua | [7 empty] | 4 | Rua Sem Nome 05
| Vide Memória de Calc da Rua | [7 empty] | 4 | Rua Aderval Pereira
| Vide Memória de Calc da Rua | [7 empty] | 4 | Rua Mª Oliveira P.
| Vide Memória de Calc da Rua | [7 empty] | 4 | Rua João Lourenço
| Vide Memória de Calc da Rua | [7 empty] | 4 | Rua Sem Nome 06
| Vide Memória de Calc da Rua | [7 empty] | 4 | Rua Pedro Galdino
| Vide Memória de Calc da Rua | [7 empty] | 4 | Rua do Camarão
| Vide Memória de Calc da Rua | [7 empty] | 4 | Rua 01 Loteamento
| Vide Memória de Calc da Rua | [7 empty] | 4 | Rua 02 Loteamento
| Vide Memória de Calc da Rua | [7 empty] | 4 | Rua 03 Loteamento
| Vide Memória de Calc da Rua | [7 empty] | 4 | Rua 04 Loteamento
| Vide Memória de Calc da Rua | [7 empty] | 4 | Rua 05 Loteamento
| Vide Memória de Calc da Rua | [7 empty] | 4 | Rua 06 Loteamento
83

## Planilha Rua do Sossego
PREFEITURA MUNICIPAL DE ARAPIRACA
CENTRO ADMINISTRATIVO ANTÔNIO ROCHA
SECRETARIA MUNICIPAL DE DESENVOLVIMENTO URBANO E OBRAS
OBJETO: OBRAS E SERVIÇOS DE TERRAPLANAGEM E PAVIMENTAÇÃO NO POVOADO BATINGAS, NO MUNICÍPIO DE ARAPIRACA/AL
Planilha: | Rua do Sossego | [5 empty] | Data Base: | 2022-02-15
[7 empty] | BDI: | 20.09%
Ítem | Fonte | Código | Discriminação | Und | Quantidade | Preço Unitário sem BDI (R$) | Preço unitário com BDI (R$) | Custo Total (R$)
1.0 |  |  | ADMINISTRAÇÃO DA OBRA |  |  |  |  | 0
1.1 | CPU | CPU 01 | Administração da obra | mês | 0 | 7640.52 | 9175.5 | 0
2.0 |  |  | SERVIÇOS PRELIMINARES |  |  |  |  | 6458.82
2.1 | SINAPI | 99064 | Locação de pavimentação. Af_10/2018 | m² | 1330 | 0.5 | 0.6 | 798
2.2 | ORSE | 51 | Placa de obra em chapa de aço galvanizado | m² | 0 | 319.07 | 383.17 | 0
2.3 | SIURB INFRA | 35318 | Projeto Executivo | und | 1 | 4713.82 | 5660.82 | 5660.82
3.0 |  |  | TERRAPLANAGEM E PAVIMENTAÇÃO |  |  |  |  | 149068.71
3.1 |  |  | Terraplanagem
3.1.1 | SINAPI | 101115 | Escavação Horizontal em solo de 1A categoria com trator de esteiras (150HP/lâmina: 3,18m³) | m³ | 133 | 2.79 | 3.35 | 445.55
3.1.2 | SINAPI | 100576 | Regularização e compactação do sub-leito até 20cm. | m² | 1330 | 1.89 | 2.26 | 3005.8
3.2 |  |  | Pavimentação |  |  |  |  | 0
3.2.1 |  |  | Pavimentação em paralelepípedo |  |  |  |  | 0
3.2.1.1 | CPU | CPU 02 | Pavimento em paralelepipedo sobre colchao de areia 15 cm, rejuntado com argamassa de cimento e areia no traço 1:3 (pedras pequenas 30 a 35 pecas por m2) | m² | 1330 | 77.17 | 92.67 | 123251.1
3.2.2 |  |  | Meio-fio (guia) |  |  |  |  | 0
3.2.2.1 | SINAPI | 94273 | Assentamento de guia (meio-fio) em trecho reto, confeccionada em concreto pré-fabricado, dimensões 100x15x13x30 cm (comprimento x base inferior x base superior x altura), para vias urbanas (uso viário). af_06/2016 | m | 366 | 50.89 | 61.11 | 22366.26
4.0 |  |  | PASSEIO CIMENTADO |  |  |  |  | 17059.16
4.1 | SINAPI | 94991 | Execução de passeio (calçada) ou piso de concreto com concreto moldado IN LOCO, usinado, acabamento convencional, não armado espessura de 5 cm. AF_07/2016 | m³ | 21.6 | 556.94 | 668.82 | 14446.512
4.2 | SINAPI | 3673 | Junta plastica de dilatacao para pisos, cor cinza, 27 x 3 mm (altura x espessura) a cada 1,50m | m | 289.2 | 1.68 | 2.01 | 581.292
4.3 | SINAPI | 3777 | Lona plástica preta, e=150 micra | m² | 432 | 1.91 | 2.29 | 989.28
4.4 |  |  | Piso Tátil
4.4.1 | ORSE | 4864 | Piso tátil direcional e de alerta, em concreto colorido, p/deficientes visuais, dimensões 30x30cm, aplicado com argamassa industrializada ac-ii, rejuntado, exclusive regularização de base | m² | 9.75 | 89 | 106.88 | 1042.08
5.0 |  |  | SINALIZAÇÃO |  |  |  |  | 1459.64
5.1 | SINAPI | 13521 | Placa esmaltada para identificação de rua | und | 2 | 74.25 | 89.16 | 178.32
5.2 | SINAPI | 34723 | Placa de sinalização em chapa de aço num 16 com pintura refletiva | m² | 0.89 | 519.75 | 624.16 | 555.5024
5.3 | ORSE | 11688 | Sinalização horizontal com tinta retrorrefletiva a base de resina acrílica com microesferas de vidro | m² | 2.5 | 28.16 | 33.81 | 84.525
5.4 | ORSE | 10808 | Confecção suporte e travessa para placa de sinalização | und | 5 | 106.81 | 128.26 | 641.3
Total do Orçamento: | [6 empty] | 174046.33

## Mem Calc Rua do Sossego
MEMÓRIA DE CÁLCULO
OBJETO: OBRAS E SERVIÇOS DE TERRAPLANAGEM E PAVIMENTAÇÃO NO POVOADO BATINGAS, NO MUNICÍPIO DE ARAPIRACA/AL
Planilha: |  | Rua do Sossego
1.0 | ADMINISTRAÇÃO DA OBRA
1.1 | Administração da obra | [15 empty] | 0 | mês
Periodo de Execução
2.0 | SERVIÇOS PRELIMINARES
2.1 | Locação de pavimentação. Af_10/2018 | [15 empty] | 1330 | m²
Quant | Estaqueamento | [6 empty] | Extensão | Largura | Altura | Empol. | DMT | Área | Volume | m³xkm | Observação
[8 empty] | 190 | 7 |  |  |  | 1330 | 0 | 0
[14 empty] | 0 | 0 | Limpa Rodas
[13 empty] | 1330 | 0 | 0
2.2 | Placa de obra em chapa de aço galvanizado | [15 empty] | 0 | m²
Quant | Estaqueamento | [6 empty] | Extensão | Largura | Altura | Empol. | DMT | Área | Volume | m³xkm | Observação
[8 empty] | 0 |  |  |  |  | 0 | 0 | 0
[8 empty] | 0 |  |  |  |  | 0 | 0 | 0
2.3 | Projeto Executivo | [15 empty] | 1 | und
Quant | Estaqueamento | [6 empty] | Extensão | Largura | Altura | Empol. | DMT | Área | Volume | m³xkm | Observação
1 | [7 empty] | 0 |  |  |  |  | 0 | 0 | 0
1 | [7 empty] | 0 |  |  |  |  | 0 | 0 | 0
3.0 | TERRAPLANAGEM E PAVIMENTAÇÃO
3.1 | Terraplanagem
3.1.1 | Escavação Horizontal em solo de 1A categoria com trator de esteiras (150HP/lâmina: 3,18m³) | [15 empty] | 133 | m³
Quant | Estaqueamento | [6 empty] | Extensão | Largura | Altura | Empol. | DMT | Área | Volume | m³xkm | Observação
| 0 | + | 0 | à | 0 | + | 0 | 190 | 7 | 0.1 | 1 |  | 1330 | 133 | 0
| 0 | 0 | 0 | 0 | 0 | 0 | 0 | 0 | 0 | 0.1 | 1 |  | 0 | 0
| 0 | + | 0 |  |  |  |  | 0 | 0 | 0.1 | 1 |  | 0 | 0 | 0
[14 empty] | 133 | 0
3.1.2 | Regularização e compactação do sub-leito até 20cm. | [15 empty] | 1330 | m²
Quant | Estaqueamento | [6 empty] | Extensão | Largura | Altura | Empol. | DMT | Área | Volume | m³xkm | Observação
| 0 | + | 0 | à | 0 | + | 0 | 190 | 7 | 0.2 | 1 |  | 1330 |  | 0
| 0 | + | 0 | à | 0 | + | 0 | 0 | 0 | 0.2 | 1 |  | 0
| 0 | + | 0 |  |  |  |  | 0 | 0 | 0.2 | 1 |  | 0 |  | 0
[13 empty] | 1330 |  | 0
3.2 | Pavimentação
3.2.1 | Pavimentação em paralelepípedo
3.2.1.1 | Pavimento em paralelepipedo sobre colchao de areia 15 cm, rejuntado com argamassa de cimento e areia no traço 1:3 (pedras pequenas 30 a 35 pecas por m2) | [15 empty] | 1330 | m²
Quant | Estaqueamento | [6 empty] | Extensão | Largura | Altura | Empol. | DMT | Área | Volume | m³xkm | Observação
| 0 | + | 0 | à | 0 | + | 0 | 190 | 7 |  |  |  | 1330 | 0 | 0
| 0 | + | 0 | à | 0 | + | 0 | 0 | 0 |  |  |  | 0
| 0 | + | 0 |  |  |  |  | 0 | 0 |  |  |  | 0 | 0 | 0
1330
3.2.2 | Meio-fio (guia)
3.2.2.1 | Assentamento de guia (meio-fio) em trecho reto, confeccionada em concreto pré-fabricado, dimensões 100x15x13x30 cm (comprimento x base inferior x base superior x altura), para vias urbanas (uso viário). af_06/2016 | [15 empty] | 366 | m
Quant | Estaqueamento | [6 empty] | Extensão | Largura | Altura | Empol. | DMT | Área | Volume | m³xkm | Observação
[8 empty] | 190 |  |  |  |  | 0 | 0 | 0
190
[8 empty] | -21 |  |  |  |  | 0 | 0 | 0
[8 empty] | 7 |  |  |  |  | 0 | 0 | 0 | Travamento
366
4.0 | PASSEIO CIMENTADO
4.1 | Execução de passeio (calçada) ou piso de concreto com concreto moldado IN LOCO, usinado, acabamento convencional, não armado espessura de 5 cm. AF_07/2016 | [15 empty] | 21.6 | m³
Quant | Estaqueamento | [6 empty] | Extensão | Largura | Altura | Empol. | DMT | Área | Volume | m³xkm | Observação
[8 empty] | 360 | 1.2 | 0.05 | 1 |  | 432 | 21.6 | 0
[14 empty] | 21.6 | 0
4.2 | Junta plastica de dilatacao para pisos, cor cinza, 27 x 3 mm (altura x espessura) a cada 1,50m | [15 empty] | 289.2 | m
| Estaqueamento | [6 empty] | Extensão Passeio |  | Espaçamento |  | Comp. Unitário |  | Comp. Total Juntas |  | Observação
[8 empty] | 360 |  | 1.5 |  | 1.2 |  | 289.2
0 | [13 empty] | 289.2
4.3 | Lona plástica preta, e=150 micra | [15 empty] | 432 | m²
Quant | Estaqueamento | [6 empty] | Extensão | Largura | Altura | Empol. | DMT | Área | Volume | m³xkm | Observação
[8 empty] | 360 | 1.2 |  |  |  | 432 | 0 | 0
[13 empty] | 0 | 0 | 0
[13 empty] | 432 | 0 | 0
4.4 | Piso Tátil
4.4.1 | Piso tátil direcional e de alerta, em concreto colorido, p/deficientes visuais, dimensões 30x30cm, aplicado com argamassa industrializada ac-ii, rejuntado, exclusive regularização de base | [15 empty] | 9.75 | m²
Quant | Estaqueamento | [6 empty] | Quant de Rampas |  | Área por Rampa |  |  | Área Total |  |  | Observação
[8 empty] | 10 |  | 0.975 |  |  | 9.75
9.75
5.0 | SINALIZAÇÃO
5.1 | Placa esmaltada para identificação de rua | [15 empty] | 2 | und
Quant | Estaqueamento | [6 empty] | Extensão | Largura | Altura | Empol. | DMT | Área | Volume | m³xkm | Observação
2
2
5.2 | Placa de sinalização em chapa de aço num 16 com pintura refletiva | [15 empty] | 0.89 | m²
| Estaqueamento | [6 empty] | Quantidade |  | Tipo de Placa |  |  |  | Área Unit | Área Total | Observação
[8 empty] | 3 |  | PARE |  |  |  | 0.298 | 0.894
0
[8 empty] | 3 | [6 empty] | 0.894
5.3 | Sinalização horizontal com tinta retrorrefletiva a base de resina acrílica com microesferas de vidro | [15 empty] | 2.5 | m²
Quant | Estaqueamento | [8 empty] | Quantidade de Rampas |  |  |  | Área Unit | Área Total | Observação
[10 empty] | 10 |  |  |  | 0.25 | 2.5
0
2.5
5.4 | Confecção suporte e travessa para placa de sinalização | [15 empty] | 5 | und
[10 empty] | Quantidade de Placas | [5 empty] | Observação
5
5

## Planilha R São Francisco
PREFEITURA MUNICIPAL DE ARAPIRACA
CENTRO ADMINISTRATIVO ANTÔNIO ROCHA
SECRETARIA MUNICIPAL DE DESENVOLVIMENTO URBANO E OBRAS
OBJETO: OBRAS E SERVIÇOS DE TERRAPLANAGEM E PAVIMENTAÇÃO NO POVOADO BATINGAS, NO MUNICÍPIO DE ARAPIRACA/AL
Planilha: | Rua São Francisco | [5 empty] | Data Base: | 2022-02-15
[7 empty] | BDI: | 20.09%
Ítem | Fonte | Código | Discriminação | Und | Quantidade | Preço Unitário sem BDI (R$) | Preço unitário com BDI (R$) | Custo Total (R$)
1.0 |  |  | ADMINISTRAÇÃO DA OBRA |  |  |  |  | 0
1.1 | CPU | CPU 01 | Administração da obra | mês | 0 | 7640.52 | 9175.5 | 0
2.0 |  |  | SERVIÇOS PRELIMINARES |  |  |  |  | 7273.62
2.1 | SINAPI | 99064 | Locação de pavimentação. Af_10/2018 | m² | 2688 | 0.5 | 0.6 | 1612.8
2.2 | ORSE | 51 | Placa de obra em chapa de aço galvanizado | m² | 0 | 319.07 | 383.17 | 0
2.3 | SIURB INFRA | 35318 | Projeto Executivo | und | 1 | 4713.82 | 5660.82 | 5660.82
3.0 |  |  | TERRAPLANAGEM E PAVIMENTAÇÃO |  |  |  |  | 302760.36
3.1 |  |  | Terraplanagem
3.1.1 | SINAPI | 101115 | Escavação Horizontal em solo de 1A categoria com trator de esteiras (150HP/lâmina: 3,18m³) | m³ | 268.8 | 2.79 | 3.35 | 900.48
3.1.2 | SINAPI | 100576 | Regularização e compactação do sub-leito até 20cm. | m² | 2688 | 1.89 | 2.26 | 6074.88
3.2 |  |  | Pavimentação
3.2.1 |  |  | Pavimentação em paralelepípedo
3.2.1.1 | CPU | CPU 02 | Pavimento em paralelepipedo sobre colchao de areia 15 cm, rejuntado com argamassa de cimento e areia no traço 1:3 (pedras pequenas 30 a 35 pecas por m2) | m² | 2688 | 77.17 | 92.67 | 249096.96
3.2.2 |  |  | Meio-fio (guia)
3.2.2.1 | SINAPI | 94273 | Assentamento de guia (meio-fio) em trecho reto, confeccionada em concreto pré-fabricado, dimensões 100x15x13x30 cm (comprimento x base inferior x base superior x altura), para vias urbanas (uso viário). af_06/2016 | m | 764 | 50.89 | 61.11 | 46688.04
4.0 |  |  | PASSEIO CIMENTADO |  |  |  |  | 33783.14
4.1 | SINAPI | 94991 | Execução de passeio (calçada) ou piso de concreto com concreto moldado IN LOCO, usinado, acabamento convencional, não armado espessura de 5 cm. AF_07/2016 | m³ | 45 | 556.94 | 668.82 | 30096.9
4.2 | SINAPI | 3673 | Junta plastica de dilatacao para pisos, cor cinza, 27 x 3 mm (altura x espessura) a cada 1,50m | m | 601.2 | 1.68 | 2.01 | 1208.412
4.3 | SINAPI | 3777 | Lona plástica preta, e=150 micra | m² | 900 | 1.91 | 2.29 | 2061
4.4 |  |  | Piso Tátil
4.4.1 | ORSE | 4864 | Piso tátil direcional e de alerta, em concreto colorido, p/deficientes visuais, dimensões 30x30cm, aplicado com argamassa industrializada ac-ii, rejuntado, exclusive regularização de base | m² | 3.9 | 89 | 106.88 | 416.832
5.0 |  |  | SINALIZAÇÃO |  |  |  |  | 1093.42
5.1 | SINAPI | 13521 | Placa esmaltada para identificação de rua | und | 2 | 74.25 | 89.16 | 178.32
5.2 | SINAPI | 34723 | Placa de sinalização em chapa de aço num 16 com pintura refletiva | m² | 0.59 | 519.75 | 624.16 | 368.2544
5.3 | ORSE | 11688 | Sinalização horizontal com tinta retrorrefletiva a base de resina acrílica com microesferas de vidro | m² | 1 | 28.16 | 33.81 | 33.81
5.4 | ORSE | 10808 | Confecção suporte e travessa para placa de sinalização | und | 4 | 106.81 | 128.26 | 513.04
Total do Orçamento: | [6 empty] | 344910.54

## Mem Calc R São Francisco
MEMÓRIA DE CÁLCULO
OBJETO: OBRAS E SERVIÇOS DE TERRAPLANAGEM E PAVIMENTAÇÃO NO POVOADO BATINGAS, NO MUNICÍPIO DE ARAPIRACA/AL
Planilha: |  | Rua São Francisco
1.0 | ADMINISTRAÇÃO DA OBRA
1.1 | Administração da obra | [15 empty] | 0 | mês
Periodo de Execução
2.0 | SERVIÇOS PRELIMINARES
2.1 | Locação de pavimentação. Af_10/2018 | [15 empty] | 2688 | m²
Quant | Estaqueamento | [6 empty] | Extensão | Largura | Altura | Empol. | DMT | Área | Volume | m³xkm | Observação
[8 empty] | 384 | 7 |  |  |  | 2688 | 0 | 0
[14 empty] | 0 | 0
[13 empty] | 2688 | 0 | 0
2.2 | Placa de obra em chapa de aço galvanizado | [15 empty] | 0 | m²
Quant | Estaqueamento | [6 empty] | Extensão | Largura | Altura | Empol. | DMT | Área | Volume | m³xkm | Observação
[8 empty] | 0 |  |  |  |  | 0 | 0 | 0
[8 empty] | 0 |  |  |  |  | 0 | 0 | 0
2.3 | Projeto Executivo | [15 empty] | 1 | und
Quant | Estaqueamento | [6 empty] | Extensão | Largura | Altura | Empol. | DMT | Área | Volume | m³xkm | Observação
1 | [7 empty] | 0 |  |  |  |  | 0 | 0 | 0
1 | [7 empty] | 0 |  |  |  |  | 0 | 0 | 0
3.0 | TERRAPLANAGEM E PAVIMENTAÇÃO
3.1 | Terraplanagem
3.1.1 | Escavação Horizontal em solo de 1A categoria com trator de esteiras (150HP/lâmina: 3,18m³) | [15 empty] | 268.8 | m³
Quant | Estaqueamento | [6 empty] | Extensão | Largura | Altura | Empol. | DMT | Área | Volume | m³xkm | Observação
| 0 | + | 0 | à | 0 | + | 0 | 384 | 7 | 0.1 | 1 |  | 2688 | 268.8 | 0
[14 empty] | 268.8 | 0
3.1.2 | Regularização e compactação do sub-leito até 20cm. | [15 empty] | 0 | m²
Quant | Estaqueamento | [6 empty] | Extensão | Largura | Altura | Empol. | DMT | Área | Volume | m³xkm | Observação
| 0 | + | 0 | à | 0 | + | 0 | 0 | 7 | 0.2 | 1 |  | 0 |  | 0
[13 empty] | 0 |  | 0
3.2 | Pavimentação
3.2.1 | Pavimentação em paralelepípedo
3.2.1.1 | Pavimento em paralelepipedo sobre colchao de areia 15 cm, rejuntado com argamassa de cimento e areia no traço 1:3 (pedras pequenas 30 a 35 pecas por m2) | [15 empty] | 2688 | m²
Quant | Estaqueamento | [6 empty] | Extensão | Largura | Altura | Empol. | DMT | Área | Volume | m³xkm | Observação
| 0 | + | 0 | à | 0 | + | 0 | 384 | 7 |  |  |  | 2688 | 0 | 0
2688
3.2.2 | Meio-fio (guia)
3.2.2.1 | Assentamento de guia (meio-fio) em trecho reto, confeccionada em concreto pré-fabricado, dimensões 100x15x13x30 cm (comprimento x base inferior x base superior x altura), para vias urbanas (uso viário). af_06/2016 | [15 empty] | 764 | m
Quant | Estaqueamento | [6 empty] | Extensão | Largura | Altura | Empol. | DMT | Área | Volume | m³xkm | Observação
| 0 | + | 0 | à | 0 | + | 0 | 750 |  |  |  |  | 0 | 0 | 0
| 0 | + | 0 |  |  |  |  | 14 | [7 empty] | Travamento
764
4.0 | PASSEIO CIMENTADO
4.1 | Execução de passeio (calçada) ou piso de concreto com concreto moldado IN LOCO, usinado, acabamento convencional, não armado espessura de 5 cm. AF_07/2016 | [15 empty] | 45 | m³
Quant | Estaqueamento | [6 empty] | Extensão | Largura | Altura | Empol. | DMT | Área | Volume | m³xkm | Observação
[8 empty] | 750 | 1.2 | 0.05 | 1 |  | 900 | 45 | 0
[14 empty] | 45 | 0
4.2 | Junta plastica de dilatacao para pisos, cor cinza, 27 x 3 mm (altura x espessura) a cada 1,50m | [15 empty] | 601.2 | m
| Estaqueamento | [6 empty] | Extensão Passeio |  | Espaçamento |  | Comp. Unitário |  | Comp. Total Juntas |  | Observação
[8 empty] | 750 |  | 1.5 |  | 1.2 |  | 601.2
0 | [13 empty] | 601.2
4.3 | Lona plástica preta, e=150 micra | [15 empty] | 900 | m²
Quant | Estaqueamento | [6 empty] | Extensão | Largura | Altura | Empol. | DMT | Área | Volume | m³xkm | Observação
[8 empty] | 750 | 1.2 |  |  |  | 900 | 0 | 0
[8 empty] | 0 |  |  |  |  | 0 | 0 | 0
[13 empty] | 900 | 0 | 0
4.4 | Piso Tátil
4.4.1 | Piso tátil direcional e de alerta, em concreto colorido, p/deficientes visuais, dimensões 30x30cm, aplicado com argamassa industrializada ac-ii, rejuntado, exclusive regularização de base | [15 empty] | 3.9 | m²
Quant | Estaqueamento | [6 empty] | Quant de Rampas |  | Área por Rampa |  |  | Área Total |  |  | Observação
[8 empty] | 4 |  | 0.975 |  |  | 3.9
3.9
5.0 | SINALIZAÇÃO
5.1 | Placa esmaltada para identificação de rua | [15 empty] | 2 | und
Quant | Estaqueamento | [6 empty] | Extensão | Largura | Altura | Empol. | DMT | Área | Volume | m³xkm | Observação
2
2
5.2 | Placa de sinalização em chapa de aço num 16 com pintura refletiva | [15 empty] | 0.59 | m²
| Estaqueamento | [6 empty] | Quantidade |  | Tipo de Placa |  |  |  | Área Unit | Área Total | Observação
[8 empty] | 2 |  | PARE |  |  |  | 0.298 | 0.596
0
[8 empty] | 2 | [6 empty] | 0.596
5.3 | Sinalização horizontal com tinta retrorrefletiva a base de resina acrílica com microesferas de vidro | [15 empty] | 1 | m²
Quant | Estaqueamento | [8 empty] | Quantidade de Rampas |  |  |  | Área Unit | Área Total | Observação
[10 empty] | 4 |  |  |  | 0.25 | 1
0
1
5.4 | Confecção suporte e travessa para placa de sinalização | [15 empty] | 4 | und
[10 empty] | Quantridade de Placas | [5 empty] | Observação
4
4

## Planilha R sem nome 01
PREFEITURA MUNICIPAL DE ARAPIRACA
CENTRO ADMINISTRATIVO ANTÔNIO ROCHA
SECRETARIA MUNICIPAL DE DESENVOLVIMENTO URBANO E OBRAS
OBJETO: OBRAS E SERVIÇOS DE TERRAPLANAGEM E PAVIMENTAÇÃO NO POVOADO BATINGAS, NO MUNICÍPIO DE ARAPIRACA/AL
Planilha: | Rua Sem Nome 01 | [5 empty] | Data Base: | 2022-02-15
[7 empty] | BDI: | 20.09%
Ítem | Fonte | Código | Discriminação | Und | Quantidade | Preço Unitário sem BDI (R$) | Preço unitário com BDI (R$) | Custo Total (R$)
1.0 |  |  | ADMINISTRAÇÃO DA OBRA |  |  |  |  | 0
1.1 | CPU | CPU 01 | Administração da obra | mês | 0 | 7640.52 | 9175.5 | 0
2.0 |  |  | SERVIÇOS PRELIMINARES |  |  |  |  | 6114.42
2.1 | SINAPI | 99064 | Locação de pavimentação. Af_10/2018 | m² | 756 | 0.5 | 0.6 | 453.6
2.2 | ORSE | 51 | Placa de obra em chapa de aço galvanizado | m² | 0 | 319.07 | 383.17 | 0
2.3 | SIURB INFRA | 35318 | Projeto Executivo | und | 1 | 4713.82 | 5660.82 | 5660.82
3.0 |  |  | TERRAPLANAGEM E PAVIMENTAÇÃO |  |  |  |  | 85647.87
3.1 |  |  | Terraplanagem
3.1.1 | SINAPI | 101115 | Escavação Horizontal em solo de 1A categoria com trator de esteiras (150HP/lâmina: 3,18m³) | m³ | 75.6 | 2.79 | 3.35 | 253.26
3.1.2 | SINAPI | 100576 | Regularização e compactação do sub-leito até 20cm. | m² | 756 | 1.89 | 2.26 | 1708.56
3.2 |  |  | Pavimentação
3.2.1 |  |  | Pavimentação em paralelepípedo
3.2.1.1 | CPU | CPU 02 | Pavimento em paralelepipedo sobre colchao de areia 15 cm, rejuntado com argamassa de cimento e areia no traço 1:3 (pedras pequenas 30 a 35 pecas por m2) | m² | 756 | 77.17 | 92.67 | 70058.52
3.2.2 |  |  | Meio-fio (guia)
3.2.2.1 | SINAPI | 94273 | Assentamento de guia (meio-fio) em trecho reto, confeccionada em concreto pré-fabricado, dimensões 100x15x13x30 cm (comprimento x base inferior x base superior x altura), para vias urbanas (uso viário). af_06/2016 | m | 223 | 50.89 | 61.11 | 13627.53
4.0 |  |  | PASSEIO CIMENTADO |  |  |  |  | 9819.616
4.1 | SINAPI | 94991 | Execução de passeio (calçada) ou piso de concreto com concreto moldado IN LOCO, usinado, acabamento convencional, não armado espessura de 5 cm. AF_07/2016 | m³ | 12.96 | 556.94 | 668.82 | 8667.9
4.2 | SINAPI | 3673 | Junta plastica de dilatacao para pisos, cor cinza, 27 x 3 mm (altura x espessura) a cada 1,50m | m | 174 | 1.68 | 2.01 | 349.74
4.3 | SINAPI | 3777 | Lona plástica preta, e=150 micra | m² | 259.2 | 1.91 | 2.29 | 593.56
4.4 |  |  | Piso Tátil
4.4.1 | ORSE | 4864 | Piso tátil direcional e de alerta, em concreto colorido, p/deficientes visuais, dimensões 30x30cm, aplicado com argamassa industrializada ac-ii, rejuntado, exclusive regularização de base | m² | 1.95 | 89 | 106.88 | 208.416
5.0 |  |  | SINALIZAÇÃO |  |  |  |  | 761
5.1 | SINAPI | 13521 | Placa esmaltada para identificação de rua | und | 2 | 74.25 | 89.16 | 178.32
5.2 | SINAPI | 34723 | Placa de sinalização em chapa de aço num 16 com pintura refletiva | m² | 0.29 | 519.75 | 624.16 | 181
5.3 | ORSE | 11688 | Sinalização horizontal com tinta retrorrefletiva a base de resina acrílica com microesferas de vidro | m² | 0.5 | 28.16 | 33.81 | 16.9
5.4 | ORSE | 10808 | Confecção suporte e travessa para placa de sinalização | und | 3 | 106.81 | 128.26 | 384.78
Total do Orçamento: | [6 empty] | 102342.9

## Mem Calc R sem nome 01
MEMÓRIA DE CÁLCULO
OBJETO: OBRAS E SERVIÇOS DE TERRAPLANAGEM E PAVIMENTAÇÃO NO POVOADO BATINGAS, NO MUNICÍPIO DE ARAPIRACA/AL
Planilha: |  | Rua Sem Nome 01
1.0 | ADMINISTRAÇÃO DA OBRA
1.1 | Administração da obra | [15 empty] | 0 | mês
Periodo de Execução
2.0 | SERVIÇOS PRELIMINARES
2.1 | Locação de pavimentação. Af_10/2018 | [15 empty] | 756 | m²
Quant | Estaqueamento | [6 empty] | Extensão | Largura | Altura | Empol. | DMT | Área | Volume | m³xkm | Observação
[8 empty] | 108 | 7 |  |  |  | 756 | 0 | 0
[14 empty] | 0 | 0
[13 empty] | 756 | 0 | 0
2.2 | Placa de obra em chapa de aço galvanizado | [15 empty] | 0 | m²
Quant | Estaqueamento | [6 empty] | Extensão | Largura | Altura | Empol. | DMT | Área | Volume | m³xkm | Observação
[8 empty] | 0 |  |  |  |  | 0 | 0 | 0
2.3 | Projeto Executivo | [15 empty] | 1 | und
Quant | Estaqueamento | [6 empty] | Extensão | Largura | Altura | Empol. | DMT | Área | Volume | m³xkm | Observação
1 | [7 empty] | 0 |  |  |  |  | 0 | 0 | 0
1 | [7 empty] | 0 |  |  |  |  | 0 | 0 | 0
3.0 | TERRAPLANAGEM E PAVIMENTAÇÃO
3.1 | Terraplanagem
3.1.1 | Escavação Horizontal em solo de 1A categoria com trator de esteiras (150HP/lâmina: 3,18m³) | [15 empty] | 75.6 | m³
Quant | Estaqueamento | [6 empty] | Extensão | Largura | Altura | Empol. | DMT | Área | Volume | m³xkm | Observação
| 0 | + | 0 | à | 0 | + | 0 | 108 | 7 | 0.1 | 1 |  | 756 | 75.6 | 0
[14 empty] | 75.6 | 0
3.1.2 | Regularização e compactação do sub-leito até 20cm. | [14 empty] | ' | 756 | m²
Quant | Estaqueamento | [6 empty] | Extensão | Largura | Altura | Empol. | DMT | Área | Volume | m³xkm | Observação
[8 empty] | 108 | 7 | 0.2 | 1 |  | 756 |  | 0
[13 empty] | 756 |  | 0
3.2 | Pavimentação
3.2.1 | Pavimentação em paralelepípedo
3.2.1.1 | Pavimento em paralelepipedo sobre colchao de areia 15 cm, rejuntado com argamassa de cimento e areia no traço 1:3 (pedras pequenas 30 a 35 pecas por m2) | [15 empty] | 756 | m²
Quant | Estaqueamento | [6 empty] | Extensão | Largura | Altura | Empol. | DMT | Área | Volume | m³xkm | Observação
[8 empty] | 108 | 7 |  |  |  | 756 | 0 | 0
756
3.2.2 | Meio-fio (guia)
3.2.2.1 | Assentamento de guia (meio-fio) em trecho reto, confeccionada em concreto pré-fabricado, dimensões 100x15x13x30 cm (comprimento x base inferior x base superior x altura), para vias urbanas (uso viário). af_06/2016 | [15 empty] | 223 | m
Quant | Estaqueamento | [6 empty] | Extensão | Largura | Altura | Empol. | DMT | Área | Volume | m³xkm | Observação
[8 empty] | 108 |  |  |  |  | 0 | 0 | 0
108
[8 empty] | 7 | [7 empty] | Travamento
223
4.0 | PASSEIO CIMENTADO
4.1 | Execução de passeio (calçada) ou piso de concreto com concreto moldado IN LOCO, usinado, acabamento convencional, não armado espessura de 5 cm. AF_07/2016 | [15 empty] | 12.96 | m³
Quant | Estaqueamento | [6 empty] | Extensão | Largura | Altura | Empol. | DMT | Área | Volume | m³xkm | Observação
[8 empty] | 216 | 1.2 | 0.05 | 1 |  | 259.2 | 12.96 | 0
[14 empty] | 12.96 | 0
4.2 | Junta plastica de dilatacao para pisos, cor cinza, 27 x 3 mm (altura x espessura) a cada 1,50m | [15 empty] | 174 | m
| Estaqueamento | [6 empty] | Extensão Passeio |  | Espaçamento |  | Comp. Unitário |  | Comp. Total Juntas |  | Observação
[8 empty] | 216 |  | 1.5 |  | 1.2 |  | 174
0 | [13 empty] | 174
4.3 | Lona plástica preta, e=150 micra | [15 empty] | 259.2 | m²
Quant | Estaqueamento | [6 empty] | Extensão | Largura | Altura | Empol. | DMT | Área | Volume | m³xkm | Observação
[8 empty] | 216 | 1.2 |  |  |  | 259.2 | 0 | 0
[8 empty] | 0 |  |  |  |  | 0 | 0 | 0
[13 empty] | 259.2 | 0 | 0
4.4 | Piso Tátil
4.4.1 | Piso tátil direcional e de alerta, em concreto colorido, p/deficientes visuais, dimensões 30x30cm, aplicado com argamassa industrializada ac-ii, rejuntado, exclusive regularização de base | [15 empty] | 1.95 | m²
Quant | Estaqueamento | [6 empty] | Quant de Rampas |  | Área por Rampa |  |  | Área Total |  |  | Observação
[8 empty] | 2 |  | 0.975 |  |  | 1.95
1.95
5.0 | SINALIZAÇÃO
5.1 | Placa esmaltada para identificação de rua | [15 empty] | 2 | und
Quant | Estaqueamento | [6 empty] | Extensão | Largura | Altura | Empol. | DMT | Área | Volume | m³xkm | Observação
2
2
5.2 | Placa de sinalização em chapa de aço num 16 com pintura refletiva | [15 empty] | 0.29 | m²
| Estaqueamento | [6 empty] | Quantidade |  | Tipo de Placa |  |  |  | Área Unit | Área Total | Observação
[8 empty] | 1 |  | PARE |  |  |  | 0.298 | 0.298
0
[8 empty] | 1 | [6 empty] | 0.298
5.3 | Sinalização horizontal com tinta retrorrefletiva a base de resina acrílica com microesferas de vidro | [15 empty] | 0.5 | m²
Quant | Estaqueamento | [8 empty] | Quantidade de Rampas |  |  |  | Área Unit | Área Total | Observação
[10 empty] | 2 |  |  |  | 0.25 | 0.5
0
0.5
5.4 | Confecção suporte e travessa para placa de sinalização | [15 empty] | 3 | und
Quant | [9 empty] | Quantridade de Placas | [5 empty] | Observação
3
3

## Planilha R Maria Zélia
PREFEITURA MUNICIPAL DE ARAPIRACA
CENTRO ADMINISTRATIVO ANTÔNIO ROCHA
SECRETARIA MUNICIPAL DE DESENVOLVIMENTO URBANO E OBRAS
OBJETO: OBRAS E SERVIÇOS DE TERRAPLANAGEM E PAVIMENTAÇÃO NO POVOADO BATINGAS, NO MUNICÍPIO DE ARAPIRACA/AL
Planilha: | Rua Maria Zélia | [5 empty] | Data Base: | 2022-02-15
[7 empty] | BDI: | 20.09%
Ítem | Fonte | Código | Discriminação | Und | Quantidade | Preço Unitário sem BDI (R$) | Preço unitário com BDI (R$) | Custo Total (R$)
1.0 |  |  | ADMINISTRAÇÃO DA OBRA |  |  |  |  | 0
1.1 | CPU | CPU 01 | Administração da obra | mês | 0 | 7640.52 | 9175.5 | 0
2.0 |  |  | SERVIÇOS PRELIMINARES |  |  |  |  | 7160.22
2.1 | SINAPI | 99064 | Locação de pavimentação. Af_10/2018 | m² | 2499 | 0.5 | 0.6 | 1499.4
2.2 | ORSE | 51 | Placa de obra em chapa de aço galvanizado | m² | 0 | 319.07 | 383.17 | 0
2.3 | SIURB INFRA | 35318 | Projeto Executivo | und | 1 | 4713.82 | 5660.82 | 5660.82
3.0 |  |  | TERRAPLANAGEM E PAVIMENTAÇÃO |  |  |  |  | 281760.885
3.1 |  |  | Terraplanagem
3.1.1 | SINAPI | 101115 | Escavação Horizontal em solo de 1A categoria com trator de esteiras (150HP/lâmina: 3,18m³) | m³ | 249.9 | 2.79 | 3.35 | 837.165
3.1.2 | SINAPI | 100576 | Regularização e compactação do sub-leito até 20cm. | m² | 2499 | 1.89 | 2.26 | 5647.74
3.2 |  |  | Pavimentação
3.2.1 |  |  | Pavimentação em paralelepípedo
3.2.1.1 | CPU | CPU 02 | Pavimento em paralelepipedo sobre colchao de areia 15 cm, rejuntado com argamassa de cimento e areia no traço 1:3 (pedras pequenas 30 a 35 pecas por m2) | m² | 2499 | 77.17 | 92.67 | 231582.33
3.2.2 |  |  | Meio-fio (guia)
3.2.2.1 | SINAPI | 94273 | Assentamento de guia (meio-fio) em trecho reto, confeccionada em concreto pré-fabricado, dimensões 100x15x13x30 cm (comprimento x base inferior x base superior x altura), para vias urbanas (uso viário). af_06/2016 | m | 715 | 50.89 | 61.11 | 43693.65
4.0 |  |  | PASSEIO CIMENTADO |  |  |  |  | 32245.8048
4.1 | SINAPI | 94991 | Execução de passeio (calçada) ou piso de concreto com concreto moldado IN LOCO, usinado, acabamento convencional, não armado espessura de 5 cm. AF_07/2016 | m³ | 42.84 | 556.94 | 668.82 | 28652.2488
4.2 | SINAPI | 3673 | Junta plastica de dilatacao para pisos, cor cinza, 27 x 3 mm (altura x espessura) a cada 1,50m | m | 572.4 | 1.68 | 2.01 | 1150.524
4.3 | SINAPI | 3777 | Lona plástica preta, e=150 micra | m² | 856.8 | 1.91 | 2.29 | 1962.072
4.4 |  |  | Piso Tátil
4.4.1 | ORSE | 4864 | Piso tátil direcional e de alerta, em concreto colorido, p/deficientes visuais, dimensões 30x30cm, aplicado com argamassa industrializada ac-ii, rejuntado, exclusive regularização de base | m² | 4.5 | 89 | 106.88 | 480.96
5.0 |  |  | SINALIZAÇÃO |  |  |  |  | 794.8214
5.1 | SINAPI | 13521 | Placa esmaltada para identificação de rua | und | 2 | 74.25 | 89.16 | 178.32
5.2 | SINAPI | 34723 | Placa de sinalização em chapa de aço num 16 com pintura refletiva | m² | 0.29 | 519.75 | 624.16 | 181.0064
5.3 | ORSE | 11688 | Sinalização horizontal com tinta retrorrefletiva a base de resina acrílica com microesferas de vidro | m² | 1.5 | 28.16 | 33.81 | 50.715
5.4 | ORSE | 10808 | Confecção suporte e travessa para placa de sinalização | und | 3 | 106.81 | 128.26 | 384.78
Total do Orçamento: | [6 empty] | 321961.73

## Mem Calc R Maria Zélia
MEMÓRIA DE CÁLCULO
OBJETO: OBRAS E SERVIÇOS DE TERRAPLANAGEM E PAVIMENTAÇÃO NO POVOADO BATINGAS, NO MUNICÍPIO DE ARAPIRACA/AL
Planilha: |  | Rua Maria Zélia
1.0 | ADMINISTRAÇÃO DA OBRA
1.1 | Administração da obra | [10 empty] | 0 | mês
Periodo de Execução
2.0 | SERVIÇOS PRELIMINARES
2.1 | Locação de pavimentação. Af_10/2018 | [10 empty] | 2499 | m²
Quant | Estaqueamento |  | Extensão | Largura | Altura | Empol. | DMT | Área | Volume | m³xkm | Observação
|  |  | 357 | 7 |  |  |  | 2499 | 0 | 0
[8 empty] | 2499 | 0 | 0
2.2 | Placa de obra em chapa de aço galvanizado | [10 empty] | 0 | m²
Quant | Estaqueamento |  | Extensão | Largura | Altura | Empol. | DMT | Área | Volume | m³xkm | Observação
|  |  | 0 |  |  |  |  | 0 | 0 | 0
|  |  | 0 |  |  |  |  | 0 | 0 | 0
2.3 | Projeto Executivo | [10 empty] | 1 | und
Quant | Estaqueamento |  | Extensão | Largura | Altura | Empol. | DMT | Área | Volume | m³xkm | Observação
1 |  |  | 0 |  |  |  |  | 0 | 0 | 0
1 |  |  | 0 |  |  |  |  | 0 | 0 | 0
3.0 | TERRAPLANAGEM E PAVIMENTAÇÃO
3.1 | Terraplanagem
3.1.1 | Escavação Horizontal em solo de 1A categoria com trator de esteiras (150HP/lâmina: 3,18m³) | [10 empty] | 249.9 | m³
Quant | Estaqueamento |  | Extensão | Largura | Altura | Empol. | DMT | Área | Volume | m³xkm | Observação
|  |  | 357 | 7 | 0.1 | 1 |  | 2499 | 249.9 | 0
[9 empty] | 249.9 | 0
3.1.2 | Regularização e compactação do sub-leito até 20cm. | [9 empty] | ' | 2499 | m²
Quant | Estaqueamento |  | Extensão | Largura | Altura | Empol. | DMT | Área | Volume | m³xkm | Observação
|  |  | 357 | 7 | 0.2 | 1 |  | 2499 |  | 0
[8 empty] | 2499 |  | 0
3.2 | Pavimentação
3.2.1 | Pavimentação em paralelepípedo
3.2.1.1 | Pavimento em paralelepipedo sobre colchao de areia 15 cm, rejuntado com argamassa de cimento e areia no traço 1:3 (pedras pequenas 30 a 35 pecas por m2) | [10 empty] | 2499 | m²
Quant | Estaqueamento |  | Extensão | Largura | Altura | Empol. | DMT | Área | Volume | m³xkm | Observação
|  |  | 357 | 7 |  |  |  | 2499 | 0 | 0
2499
3.2.2 | Meio-fio (guia)
3.2.2.1 | Assentamento de guia (meio-fio) em trecho reto, confeccionada em concreto pré-fabricado, dimensões 100x15x13x30 cm (comprimento x base inferior x base superior x altura), para vias urbanas (uso viário). af_06/2016 | [10 empty] | 715 | m
Quant | Estaqueamento |  | Extensão | Largura | Altura | Empol. | DMT | Área | Volume | m³xkm | Observação
|  |  | 708 |  |  |  |  | 0 | 0 | 0
|  |  | 7 | [7 empty] | Travamento
715
4.0 | PASSEIO CIMENTADO
4.1 | Execução de passeio (calçada) ou piso de concreto com concreto moldado IN LOCO, usinado, acabamento convencional, não armado espessura de 5 cm. AF_07/2016 | [10 empty] | 42.84 | m³
Quant | Estaqueamento |  | Extensão | Largura | Altura | Empol. | DMT | Área | Volume | m³xkm | Observação
|  |  | 714 | 1.2 | 0.05 | 1 |  | 42.84 |  | 0
[8 empty] | 42.84 |  | 0 |  |  |  | 0
4.2 | Junta plastica de dilatacao para pisos, cor cinza, 27 x 3 mm (altura x espessura) a cada 1,50m | [10 empty] | 572.4 | m
| Estaqueamento |  | Extensão Passeio |  | Espaçamento |  | Comp. Unitário |  | Comp. Total Juntas |  | Observação
|  |  | 714 |  | 1.5 |  | 1.2 |  | 572.4
0 | [8 empty] | 572.4
4.3 | Lona plástica preta, e=150 micra | [10 empty] | 856.8 | m²
Quant | Estaqueamento |  | Extensão | Largura | Altura | Empol. | DMT | Área | Volume | m³xkm | Observação
|  |  | 714 | 1.2 |  |  |  | 856.8 | 0 | 0
|  |  | 0 |  |  |  |  | 0 | 0 | 0
[8 empty] | 856.8 | 0 | 0
4.4 | Piso Tátil
4.4.1 | Piso tátil direcional e de alerta, em concreto colorido, p/deficientes visuais, dimensões 30x30cm, aplicado com argamassa industrializada ac-ii, rejuntado, exclusive regularização de base | [10 empty] | 4.5 | m²
Quant | Estaqueamento |  | Quant de Rampas |  | Área por Rampa |  |  | Área Total |  |  | Observação
|  |  | 4 |  | 1.125 |  |  | 4.5
4.5
5.0 | SINALIZAÇÃO
5.1 | Placa esmaltada para identificação de rua | [10 empty] | 2 | und
Quant | Estaqueamento |  | Extensão | Largura | Altura | Empol. | DMT | Área | Volume | m³xkm | Observação
2
2
5.2 | Placa de sinalização em chapa de aço num 16 com pintura refletiva | [10 empty] | 0.29 | m²
| Estaqueamento |  | Quantidade |  | Tipo de Placa |  |  |  | Área Unit | Área Total | Observação
|  |  | 1 |  | PARE |  |  |  | 0.298 | 0.298
0
|  |  | 1 | [6 empty] | 0.298
5.3 | Sinalização horizontal com tinta retrorrefletiva a base de resina acrílica com microesferas de vidro | [10 empty] | 1.5 | m²
Quant | Estaqueamento |  |  |  | Quantidade de Rampas |  |  |  | Área Unit | Área Total | Observação
[5 empty] | 6 |  |  |  | 0.25 | 1.5
0
1.5
5.4 | Confecção suporte e travessa para placa de sinalização | [10 empty] | 3 | und
[5 empty] | Quantridade de Placas | [5 empty] | Observação
3
3

## Planilha R Princesa Isabel
PREFEITURA MUNICIPAL DE ARAPIRACA
CENTRO ADMINISTRATIVO ANTÔNIO ROCHA
SECRETARIA MUNICIPAL DE DESENVOLVIMENTO URBANO E OBRAS
OBJETO: OBRAS E SERVIÇOS DE TERRAPLANAGEM E PAVIMENTAÇÃO NO POVOADO BATINGAS, NO MUNICÍPIO DE ARAPIRACA/AL
Planilha: | Rua Princesa Isabel | [5 empty] | Data Base: | 2022-02-15
[7 empty] | BDI: | 20.09%
Ítem | Fonte | Código | Discriminação | Und | Quantidade | Preço Unitário sem BDI (R$) | Preço unitário com BDI (R$) | Custo Total (R$)
1.0 |  |  | ADMINISTRAÇÃO DA OBRA |  |  |  |  | 0
1.1 | CPU | CPU 01 | Administração da obra | mês | 0 | 7640.52 | 9175.5 | 0
2.0 |  |  | SERVIÇOS PRELIMINARES |  |  |  |  | 7088.82
2.1 | SINAPI | 99064 | Locação de pavimentação. Af_10/2018 | m² | 2380 | 0.5 | 0.6 | 1428
2.2 | ORSE | 51 | Placa de obra em chapa de aço galvanizado | m² | 0 | 319.07 | 383.17 | 0
2.3 | SIURB INFRA | 35318 | Projeto Executivo | und | 1 | 4713.82 | 5660.82 | 5660.82
3.0 |  |  | TERRAPLANAGEM E PAVIMENTAÇÃO |  |  |  |  | 268041.06
3.1 |  |  | Terraplanagem
3.1.1 | SINAPI | 101115 | Escavação Horizontal em solo de 1A categoria com trator de esteiras (150HP/lâmina: 3,18m³) | m³ | 238 | 2.79 | 3.35 | 797.3
3.1.2 | SINAPI | 100576 | Regularização e compactação do sub-leito até 20cm. | m² | 2380 | 1.89 | 2.26 | 5378.8
3.2 |  |  | Pavimentação
3.2.1 |  |  | Pavimentação em paralelepípedo
3.2.1.1 | CPU | CPU 02 | Pavimento em paralelepipedo sobre colchao de areia 15 cm, rejuntado com argamassa de cimento e areia no traço 1:3 (pedras pequenas 30 a 35 pecas por m2) | m² | 2380 | 77.17 | 92.67 | 220554.6
3.2.2 |  |  | Meio-fio (guia)
3.2.2.1 | SINAPI | 94273 | Assentamento de guia (meio-fio) em trecho reto, confeccionada em concreto pré-fabricado, dimensões 100x15x13x30 cm (comprimento x base inferior x base superior x altura), para vias urbanas (uso viário). af_06/2016 | m | 676 | 50.89 | 61.11 | 41310.36
4.0 |  |  | PASSEIO CIMENTADO |  |  |  |  | 30199.47
4.1 | SINAPI | 94991 | Execução de passeio (calçada) ou piso de concreto com concreto moldado IN LOCO, usinado, acabamento convencional, não armado espessura de 5 cm. AF_07/2016 | m³ | 40.08 | 556.94 | 668.82 | 26806.3
4.2 | SINAPI | 3673 | Junta plastica de dilatacao para pisos, cor cinza, 27 x 3 mm (altura x espessura) a cada 1,50m | m | 535.6 | 1.68 | 2.01 | 1076.55
4.3 | SINAPI | 3777 | Lona plástica preta, e=150 micra | m² | 801.6 | 1.91 | 2.29 | 1835.66
4.4 |  |  | Piso Tátil
4.4.1 | ORSE | 4864 | Piso tátil direcional e de alerta, em concreto colorido, p/deficientes visuais, dimensões 30x30cm, aplicado com argamassa industrializada ac-ii, rejuntado, exclusive regularização de base | m² | 4.5 | 89 | 106.88 | 480.96
5.0 |  |  | SINALIZAÇÃO |  |  |  |  | 1093.42
5.1 | SINAPI | 13521 | Placa esmaltada para identificação de rua | und | 2 | 74.25 | 89.16 | 178.32
5.2 | SINAPI | 34723 | Placa de sinalização em chapa de aço num 16 com pintura refletiva | m² | 0.59 | 519.75 | 624.16 | 368.25
5.3 | ORSE | 11688 | Sinalização horizontal com tinta retrorrefletiva a base de resina acrílica com microesferas de vidro | m² | 1 | 28.16 | 33.81 | 33.81
5.4 | ORSE | 10808 | Confecção suporte e travessa para placa de sinalização | und | 4 | 106.81 | 128.26 | 513.04
Total do Orçamento: | [6 empty] | 306422.77

## Mem Calc R Princesa Isabel
MEMÓRIA DE CÁLCULO
OBJETO: OBRAS E SERVIÇOS DE TERRAPLANAGEM E PAVIMENTAÇÃO NO POVOADO BATINGAS, NO MUNICÍPIO DE ARAPIRACA/AL
Planilha: |  | Rua Princesa Isabel
1.0 | ADMINISTRAÇÃO DA OBRA
1.1 | Administração da obra | [15 empty] | 0 | mês
Periodo de Execução
2.0 | SERVIÇOS PRELIMINARES
2.1 | Locação de pavimentação. Af_10/2018 | [15 empty] | 2380 | m²
Quant | Estaqueamento | [6 empty] | Extensão | Largura | Altura | Empol. | DMT | Área | Volume | m³xkm | Observação
[8 empty] | 340 | 7 |  |  |  | 2380 | 0 | 0
[14 empty] | 0 | 0 | Limpa Rodas
[8 empty] | 340 |  |  |  |  | 2380 | 0 | 0
2.2 | Placa de obra em chapa de aço galvanizado | [15 empty] | 0 | m²
Quant | Estaqueamento | [6 empty] | Extensão | Largura | Altura | Empol. | DMT | Área | Volume | m³xkm | Observação
[8 empty] | 0 |  |  |  |  | 0 | 0 | 0
[8 empty] | 0 |  |  |  |  | 0 | 0 | 0
2.3 | Projeto Executivo | [15 empty] | 1 | und
Quant | Estaqueamento | [6 empty] | Extensão | Largura | Altura | Empol. | DMT | Área | Volume | m³xkm | Observação
1 | [7 empty] | 0 |  |  |  |  | 0 | 0 | 0
1 | [7 empty] | 0 |  |  |  |  | 0 | 0 | 0
3.0 | TERRAPLANAGEM E PAVIMENTAÇÃO
3.1 | Terraplanagem
3.1.1 | Escavação Horizontal em solo de 1A categoria com trator de esteiras (150HP/lâmina: 3,18m³) | [15 empty] | 238 | m³
Quant | Estaqueamento | [6 empty] | Extensão | Largura | Altura | Empol. | DMT | Área | Volume | m³xkm | Observação
| 0 | + | 0 | à | 0 | + | 0 | 340 | 7 | 0.1 | 1 |  | 2380 | 238 | 0
0
[14 empty] | 238 | 0
3.1.2 | Regularização e compactação do sub-leito até 20cm. | [15 empty] | 2380 | m²
Quant | Estaqueamento | [6 empty] | Extensão | Largura | Altura | Empol. | DMT | Área | Volume | m³xkm | Observação
| 0 | + | 0 | à | 0 | + | 0 | 340 | 7 | 0.2 | 1 |  | 2380 |  | 0
[13 empty] | 2380 |  | 0
3.2 | Pavimentação
3.2.1 | Pavimentação em paralelepípedo
3.2.1.1 | Pavimento em paralelepipedo sobre colchao de areia 15 cm, rejuntado com argamassa de cimento e areia no traço 1:3 (pedras pequenas 30 a 35 pecas por m2) | [15 empty] | 2380 | m²
Quant | Estaqueamento | [6 empty] | Extensão | Largura | Altura | Empol. | DMT | Área | Volume | m³xkm | Observação
| 0 | + | 0 | à | 0 | + | 0 | 340 | 7 |  |  |  | 2380 | 0 | 0
2380
3.2.2 | Meio-fio (guia)
3.2.2.1 | Assentamento de guia (meio-fio) em trecho reto, confeccionada em concreto pré-fabricado, dimensões 100x15x13x30 cm (comprimento x base inferior x base superior x altura), para vias urbanas (uso viário). af_06/2016 | [15 empty] | 676 | m
Quant | Estaqueamento | [6 empty] | Extensão | Largura | Altura | Empol. | DMT | Área | Volume | m³xkm | Observação
| 0 | + | 0 | à | 0 | + | 0 | 662 |  |  |  |  | 0 | 0 | 0
[8 empty] | 14 |  |  |  |  | 0 | 0 | 0 | Travamento
676
4.0 | PASSEIO CIMENTADO
4.1 | Execução de passeio (calçada) ou piso de concreto com concreto moldado IN LOCO, usinado, acabamento convencional, não armado espessura de 5 cm. AF_07/2016 | [15 empty] | 40.08 | m³
Quant | Estaqueamento | [6 empty] | Extensão | Largura | Altura | Empol. | DMT | Área | Volume | m³xkm | Observação
[8 empty] | 668 | 1.2 | 0.05 | 1 |  | 801.6 | 40.08 | 0
[14 empty] | 40.08 | 0
4.2 | Junta plastica de dilatacao para pisos, cor cinza, 27 x 3 mm (altura x espessura) a cada 1,50m | [15 empty] | 535.6 | m
| Estaqueamento | [6 empty] | Extensão Passeio |  | Espaçamento |  | Comp. Unitário |  | Comp. Total Juntas |  | Observação
[8 empty] | 668 |  | 1.5 |  | 1.2 |  | 535.6
0 | [13 empty] | 535.6
4.3 | Lona plástica preta, e=150 micra | [15 empty] | 801.6 | m²
Quant | Estaqueamento | [6 empty] | Extensão | Largura | Altura | Empol. | DMT | Área | Volume | m³xkm | Observação
[8 empty] | 668 | 1.2 |  |  |  | 801.6 | 0 | 0
[8 empty] | 0 |  |  |  |  | 0 | 0 | 0
[13 empty] | 801.6 | 0 | 0
4.4 | Piso Tátil
4.4.1 | Piso tátil direcional e de alerta, em concreto colorido, p/deficientes visuais, dimensões 30x30cm, aplicado com argamassa industrializada ac-ii, rejuntado, exclusive regularização de base | [15 empty] | 4.5 | m²
Quant | Estaqueamento | [6 empty] | Quant de Rampas |  | Área por Rampa |  |  | Área Total |  |  | Observação
[8 empty] | 4 |  | 1.125 |  |  | 4.5
4.5
5.0 | SINALIZAÇÃO
5.1 | Placa esmaltada para identificação de rua | [15 empty] | 2 | und
Quant | Estaqueamento | [6 empty] | Extensão | Largura | Altura | Empol. | DMT | Área | Volume | m³xkm | Observação
2
2
5.2 | Placa de sinalização em chapa de aço num 16 com pintura refletiva | [15 empty] | 0.59 | m²
| Estaqueamento | [6 empty] | Quantidade |  | Tipo de Placa |  |  |  | Área Unit | Área Total | Observação
[8 empty] | 2 |  | PARE |  |  |  | 0.298 | 0.596
0
[8 empty] | 2 | [6 empty] | 0.596
5.3 | Sinalização horizontal com tinta retrorrefletiva a base de resina acrílica com microesferas de vidro | [15 empty] | 1 | m²
Quant | Estaqueamento | [8 empty] | Quantidade de Rampas |  |  |  | Área Unit | Área Total | Observação
[10 empty] | 4 |  |  |  | 0.25 | 1
0
1
5.4 | Confecção suporte e travessa para placa de sinalização | [15 empty] | 4 | und
[10 empty] | Quantridade de Placas | [5 empty] | Observação
4
4

## Planilha R Sem Nome 02
PREFEITURA MUNICIPAL DE ARAPIRACA
CENTRO ADMINISTRATIVO ANTÔNIO ROCHA
SECRETARIA MUNICIPAL DE DESENVOLVIMENTO URBANO E OBRAS
OBJETO: OBRAS E SERVIÇOS DE TERRAPLANAGEM E PAVIMENTAÇÃO NO POVOADO BATINGAS, NO MUNICÍPIO DE ARAPIRACA/AL
Planilha: | Rua Sem Nome 02 | [5 empty] | Data Base: | 2022-02-15
[7 empty] | BDI: | 20.09%
Ítem | Fonte | Código | Discriminação | Und | Quantidade | Preço Unitário sem BDI (R$) | Preço unitário com BDI (R$) | Custo Total (R$)
1.0 |  |  | ADMINISTRAÇÃO DA OBRA |  |  |  |  | 0
1.1 | CPU | CPU 01 | Administração da obra | mês | 0 | 7640.52 | 9175.5 | 0
2.0 |  |  | SERVIÇOS PRELIMINARES |  |  |  |  | 7156.02
2.1 | SINAPI | 99064 | Locação de pavimentação. Af_10/2018 | m² | 2492 | 0.5 | 0.6 | 1495.2
2.2 | ORSE | 51 | Placa de obra em chapa de aço galvanizado | m² | 0 | 319.07 | 383.17 | 0
2.3 | SIURB INFRA | 35318 | Projeto Executivo | und | 1 | 4713.82 | 5660.82 | 5660.82
3.0 |  |  | TERRAPLANAGEM E PAVIMENTAÇÃO |  | , |  |  | 281766.24
3.1 |  |  | Terraplanagem
3.1.1 | SINAPI | 101115 | Escavação Horizontal em solo de 1A categoria com trator de esteiras (150HP/lâmina: 3,18m³) | m³ | 249.2 | 2.79 | 3.35 | 834.82
3.1.2 | SINAPI | 100576 | Regularização e compactação do sub-leito até 20cm. | m² | 2492 | 1.89 | 2.26 | 5631.92
3.2 |  |  | Pavimentação
3.2.1 |  |  | Pavimentação em paralelepípedo
3.2.1.1 | CPU | CPU 02 | Pavimento em paralelepipedo sobre colchao de areia 15 cm, rejuntado com argamassa de cimento e areia no traço 1:3 (pedras pequenas 30 a 35 pecas por m2) | m² | 2492 | 77.17 | 92.67 | 230933.64
3.2.2 |  |  | Meio-fio (guia)
3.2.2.1 | SINAPI | 94273 | Assentamento de guia (meio-fio) em trecho reto, confeccionada em concreto pré-fabricado, dimensões 100x15x13x30 cm (comprimento x base inferior x base superior x altura), para vias urbanas (uso viário). af_06/2016 | m | 726 | 50.89 | 61.11 | 44365.86
4.0 |  |  | PASSEIO CIMENTADO |  |  |  |  | 32156.82
4.1 | SINAPI | 94991 | Execução de passeio (calçada) ou piso de concreto com concreto moldado IN LOCO, usinado, acabamento convencional, não armado espessura de 5 cm. AF_07/2016 | m³ | 42.72 | 556.94 | 668.82 | 28571.99
4.2 | SINAPI | 3673 | Junta plastica de dilatacao para pisos, cor cinza, 27 x 3 mm (altura x espessura) a cada 1,50m | m | 570.8 | 1.68 | 2.01 | 1147.3
4.3 | SINAPI | 3777 | Lona plástica preta, e=150 micra | m² | 854.4 | 1.91 | 2.29 | 1956.57
4.4 |  |  | Piso Tátil
4.4.1 | ORSE | 4864 | Piso tátil direcional e de alerta, em concreto colorido, p/deficientes visuais, dimensões 30x30cm, aplicado com argamassa industrializada ac-ii, rejuntado, exclusive regularização de base | m² | 4.5 | 89 | 106.88 | 480.96
5.0 |  |  | SINALIZAÇÃO |  |  |  |  | 1093.42
5.1 | SINAPI | 13521 | Placa esmaltada para identificação de rua | und | 2 | 74.25 | 89.16 | 178.32
5.2 | SINAPI | 34723 | Placa de sinalização em chapa de aço num 16 com pintura refletiva | m² | 0.59 | 519.75 | 624.16 | 368.25
5.3 | ORSE | 11688 | Sinalização horizontal com tinta retrorrefletiva a base de resina acrílica com microesferas de vidro | m² | 1 | 28.16 | 33.81 | 33.81
5.4 | ORSE | 10808 | Confecção suporte e travessa para placa de sinalização | und | 4 | 106.81 | 128.26 | 513.04
Total do Orçamento: | [6 empty] | 322172.5

## Mem Calc R Sem Nome 02
MEMÓRIA DE CÁLCULO
OBJETO: OBRAS E SERVIÇOS DE TERRAPLANAGEM E PAVIMENTAÇÃO NO POVOADO BATINGAS, NO MUNICÍPIO DE ARAPIRACA/AL
Planilha: |  | Rua Sem Nome 02
1.0 | ADMINISTRAÇÃO DA OBRA
1.1 | Administração da obra | [15 empty] | 0 | mês
Periodo de Execução
2.0 | SERVIÇOS PRELIMINARES
2.1 | Locação de pavimentação. Af_10/2018 | [15 empty] | 2492 | m²
Quant | Estaqueamento | [6 empty] | Extensão | Largura | Altura | Empol. | DMT | Área | Volume | m³xkm | Observação
[8 empty] | 356 | 7 |  |  |  | 2492 | 0 | 0
[14 empty] | 0 | 0 | Limpa Rodas
[8 empty] | 356 |  |  |  |  | 2492 | 0 | 0
2.2 | Placa de obra em chapa de aço galvanizado | [15 empty] | 0 | m²
Quant | Estaqueamento | [6 empty] | Extensão | Largura | Altura | Empol. | DMT | Área | Volume | m³xkm | Observação
[8 empty] | 0 |  |  |  |  | 0 | 0 | 0
[8 empty] | 0 |  |  |  |  | 0 | 0 | 0
2.3 | Projeto Executivo | [15 empty] | 1 | und
Quant | Estaqueamento | [6 empty] | Extensão | Largura | Altura | Empol. | DMT | Área | Volume | m³xkm | Observação
1 | [7 empty] | 0 |  |  |  |  | 0 | 0 | 0
1 | [7 empty] | 0 |  |  |  |  | 0 | 0 | 0
3.0 | TERRAPLANAGEM E PAVIMENTAÇÃO
3.1 | Terraplanagem
3.1.1 | Escavação Horizontal em solo de 1A categoria com trator de esteiras (150HP/lâmina: 3,18m³) | [15 empty] | 249.2 | m³
Quant | Estaqueamento | [6 empty] | Extensão | Largura | Altura | Empol. | DMT | Área | Volume | m³xkm | Observação
| 0 | + | 0 | à | 0 | + | 0 | 356 | 7 | 0.1 | 1 |  | 2492 | 249.2 | 0
0
[14 empty] | 249.2 | 0
3.1.2 | Regularização e compactação do sub-leito até 20cm. | [15 empty] | 2492 | m²
Quant | Estaqueamento | [6 empty] | Extensão | Largura | Altura | Empol. | DMT | Área | Volume | m³xkm | Observação
| 0 | + | 0 | à | 0 | + | 0 | 356 | 7 | 0.2 | 1 |  | 2492 |  | 0
[13 empty] | 2492 |  | 0
3.2 | Pavimentação
3.2.1 | Pavimentação em paralelepípedo
3.2.1.1 | Pavimento em paralelepipedo sobre colchao de areia 15 cm, rejuntado com argamassa de cimento e areia no traço 1:3 (pedras pequenas 30 a 35 pecas por m2) | [15 empty] | 2492 | m²
Quant | Estaqueamento | [6 empty] | Extensão | Largura | Altura | Empol. | DMT | Área | Volume | m³xkm | Observação
| 0 | + | 0 | à | 0 | + | 0 | 356 | 7 |  |  |  | 2492 | 0 | 0
2492
3.2.2 | Meio-fio (guia)
3.2.2.1 | Assentamento de guia (meio-fio) em trecho reto, confeccionada em concreto pré-fabricado, dimensões 100x15x13x30 cm (comprimento x base inferior x base superior x altura), para vias urbanas (uso viário). af_06/2016 | [15 empty] | 726 | m
Quant | Estaqueamento | [6 empty] | Extensão | Largura | Altura | Empol. | DMT | Área | Volume | m³xkm | Observação
| 0 | + | 0 | à | 0 | + | 0 | 712 |  |  |  |  | 0 | 0 | 0
[8 empty] | 14 |  |  |  |  | 0 | 0 | 0 | Travamento
726
4.0 | PASSEIO CIMENTADO
4.1 | Execução de passeio (calçada) ou piso de concreto com concreto moldado IN LOCO, usinado, acabamento convencional, não armado espessura de 5 cm. AF_07/2016 | [15 empty] | 42.72 | m³
Quant | Estaqueamento | [6 empty] | Extensão | Largura | Altura | Empol. | DMT | Área | Volume | m³xkm | Observação
[8 empty] | 712 | 1.2 | 0.05 | 1 |  | 854.4 | 42.72 | 0
[14 empty] | 42.72 | 0
4.2 | Junta plastica de dilatacao para pisos, cor cinza, 27 x 3 mm (altura x espessura) a cada 1,50m | [15 empty] | 570.8 | m
| Estaqueamento | [6 empty] | Extensão Passeio |  | Espaçamento |  | Comp. Unitário |  | Comp. Total Juntas |  | Observação
[8 empty] | 712 |  | 1.5 |  | 1.2 |  | 570.8
0 | [13 empty] | 570.8
4.3 | Lona plástica preta, e=150 micra | [15 empty] | 854.4 | m²
Quant | Estaqueamento | [6 empty] | Extensão | Largura | Altura | Empol. | DMT | Área | Volume | m³xkm | Observação
[8 empty] | 712 | 1.2 |  |  |  | 854.4 | 0 | 0
[8 empty] | 0 |  |  |  |  | 0 | 0 | 0
[13 empty] | 854.4 | 0 | 0
4.4 | Piso Tátil
4.4.1 | Piso tátil direcional e de alerta, em concreto colorido, p/deficientes visuais, dimensões 30x30cm, aplicado com argamassa industrializada ac-ii, rejuntado, exclusive regularização de base | [15 empty] | 4.5 | m²
Quant | Estaqueamento | [6 empty] | Quant de Rampas |  | Área por Rampa |  |  | Área Total |  |  | Observação
[8 empty] | 4 |  | 1.125 |  |  | 4.5
4.5
5.0 | SINALIZAÇÃO
5.1 | Placa esmaltada para identificação de rua | [15 empty] | 2 | und
Quant | Estaqueamento | [6 empty] | Extensão | Largura | Altura | Empol. | DMT | Área | Volume | m³xkm | Observação
2
2
5.2 | Placa de sinalização em chapa de aço num 16 com pintura refletiva | [15 empty] | 0.59 | m²
| Estaqueamento | [6 empty] | Quantidade |  | Tipo de Placa |  |  |  | Área Unit | Área Total | Observação
[8 empty] | 2 |  | PARE |  |  |  | 0.298 | 0.596
0
[8 empty] | 2 | [6 empty] | 0.596
5.3 | Sinalização horizontal com tinta retrorrefletiva a base de resina acrílica com microesferas de vidro | [15 empty] | 1 | m²
Quant | Estaqueamento | [8 empty] | Quantidade de Rampas |  |  |  | Área Unit | Área Total | Observação
[10 empty] | 4 |  |  |  | 0.25 | 1
0
1
5.4 | Confecção suporte e travessa para placa de sinalização | [15 empty] | 4 | und
[10 empty] | Quantridade de Placas | [5 empty] | Observação
4
4

## Planilha R Sem Nome 03
PREFEITURA MUNICIPAL DE ARAPIRACA
CENTRO ADMINISTRATIVO ANTÔNIO ROCHA
SECRETARIA MUNICIPAL DE DESENVOLVIMENTO URBANO E OBRAS
OBJETO: OBRAS E SERVIÇOS DE TERRAPLANAGEM E PAVIMENTAÇÃO NO POVOADO BATINGAS, NO MUNICÍPIO DE ARAPIRACA/AL
Planilha: | Rua Sem Nome 03 | [5 empty] | Data Base: | 2022-02-15
[7 empty] | BDI: | 20.09%
Ítem | Fonte | Código | Discriminação | Und | Quantidade | Preço Unitário sem BDI (R$) | Preço unitário com BDI (R$) | Custo Total (R$)
1.0 |  |  | ADMINISTRAÇÃO DA OBRA |  |  |  |  | 0
1.1 | CPU | CPU 01 | Administração da obra | mês | 0 | 7640.52 | 9175.5 | 0
2.0 |  |  | SERVIÇOS PRELIMINARES |  |  |  |  | 7021.62
2.1 | SINAPI | 99064 | Locação de pavimentação. Af_10/2018 | m² | 2268 | 0.5 | 0.6 | 1360.8
2.2 | ORSE | 51 | Placa de obra em chapa de aço galvanizado | m² | 0 | 319.07 | 383.17 | 0
2.3 | SIURB INFRA | 35318 | Projeto Executivo | und | 1 | 4713.82 | 5660.82 | 5660.82
3.0 |  |  | TERRAPLANAGEM E PAVIMENTAÇÃO |  |  |  |  | 255049.2
3.1 |  |  | Terraplanagem
3.1.1 | SINAPI | 101115 | Escavação Horizontal em solo de 1A categoria com trator de esteiras (150HP/lâmina: 3,18m³) | m³ | 226.8 | 2.79 | 3.35 | 759.78
3.1.2 | SINAPI | 100576 | Regularização e compactação do sub-leito até 20cm. | m² | 2268 | 1.89 | 2.26 | 5125.68
3.2 |  |  | Pavimentação
3.2.1 |  |  | Pavimentação em paralelepípedo
3.2.1.1 | CPU | CPU 02 | Pavimento em paralelepipedo sobre colchao de areia 15 cm, rejuntado com argamassa de cimento e areia no traço 1:3 (pedras pequenas 30 a 35 pecas por m2) | m² | 2268 | 77.17 | 92.67 | 210175.56
3.2.2 |  |  | Meio-fio (guia)
3.2.2.1 | SINAPI | 94273 | Assentamento de guia (meio-fio) em trecho reto, confeccionada em concreto pré-fabricado, dimensões 100x15x13x30 cm (comprimento x base inferior x base superior x altura), para vias urbanas (uso viário). af_06/2016 | m | 638 | 50.89 | 61.11 | 38988.18
4.0 |  |  | PASSEIO CIMENTADO |  |  |  |  | 28482.61
4.1 | SINAPI | 94991 | Execução de passeio (calçada) ou piso de concreto com concreto moldado IN LOCO, usinado, acabamento convencional, não armado espessura de 5 cm. AF_07/2016 | m³ | 37.44 | 556.94 | 668.82 | 25040.62
4.2 | SINAPI | 3673 | Junta plastica de dilatacao para pisos, cor cinza, 27 x 3 mm (altura x espessura) a cada 1,50m | m | 500.4 | 1.68 | 2.01 | 1005.8
4.3 | SINAPI | 3777 | Lona plástica preta, e=150 micra | m² | 748.8 | 1.91 | 2.29 | 1714.75
4.4 |  |  | Piso Tátil
4.4.1 | ORSE | 4864 | Piso tátil direcional e de alerta, em concreto colorido, p/deficientes visuais, dimensões 30x30cm, aplicado com argamassa industrializada ac-ii, rejuntado, exclusive regularização de base | m² | 6.75 | 89 | 106.88 | 721.44
5.0 |  |  | SINALIZAÇÃO |  |  |  |  | 1110.32
5.1 | SINAPI | 13521 | Placa esmaltada para identificação de rua | und | 2 | 74.25 | 89.16 | 178.32
5.2 | SINAPI | 34723 | Placa de sinalização em chapa de aço num 16 com pintura refletiva | m² | 0.59 | 519.75 | 624.16 | 368.25
5.3 | ORSE | 11688 | Sinalização horizontal com tinta retrorrefletiva a base de resina acrílica com microesferas de vidro | m² | 1.5 | 28.16 | 33.81 | 50.71
5.4 | ORSE | 10808 | Confecção suporte e travessa para placa de sinalização | und | 4 | 106.81 | 128.26 | 513.04
Total do Orçamento: | [6 empty] | 291663.75

## Mem Calc R Sem Nome 03
MEMÓRIA DE CÁLCULO
OBJETO: OBRAS E SERVIÇOS DE TERRAPLANAGEM E PAVIMENTAÇÃO NO POVOADO BATINGAS, NO MUNICÍPIO DE ARAPIRACA/AL
Planilha: |  | Rua Sem Nome 03
1.0 | ADMINISTRAÇÃO DA OBRA
1.1 | Administração da obra | [15 empty] | 0 | mês
Periodo de Execução
2.0 | SERVIÇOS PRELIMINARES
2.1 | Locação de pavimentação. Af_10/2018 | [15 empty] | 2268 | m²
Quant | Estaqueamento | [6 empty] | Extensão | Largura | Altura | Empol. | DMT | Área | Volume | m³xkm | Observação
[8 empty] | 324 | 7 |  |  |  | 2268 | 0 | 0
[14 empty] | 0 | 0 | Limpa Rodas
[8 empty] | 324 |  |  |  |  | 2268 | 0 | 0
2.2 | Placa de obra em chapa de aço galvanizado | [15 empty] | 0 | m²
Quant | Estaqueamento | [6 empty] | Extensão | Largura | Altura | Empol. | DMT | Área | Volume | m³xkm | Observação
[8 empty] | 0 |  |  |  |  | 0 | 0 | 0
[8 empty] | 0 |  |  |  |  | 0 | 0 | 0
2.3 | Projeto Executivo | [15 empty] | 1 | und
Quant | Estaqueamento | [6 empty] | Extensão | Largura | Altura | Empol. | DMT | Área | Volume | m³xkm | Observação
1 | [7 empty] | 0 |  |  |  |  | 0 | 0 | 0
1 | [7 empty] | 0 |  |  |  |  | 0 | 0 | 0
3.0 | TERRAPLANAGEM E PAVIMENTAÇÃO
3.1 | Terraplanagem
3.1.1 | Escavação Horizontal em solo de 1A categoria com trator de esteiras (150HP/lâmina: 3,18m³) | [15 empty] | 226.8 | m³
Quant | Estaqueamento | [6 empty] | Extensão | Largura | Altura | Empol. | DMT | Área | Volume | m³xkm | Observação
| 0 | + | 0 | à | 0 | + | 0 | 324 | 7 | 0.1 | 1 |  | 2268 | 226.8 | 0
0
[14 empty] | 226.8 | 0
3.1.2 | Regularização e compactação do sub-leito até 20cm. | [15 empty] | 2268 | m²
Quant | Estaqueamento | [6 empty] | Extensão | Largura | Altura | Empol. | DMT | Área | Volume | m³xkm | Observação
| 0 | + | 0 | à | 0 | + | 0 | 324 | 7 | 0.2 | 1 |  | 2268 |  | 0
[13 empty] | 2268 |  | 0
3.2 | Pavimentação
3.2.1 | Pavimentação em paralelepípedo
3.2.1.1 | Pavimento em paralelepipedo sobre colchao de areia 15 cm, rejuntado com argamassa de cimento e areia no traço 1:3 (pedras pequenas 30 a 35 pecas por m2) | [15 empty] | 2268 | m²
Quant | Estaqueamento | [6 empty] | Extensão | Largura | Altura | Empol. | DMT | Área | Volume | m³xkm | Observação
| 0 | + | 0 | à | 0 | + | 0 | 324 | 7 |  |  |  | 2268 | 0 | 0
2268
3.2.2 | Meio-fio (guia)
3.2.2.1 | Assentamento de guia (meio-fio) em trecho reto, confeccionada em concreto pré-fabricado, dimensões 100x15x13x30 cm (comprimento x base inferior x base superior x altura), para vias urbanas (uso viário). af_06/2016 | [15 empty] | 638 | m
Quant | Estaqueamento | [6 empty] | Extensão | Largura | Altura | Empol. | DMT | Área | Volume | m³xkm | Observação
| 0 | + | 0 | à | 0 | + | 0 | 624 |  |  |  |  | 0 | 0 | 0
[8 empty] | 14 |  |  |  |  | 0 | 0 | 0 | Travamento
638
4.0 | PASSEIO CIMENTADO
4.1 | Execução de passeio (calçada) ou piso de concreto com concreto moldado IN LOCO, usinado, acabamento convencional, não armado espessura de 5 cm. AF_07/2016 | [15 empty] | 37.44 | m³
Quant | Estaqueamento | [6 empty] | Extensão | Largura | Altura | Empol. | DMT | Área | Volume | m³xkm | Observação
[8 empty] | 624 | 1.2 | 0.05 | 1 |  | 748.8 | 37.44 | 0
[14 empty] | 37.44 | 0
4.2 | Junta plastica de dilatacao para pisos, cor cinza, 27 x 3 mm (altura x espessura) a cada 1,50m | [15 empty] | 500.4 | m
| Estaqueamento | [6 empty] | Extensão Passeio |  | Espaçamento |  | Comp. Unitário |  | Comp. Total Juntas |  | Observação
[8 empty] | 624 |  | 1.5 |  | 1.2 |  | 500.4
0 | [13 empty] | 500.4
4.3 | Lona plástica preta, e=150 micra | [15 empty] | 748.8 | m²
Quant | Estaqueamento | [6 empty] | Extensão | Largura | Altura | Empol. | DMT | Área | Volume | m³xkm | Observação
[8 empty] | 624 | 1.2 |  |  |  | 748.8 | 0 | 0
[8 empty] | 0 |  |  |  |  | 0 | 0 | 0
[13 empty] | 748.8 | 0 | 0
4.4 | Piso Tátil
4.4.1 | Piso tátil direcional e de alerta, em concreto colorido, p/deficientes visuais, dimensões 30x30cm, aplicado com argamassa industrializada ac-ii, rejuntado, exclusive regularização de base | [15 empty] | 6.75 | m²
Quant | Estaqueamento | [6 empty] | Quant de Rampas |  | Área por Rampa |  |  | Área Total |  |  | Observação
[8 empty] | 6 |  | 1.125 |  |  | 6.75
6.75
5.0 | SINALIZAÇÃO
5.1 | Placa esmaltada para identificação de rua | [15 empty] | 2 | und
Quant | Estaqueamento | [6 empty] | Extensão | Largura | Altura | Empol. | DMT | Área | Volume | m³xkm | Observação
2
2
5.2 | Placa de sinalização em chapa de aço num 16 com pintura refletiva | [15 empty] | 0.59 | m²
| Estaqueamento | [6 empty] | Quantidade |  | Tipo de Placa |  |  |  | Área Unit | Área Total | Observação
[8 empty] | 2 |  | PARE |  |  |  | 0.298 | 0.596
0
[8 empty] | 2 | [6 empty] | 0.596
5.3 | Sinalização horizontal com tinta retrorrefletiva a base de resina acrílica com microesferas de vidro | [15 empty] | 1.5 | m²
Quant | Estaqueamento | [8 empty] | Quantidade de Rampas |  |  |  | Área Unit | Área Total | Observação
[10 empty] | 6 |  |  |  | 0.25 | 1.5
0
1.5
5.4 | Confecção suporte e travessa para placa de sinalização | [15 empty] | 4 | und
[10 empty] | Quantridade de Placas | [5 empty] | Observação
4
4

## Planilha R Sem Nome 04
PREFEITURA MUNICIPAL DE ARAPIRACA
CENTRO ADMINISTRATIVO ANTÔNIO ROCHA
SECRETARIA MUNICIPAL DE DESENVOLVIMENTO URBANO E OBRAS
OBJETO: OBRAS E SERVIÇOS DE TERRAPLANAGEM E PAVIMENTAÇÃO NO POVOADO BATINGAS, NO MUNICÍPIO DE ARAPIRACA/AL
Planilha: | Rua Sem nome 04 | [5 empty] | Data Base: | 2022-02-15
[7 empty] | BDI: | 20.09%
Ítem | Fonte | Código | Discriminação | Und | Quantidade | Preço Unitário sem BDI (R$) | Preço unitário com BDI (R$) | Custo Total (R$)
1.0 |  |  | ADMINISTRAÇÃO DA OBRA |  |  |  |  | 0
1.1 | CPU | CPU 01 | Administração da obra | mês | 0 | 7640.52 | 9175.5 | 0
2.0 |  |  | SERVIÇOS PRELIMINARES |  |  |  |  | 6303.42
2.1 | SINAPI | 99064 | Locação de pavimentação. Af_10/2018 | m² | 1071 | 0.5 | 0.6 | 642.6
2.2 | ORSE | 51 | Placa de obra em chapa de aço galvanizado | m² | 0 | 319.07 | 383.17 | 0
2.3 | SIURB INFRA | 35318 | Projeto Executivo | und | 1 | 4713.82 | 5660.82 | 5660.82
3.0 |  |  | TERRAPLANAGEM E PAVIMENTAÇÃO |  |  |  |  | 120728.47
3.1 |  |  | Terraplanagem
3.1.1 | SINAPI | 101115 | Escavação Horizontal em solo de 1A categoria com trator de esteiras (150HP/lâmina: 3,18m³) | m³ | 107.1 | 2.79 | 3.35 | 358.78
3.1.2 | SINAPI | 100576 | Regularização e compactação do sub-leito até 20cm. | m² | 1071 | 1.89 | 2.26 | 2420.46
3.2 |  |  | Pavimentação
3.2.1 |  |  | Pavimentação em paralelepípedo
3.2.1.1 | CPU | CPU 02 | Pavimento em paralelepipedo sobre colchao de areia 15 cm, rejuntado com argamassa de cimento e areia no traço 1:3 (pedras pequenas 30 a 35 pecas por m2) | m² | 1071 | 77.17 | 92.67 | 99249.57
3.2.2 |  |  | Meio-fio (guia)
3.2.2.1 | SINAPI | 94273 | Assentamento de guia (meio-fio) em trecho reto, confeccionada em concreto pré-fabricado, dimensões 100x15x13x30 cm (comprimento x base inferior x base superior x altura), para vias urbanas (uso viário). af_06/2016 | m | 306 | 50.89 | 61.11 | 18699.66
4.0 |  |  | PASSEIO CIMENTADO |  |  |  |  | 14095.83
4.1 | SINAPI | 94991 | Execução de passeio (calçada) ou piso de concreto com concreto moldado IN LOCO, usinado, acabamento convencional, não armado espessura de 5 cm. AF_07/2016 | m³ | 18.36 | 556.94 | 668.82 | 12279.53
4.2 | SINAPI | 3673 | Junta plastica de dilatacao para pisos, cor cinza, 27 x 3 mm (altura x espessura) a cada 1,50m | m | 246 | 1.68 | 2.01 | 494.46
4.3 | SINAPI | 3777 | Lona plástica preta, e=150 micra | m² | 367.2 | 1.91 | 2.29 | 840.88
4.4 |  |  | Piso Tátil
4.4.1 | ORSE | 4864 | Piso tátil direcional e de alerta, em concreto colorido, p/deficientes visuais, dimensões 30x30cm, aplicado com argamassa industrializada ac-ii, rejuntado, exclusive regularização de base | m² | 4.5 | 89 | 106.88 | 480.96
5.0 |  |  | SINALIZAÇÃO |  |  |  |  | 1093.42
5.1 | SINAPI | 13521 | Placa esmaltada para identificação de rua | und | 2 | 74.25 | 89.16 | 178.32
5.2 | SINAPI | 34723 | Placa de sinalização em chapa de aço num 16 com pintura refletiva | m² | 0.59 | 519.75 | 624.16 | 368.25
5.3 | ORSE | 11688 | Sinalização horizontal com tinta retrorrefletiva a base de resina acrílica com microesferas de vidro | m² | 1 | 28.16 | 33.81 | 33.81
5.4 | ORSE | 10808 | Confecção suporte e travessa para placa de sinalização | und | 4 | 106.81 | 128.26 | 513.04
Total do Orçamento: | [6 empty] | 142221.14

## Mem Calc R Sem Nome 04
MEMÓRIA DE CÁLCULO
OBJETO: OBRAS E SERVIÇOS DE TERRAPLANAGEM E PAVIMENTAÇÃO NO POVOADO BATINGAS, NO MUNICÍPIO DE ARAPIRACA/AL
Planilha: |  | Rua Sem nome 04
1.0 | ADMINISTRAÇÃO DA OBRA
1.1 | Administração da obra | [15 empty] | 0 | mês
Periodo de Execução
2.0 | SERVIÇOS PRELIMINARES
2.1 | Locação de pavimentação. Af_10/2018 | [15 empty] | 1071 | m²
Quant | Estaqueamento | [6 empty] | Extensão | Largura | Altura | Empol. | DMT | Área | Volume | m³xkm | Observação
[8 empty] | 153 | 7 |  |  |  | 1071 | 0 | 0
[14 empty] | 0 | 0 | Limpa Rodas
[8 empty] | 153 |  |  |  |  | 1071 | 0 | 0
2.2 | Placa de obra em chapa de aço galvanizado | [15 empty] | 0 | m²
Quant | Estaqueamento | [6 empty] | Extensão | Largura | Altura | Empol. | DMT | Área | Volume | m³xkm | Observação
[8 empty] | 0 |  |  |  |  | 0 | 0 | 0
[8 empty] | 0 |  |  |  |  | 0 | 0 | 0
2.3 | Projeto Executivo | [15 empty] | 1 | und
Quant | Estaqueamento | [6 empty] | Extensão | Largura | Altura | Empol. | DMT | Área | Volume | m³xkm | Observação
1 | [7 empty] | 0 |  |  |  |  | 0 | 0 | 0
1 | [7 empty] | 0 |  |  |  |  | 0 | 0 | 0
3.0 | TERRAPLANAGEM E PAVIMENTAÇÃO
3.1 | Terraplanagem
3.1.1 | Escavação Horizontal em solo de 1A categoria com trator de esteiras (150HP/lâmina: 3,18m³) | [15 empty] | 107.1 | m³
Quant | Estaqueamento | [6 empty] | Extensão | Largura | Altura | Empol. | DMT | Área | Volume | m³xkm | Observação
| 0 | + | 0 | à | 0 | + | 0 | 153 | 7 | 0.1 | 1 |  | 1071 | 107.1 | 0
0
[14 empty] | 107.1 | 0
3.1.2 | Regularização e compactação do sub-leito até 20cm. | [15 empty] | 1071 | m²
Quant | Estaqueamento | [6 empty] | Extensão | Largura | Altura | Empol. | DMT | Área | Volume | m³xkm | Observação
| 0 | + | 0 | à | 0 | + | 0 | 153 | 7 | 0.2 | 1 |  | 1071 |  | 0
[13 empty] | 1071 |  | 0
3.2 | Pavimentação
3.2.1 | Pavimentação em paralelepípedo
3.2.1.1 | Pavimento em paralelepipedo sobre colchao de areia 15 cm, rejuntado com argamassa de cimento e areia no traço 1:3 (pedras pequenas 30 a 35 pecas por m2) | [15 empty] | 1071 | m²
Quant | Estaqueamento | [6 empty] | Extensão | Largura | Altura | Empol. | DMT | Área | Volume | m³xkm | Observação
| 0 | + | 0 | à | 0 | + | 0 | 153 | 7 |  |  |  | 1071 | 0 | 0
1071
3.2.2 | Meio-fio (guia)
3.2.2.1 | Assentamento de guia (meio-fio) em trecho reto, confeccionada em concreto pré-fabricado, dimensões 100x15x13x30 cm (comprimento x base inferior x base superior x altura), para vias urbanas (uso viário). af_06/2016 | [15 empty] | 306 | m
Quant | Estaqueamento | [6 empty] | Extensão | Largura | Altura | Empol. | DMT | Área | Volume | m³xkm | Observação
| 0 | + | 0 | à | 0 | + | 0 | 306 |  |  |  |  | 0 | 0 | 0
[8 empty] | 0 |  |  |  |  | 0 | 0 | 0 | Travamento
306
4.0 | PASSEIO CIMENTADO
4.1 | Execução de passeio (calçada) ou piso de concreto com concreto moldado IN LOCO, usinado, acabamento convencional, não armado espessura de 5 cm. AF_07/2016 | [15 empty] | 18.36 | m³
Quant | Estaqueamento | [6 empty] | Extensão | Largura | Altura | Empol. | DMT | Área | Volume | m³xkm | Observação
[8 empty] | 306 | 1.2 | 0.05 | 1 |  | 367.2 | 18.36 | 0
[14 empty] | 18.36 | 0
4.2 | Junta plastica de dilatacao para pisos, cor cinza, 27 x 3 mm (altura x espessura) a cada 1,50m | [15 empty] | 246 | m
| Estaqueamento | [6 empty] | Extensão Passeio |  | Espaçamento |  | Comp. Unitário |  | Comp. Total Juntas |  | Observação
[8 empty] | 306 |  | 1.5 |  | 1.2 |  | 246
0 | [13 empty] | 246
4.3 | Lona plástica preta, e=150 micra | [15 empty] | 367.2 | m²
Quant | Estaqueamento | [6 empty] | Extensão | Largura | Altura | Empol. | DMT | Área | Volume | m³xkm | Observação
[8 empty] | 306 | 1.2 |  |  |  | 367.2 | 0 | 0
[8 empty] | 0 |  |  |  |  | 0 | 0 | 0
[13 empty] | 367.2 | 0 | 0
4.4 | Piso Tátil
4.4.1 | Piso tátil direcional e de alerta, em concreto colorido, p/deficientes visuais, dimensões 30x30cm, aplicado com argamassa industrializada ac-ii, rejuntado, exclusive regularização de base | [15 empty] | 4.5 | m²
Quant | Estaqueamento | [6 empty] | Quant de Rampas |  | Área por Rampa |  |  | Área Total |  |  | Observação
[8 empty] | 4 |  | 1.125 |  |  | 4.5
4.5
5.0 | SINALIZAÇÃO
5.1 | Placa esmaltada para identificação de rua | [15 empty] | 2 | und
Quant | Estaqueamento | [6 empty] | Extensão | Largura | Altura | Empol. | DMT | Área | Volume | m³xkm | Observação
2
2
5.2 | Placa de sinalização em chapa de aço num 16 com pintura refletiva | [15 empty] | 0.59 | m²
| Estaqueamento | [6 empty] | Quantidade |  | Tipo de Placa |  |  |  | Área Unit | Área Total | Observação
[8 empty] | 2 |  | PARE |  |  |  | 0.298 | 0.596
0
[8 empty] | 2 | [6 empty] | 0.596
5.3 | Sinalização horizontal com tinta retrorrefletiva a base de resina acrílica com microesferas de vidro | [15 empty] | 1 | m²
Quant | Estaqueamento | [8 empty] | Quantidade de Rampas |  |  |  | Área Unit | Área Total | Observação
[10 empty] | 4 |  |  |  | 0.25 | 1
0
1
5.4 | Confecção suporte e travessa para placa de sinalização | [15 empty] | 4 | und
[10 empty] | Quantridade de Placas | [5 empty] | Observação
4
4

## Planilha R Sem Nome 05
PREFEITURA MUNICIPAL DE ARAPIRACA
CENTRO ADMINISTRATIVO ANTÔNIO ROCHA
SECRETARIA MUNICIPAL DE DESENVOLVIMENTO URBANO E OBRAS
OBJETO: OBRAS E SERVIÇOS DE TERRAPLANAGEM E PAVIMENTAÇÃO NO POVOADO BATINGAS, NO MUNICÍPIO DE ARAPIRACA/AL
Planilha: | Rua Sem Nome 05 | [5 empty] | Data Base: | 2022-02-15
[7 empty] | BDI: | 20.09%
Ítem | Fonte | Código | Discriminação | Und | Quantidade | Preço Unitário sem BDI (R$) | Preço unitário com BDI (R$) | Custo Total (R$)
1.0 |  |  | ADMINISTRAÇÃO DA OBRA |  |  |  |  | 0
1.1 | CPU | CPU 01 | Administração da obra | mês | 0 | 7640.52 | 9175.5 | 0
2.0 |  |  | SERVIÇOS PRELIMINARES |  |  |  |  | 6668.82
2.1 | SINAPI | 99064 | Locação de pavimentação. Af_10/2018 | m² | 1680 | 0.5 | 0.6 | 1008
2.2 | ORSE | 51 | Placa de obra em chapa de aço galvanizado | m² | 0 | 319.07 | 383.17 | 0
2.3 | SIURB INFRA | 35318 | Projeto Executivo | und | 1 | 4713.82 | 5660.82 | 5660.82
3.0 |  |  | TERRAPLANAGEM E PAVIMENTAÇÃO |  |  |  |  | 189500.22
3.1 |  |  | Terraplanagem
3.1.1 | SINAPI | 101115 | Escavação Horizontal em solo de 1A categoria com trator de esteiras (150HP/lâmina: 3,18m³) | m³ | 168 | 2.79 | 3.35 | 562.8
3.1.2 | SINAPI | 100576 | Regularização e compactação do sub-leito até 20cm. | m² | 1680 | 1.89 | 2.26 | 3796.8
3.2 |  |  | Pavimentação
3.2.1 |  |  | Pavimentação em paralelepípedo
3.2.1.1 | CPU | CPU 02 | Pavimento em paralelepipedo sobre colchao de areia 15 cm, rejuntado com argamassa de cimento e areia no traço 1:3 (pedras pequenas 30 a 35 pecas por m2) | m² | 1680 | 77.17 | 92.67 | 155685.6
3.2.2 |  |  | Meio-fio (guia)
3.2.2.1 | SINAPI | 94273 | Assentamento de guia (meio-fio) em trecho reto, confeccionada em concreto pré-fabricado, dimensões 100x15x13x30 cm (comprimento x base inferior x base superior x altura), para vias urbanas (uso viário). af_06/2016 | m | 482 | 50.89 | 61.11 | 29455.02
4.0 |  |  | PASSEIO CIMENTADO |  |  |  |  | 21302.43
4.1 | SINAPI | 94991 | Execução de passeio (calçada) ou piso de concreto com concreto moldado IN LOCO, usinado, acabamento convencional, não armado espessura de 5 cm. AF_07/2016 | m³ | 28.08 | 556.94 | 668.82 | 18780.46
4.2 | SINAPI | 3673 | Junta plastica de dilatacao para pisos, cor cinza, 27 x 3 mm (altura x espessura) a cada 1,50m | m | 375.6 | 1.68 | 2.01 | 754.95
4.3 | SINAPI | 3777 | Lona plástica preta, e=150 micra | m² | 561.6 | 1.91 | 2.29 | 1286.06
4.4 |  |  | Piso Tátil
4.4.1 | ORSE | 4864 | Piso tátil direcional e de alerta, em concreto colorido, p/deficientes visuais, dimensões 30x30cm, aplicado com argamassa industrializada ac-ii, rejuntado, exclusive regularização de base | m² | 4.5 | 89 | 106.88 | 480.96
5.0 |  |  | SINALIZAÇÃO |  |  |  |  | 1093.42
5.1 | SINAPI | 13521 | Placa esmaltada para identificação de rua | und | 2 | 74.25 | 89.16 | 178.32
5.2 | SINAPI | 34723 | Placa de sinalização em chapa de aço num 16 com pintura refletiva | m² | 0.59 | 519.75 | 624.16 | 368.25
5.3 | ORSE | 11688 | Sinalização horizontal com tinta retrorrefletiva a base de resina acrílica com microesferas de vidro | m² | 1 | 28.16 | 33.81 | 33.81
5.4 | ORSE | 10808 | Confecção suporte e travessa para placa de sinalização | und | 4 | 106.81 | 128.26 | 513.04
Total do Orçamento: | [6 empty] | 218564.89

## Mem Calc R Sem Nome 05
MEMÓRIA DE CÁLCULO
OBJETO: OBRAS E SERVIÇOS DE TERRAPLANAGEM E PAVIMENTAÇÃO NO POVOADO BATINGAS, NO MUNICÍPIO DE ARAPIRACA/AL
Planilha: |  | Rua Sem Nome 05
1.0 | ADMINISTRAÇÃO DA OBRA
1.1 | Administração da obra | [15 empty] | 0 | mês
Periodo de Execução
2.0 | SERVIÇOS PRELIMINARES
2.1 | Locação de pavimentação. Af_10/2018 | [15 empty] | 1680 | m²
Quant | Estaqueamento | [6 empty] | Extensão | Largura | Altura | Empol. | DMT | Área | Volume | m³xkm | Observação
[8 empty] | 240 | 7 |  |  |  | 1680 | 0 | 0
[14 empty] | 0 | 0 | Limpa Rodas
[8 empty] | 240 |  |  |  |  | 1680 | 0 | 0
2.2 | Placa de obra em chapa de aço galvanizado | [15 empty] | 0 | m²
Quant | Estaqueamento | [6 empty] | Extensão | Largura | Altura | Empol. | DMT | Área | Volume | m³xkm | Observação
[8 empty] | 0 |  |  |  |  | 0 | 0 | 0
[8 empty] | 0 |  |  |  |  | 0 | 0 | 0
2.3 | Projeto Executivo | [15 empty] | 1 | und
Quant | Estaqueamento | [6 empty] | Extensão | Largura | Altura | Empol. | DMT | Área | Volume | m³xkm | Observação
1 | [7 empty] | 0 |  |  |  |  | 0 | 0 | 0
1 | [7 empty] | 0 |  |  |  |  | 0 | 0 | 0
3.0 | TERRAPLANAGEM E PAVIMENTAÇÃO
3.1 | Terraplanagem
3.1.1 | Escavação Horizontal em solo de 1A categoria com trator de esteiras (150HP/lâmina: 3,18m³) | [15 empty] | 168 | m³
Quant | Estaqueamento | [6 empty] | Extensão | Largura | Altura | Empol. | DMT | Área | Volume | m³xkm | Observação
| 0 | + | 0 | à | 0 | + | 0 | 240 | 7 | 0.1 | 1 |  | 1680 | 168 | 0
0
[14 empty] | 168 | 0
3.1.2 | Regularização e compactação do sub-leito até 20cm. | [15 empty] | 1680 | m²
Quant | Estaqueamento | [6 empty] | Extensão | Largura | Altura | Empol. | DMT | Área | Volume | m³xkm | Observação
| 0 | + | 0 | à | 0 | + | 0 | 240 | 7 | 0.2 | 1 |  | 1680 |  | 0
[13 empty] | 1680 |  | 0
3.2 | Pavimentação
3.2.1 | Pavimentação em paralelepípedo
3.2.1.1 | Pavimento em paralelepipedo sobre colchao de areia 15 cm, rejuntado com argamassa de cimento e areia no traço 1:3 (pedras pequenas 30 a 35 pecas por m2) | [15 empty] | 1680 | m²
Quant | Estaqueamento | [6 empty] | Extensão | Largura | Altura | Empol. | DMT | Área | Volume | m³xkm | Observação
| 0 | + | 0 | à | 0 | + | 0 | 240 | 7 |  |  |  | 1680 | 0 | 0
1680
3.2.2 | Meio-fio (guia)
3.2.2.1 | Assentamento de guia (meio-fio) em trecho reto, confeccionada em concreto pré-fabricado, dimensões 100x15x13x30 cm (comprimento x base inferior x base superior x altura), para vias urbanas (uso viário). af_06/2016 | [15 empty] | 482 | m
Quant | Estaqueamento | [6 empty] | Extensão | Largura | Altura | Empol. | DMT | Área | Volume | m³xkm | Observação
| 0 | + | 0 | à | 0 | + | 0 | 468 |  |  |  |  | 0 | 0 | 0
[8 empty] | 14 |  |  |  |  | 0 | 0 | 0 | Travamento
482
4.0 | PASSEIO CIMENTADO
4.1 | Execução de passeio (calçada) ou piso de concreto com concreto moldado IN LOCO, usinado, acabamento convencional, não armado espessura de 5 cm. AF_07/2016 | [15 empty] | 28.08 | m³
Quant | Estaqueamento | [6 empty] | Extensão | Largura | Altura | Empol. | DMT | Área | Volume | m³xkm | Observação
[8 empty] | 468 | 1.2 | 0.05 | 1 |  | 561.6 | 28.08 | 0
[14 empty] | 28.08 | 0
4.2 | Junta plastica de dilatacao para pisos, cor cinza, 27 x 3 mm (altura x espessura) a cada 1,50m | [15 empty] | 375.6 | m
| Estaqueamento | [6 empty] | Extensão Passeio |  | Espaçamento |  | Comp. Unitário |  | Comp. Total Juntas |  | Observação
[8 empty] | 468 |  | 1.5 |  | 1.2 |  | 375.6
0 | [13 empty] | 375.6
4.3 | Lona plástica preta, e=150 micra | [15 empty] | 561.6 | m²
Quant | Estaqueamento | [6 empty] | Extensão | Largura | Altura | Empol. | DMT | Área | Volume | m³xkm | Observação
[8 empty] | 468 | 1.2 |  |  |  | 561.6 | 0 | 0
[8 empty] | 0 |  |  |  |  | 0 | 0 | 0
[13 empty] | 561.6 | 0 | 0
4.4 | Piso Tátil
4.4.1 | Piso tátil direcional e de alerta, em concreto colorido, p/deficientes visuais, dimensões 30x30cm, aplicado com argamassa industrializada ac-ii, rejuntado, exclusive regularização de base | [15 empty] | 4.5 | m²
Quant | Estaqueamento | [6 empty] | Quant de Rampas |  | Área por Rampa |  |  | Área Total |  |  | Observação
[8 empty] | 4 |  | 1.125 |  |  | 4.5
4.5
5.0 | SINALIZAÇÃO
5.1 | Placa esmaltada para identificação de rua | [15 empty] | 2 | und
Quant | Estaqueamento | [6 empty] | Extensão | Largura | Altura | Empol. | DMT | Área | Volume | m³xkm | Observação
2
2
5.2 | Placa de sinalização em chapa de aço num 16 com pintura refletiva | [15 empty] | 0.59 | m²
| Estaqueamento | [6 empty] | Quantidade |  | Tipo de Placa |  |  |  | Área Unit | Área Total | Observação
[8 empty] | 2 |  | PARE |  |  |  | 0.298 | 0.596
0
[8 empty] | 2 | [6 empty] | 0.596
5.3 | Sinalização horizontal com tinta retrorrefletiva a base de resina acrílica com microesferas de vidro | [15 empty] | 1 | m²
Quant | Estaqueamento | [8 empty] | Quantidade de Rampas |  |  |  | Área Unit | Área Total | Observação
[10 empty] | 4 |  |  |  | 0.25 | 1
0
1
5.4 | Confecção suporte e travessa para placa de sinalização | [15 empty] | 4 | und
[10 empty] | Quantridade de Placas | [5 empty] | Observação
4
4

## Planilha R Aderval Pereira
PREFEITURA MUNICIPAL DE ARAPIRACA
CENTRO ADMINISTRATIVO ANTÔNIO ROCHA
SECRETARIA MUNICIPAL DE DESENVOLVIMENTO URBANO E OBRAS
OBJETO: OBRAS E SERVIÇOS DE TERRAPLANAGEM E PAVIMENTAÇÃO NO POVOADO BATINGAS, NO MUNICÍPIO DE ARAPIRACA/AL
Planilha: | Rua Aderval Pereira | [5 empty] | Data Base: | 2022-02-15
[7 empty] | BDI: | 20.09%
Ítem | Fonte | Código | Discriminação | Und | Quantidade | Preço Unitário sem BDI (R$) | Preço unitário com BDI (R$) | Custo Total (R$)
1.0 |  |  | ADMINISTRAÇÃO DA OBRA |  |  |  |  | 0
1.1 | CPU | CPU 01 | Administração da obra | mês | 0 | 7640.52 | 9175.5 | 0
2.0 |  |  | SERVIÇOS PRELIMINARES |  |  |  |  | 6815.82
2.1 | SINAPI | 99064 | Locação de pavimentação. Af_10/2018 | m² | 1925 | 0.5 | 0.6 | 1155
2.2 | ORSE | 51 | Placa de obra em chapa de aço galvanizado | m² | 0 | 319.07 | 383.17 | 0
2.3 | SIURB INFRA | 35318 | Projeto Executivo | und | 1 | 4713.82 | 5660.82 | 5660.82
3.0 |  |  | TERRAPLANAGEM E PAVIMENTAÇÃO |  |  |  |  | 217851.16
3.1 |  |  | Terraplanagem
3.1.1 | SINAPI | 101115 | Escavação Horizontal em solo de 1A categoria com trator de esteiras (150HP/lâmina: 3,18m³) | m³ | 192.5 | 2.79 | 3.35 | 644.87
3.1.2 | SINAPI | 100576 | Regularização e compactação do sub-leito até 20cm. | m² | 1925 | 1.89 | 2.26 | 4350.5
3.2 |  |  | Pavimentação
3.2.1 |  |  | Pavimentação em paralelepípedo
3.2.1.1 | CPU | CPU 02 | Pavimento em paralelepipedo sobre colchao de areia 15 cm, rejuntado com argamassa de cimento e areia no traço 1:3 (pedras pequenas 30 a 35 pecas por m2) | m² | 1925 | 77.17 | 92.67 | 178389.75
3.2.2 |  |  | Meio-fio (guia)
3.2.2.1 | SINAPI | 94273 | Assentamento de guia (meio-fio) em trecho reto, confeccionada em concreto pré-fabricado, dimensões 100x15x13x30 cm (comprimento x base inferior x base superior x altura), para vias urbanas (uso viário). af_06/2016 | m | 564 | 50.89 | 61.11 | 34466.04
4.0 |  |  | PASSEIO CIMENTADO |  |  |  |  | 24683.31
4.1 | SINAPI | 94991 | Execução de passeio (calçada) ou piso de concreto com concreto moldado IN LOCO, usinado, acabamento convencional, não armado espessura de 5 cm. AF_07/2016 | m³ | 32.64 | 556.94 | 668.82 | 21830.28
4.2 | SINAPI | 3673 | Junta plastica de dilatacao para pisos, cor cinza, 27 x 3 mm (altura x espessura) a cada 1,50m | m | 436.4 | 1.68 | 2.01 | 877.16
4.3 | SINAPI | 3777 | Lona plástica preta, e=150 micra | m² | 652.8 | 1.91 | 2.29 | 1494.91
4.4 |  |  | Piso Tátil
4.4.1 | ORSE | 4864 | Piso tátil direcional e de alerta, em concreto colorido, p/deficientes visuais, dimensões 30x30cm, aplicado com argamassa industrializada ac-ii, rejuntado, exclusive regularização de base | m² | 4.5 | 89 | 106.88 | 480.96
5.0 |  |  | SINALIZAÇÃO |  |  |  |  | 1093.42
5.1 | SINAPI | 13521 | Placa esmaltada para identificação de rua | und | 2 | 74.25 | 89.16 | 178.32
5.2 | SINAPI | 34723 | Placa de sinalização em chapa de aço num 16 com pintura refletiva | m² | 0.59 | 519.75 | 624.16 | 368.25
5.3 | ORSE | 11688 | Sinalização horizontal com tinta retrorrefletiva a base de resina acrílica com microesferas de vidro | m² | 1 | 28.16 | 33.81 | 33.81
5.4 | ORSE | 10808 | Confecção suporte e travessa para placa de sinalização | und | 4 | 106.81 | 128.26 | 513.04
Total do Orçamento: | [6 empty] | 250443.71

## Mem Calc R Aderval Pereira
MEMÓRIA DE CÁLCULO
OBJETO: OBRAS E SERVIÇOS DE TERRAPLANAGEM E PAVIMENTAÇÃO NO POVOADO BATINGAS, NO MUNICÍPIO DE ARAPIRACA/AL
Planilha: |  | Rua Aderval Pereira
1.0 | ADMINISTRAÇÃO DA OBRA
1.1 | Administração da obra | [15 empty] | 0 | mês
Periodo de Execução
2.0 | SERVIÇOS PRELIMINARES
2.1 | Locação de pavimentação. Af_10/2018 | [15 empty] | 1925 | m²
Quant | Estaqueamento | [6 empty] | Extensão | Largura | Altura | Empol. | DMT | Área | Volume | m³xkm | Observação
[8 empty] | 275 | 7 |  |  |  | 1925 | 0 | 0
[14 empty] | 0 | 0 | Limpa Rodas
[8 empty] | 275 |  |  |  |  | 1925 | 0 | 0
2.2 | Placa de obra em chapa de aço galvanizado | [15 empty] | 0 | m²
Quant | Estaqueamento | [6 empty] | Extensão | Largura | Altura | Empol. | DMT | Área | Volume | m³xkm | Observação
[8 empty] | 0 |  |  |  |  | 0 | 0 | 0
[8 empty] | 0 |  |  |  |  | 0 | 0 | 0
2.3 | Projeto Executivo | [15 empty] | 1 | und
Quant | Estaqueamento | [6 empty] | Extensão | Largura | Altura | Empol. | DMT | Área | Volume | m³xkm | Observação
1 | [7 empty] | 0 |  |  |  |  | 0 | 0 | 0
1 | [7 empty] | 0 |  |  |  |  | 0 | 0 | 0
3.0 | TERRAPLANAGEM E PAVIMENTAÇÃO
3.1 | Terraplanagem
3.1.1 | Escavação Horizontal em solo de 1A categoria com trator de esteiras (150HP/lâmina: 3,18m³) | [15 empty] | 192.5 | m³
Quant | Estaqueamento | [6 empty] | Extensão | Largura | Altura | Empol. | DMT | Área | Volume | m³xkm | Observação
| 0 | + | 0 | à | 0 | + | 0 | 275 | 7 | 0.1 | 1 |  | 1925 | 192.5 | 0
0
[14 empty] | 192.5 | 0
3.1.2 | Regularização e compactação do sub-leito até 20cm. | [15 empty] | 1925 | m²
Quant | Estaqueamento | [6 empty] | Extensão | Largura | Altura | Empol. | DMT | Área | Volume | m³xkm | Observação
| 0 | + | 0 | à | 0 | + | 0 | 275 | 7 | 0.2 | 1 |  | 1925 |  | 0
[13 empty] | 1925 |  | 0
3.2 | Pavimentação
3.2.1 | Pavimentação em paralelepípedo
3.2.1.1 | Pavimento em paralelepipedo sobre colchao de areia 15 cm, rejuntado com argamassa de cimento e areia no traço 1:3 (pedras pequenas 30 a 35 pecas por m2) | [15 empty] | 1925 | m²
Quant | Estaqueamento | [6 empty] | Extensão | Largura | Altura | Empol. | DMT | Área | Volume | m³xkm | Observação
| 0 | + | 0 | à | 0 | + | 0 | 275 | 7 |  |  |  | 1925 | 0 | 0
1925
3.2.2 | Meio-fio (guia)
3.2.2.1 | Assentamento de guia (meio-fio) em trecho reto, confeccionada em concreto pré-fabricado, dimensões 100x15x13x30 cm (comprimento x base inferior x base superior x altura), para vias urbanas (uso viário). af_06/2016 | [15 empty] | 564 | m
Quant | Estaqueamento | [6 empty] | Extensão | Largura | Altura | Empol. | DMT | Área | Volume | m³xkm | Observação
| 0 | + | 0 | à | 0 | + | 0 | 550 |  |  |  |  | 0 | 0 | 0
[8 empty] | 14 |  |  |  |  | 0 | 0 | 0 | Travamento
564
4.0 | PASSEIO CIMENTADO
4.1 | Execução de passeio (calçada) ou piso de concreto com concreto moldado IN LOCO, usinado, acabamento convencional, não armado espessura de 5 cm. AF_07/2016 | [15 empty] | 32.64 | m³
Quant | Estaqueamento | [6 empty] | Extensão | Largura | Altura | Empol. | DMT | Área | Volume | m³xkm | Observação
[8 empty] | 544 | 1.2 | 0.05 | 1 |  | 652.8 | 32.64 | 0
[14 empty] | 32.64 | 0
4.2 | Junta plastica de dilatacao para pisos, cor cinza, 27 x 3 mm (altura x espessura) a cada 1,50m | [15 empty] | 436.4 | m
| Estaqueamento | [6 empty] | Extensão Passeio |  | Espaçamento |  | Comp. Unitário |  | Comp. Total Juntas |  | Observação
[8 empty] | 544 |  | 1.5 |  | 1.2 |  | 436.4
0 | [13 empty] | 436.4
4.3 | Lona plástica preta, e=150 micra | [15 empty] | 652.8 | m²
Quant | Estaqueamento | [6 empty] | Extensão | Largura | Altura | Empol. | DMT | Área | Volume | m³xkm | Observação
[8 empty] | 544 | 1.2 |  |  |  | 652.8 | 0 | 0
[8 empty] | 0 |  |  |  |  | 0 | 0 | 0
[13 empty] | 652.8 | 0 | 0
4.4 | Piso Tátil
4.4.1 | Piso tátil direcional e de alerta, em concreto colorido, p/deficientes visuais, dimensões 30x30cm, aplicado com argamassa industrializada ac-ii, rejuntado, exclusive regularização de base | [15 empty] | 4.5 | m²
Quant | Estaqueamento | [6 empty] | Quant de Rampas |  | Área por Rampa |  |  | Área Total |  |  | Observação
[8 empty] | 4 |  | 1.125 |  |  | 4.5
4.5
5.0 | SINALIZAÇÃO
5.1 | Placa esmaltada para identificação de rua | [15 empty] | 2 | und
Quant | Estaqueamento | [6 empty] | Extensão | Largura | Altura | Empol. | DMT | Área | Volume | m³xkm | Observação
2
2
5.2 | Placa de sinalização em chapa de aço num 16 com pintura refletiva | [15 empty] | 0.59 | m²
| Estaqueamento | [6 empty] | Quantidade |  | Tipo de Placa |  |  |  | Área Unit | Área Total | Observação
[8 empty] | 2 |  | PARE |  |  |  | 0.298 | 0.596
0
[8 empty] | 2 | [6 empty] | 0.596
5.3 | Sinalização horizontal com tinta retrorrefletiva a base de resina acrílica com microesferas de vidro | [15 empty] | 1 | m²
Quant | Estaqueamento | [8 empty] | Quantidade de Rampas |  |  |  | Área Unit | Área Total | Observação
[10 empty] | 4 |  |  |  | 0.25 | 1
0
1
5.4 | Confecção suporte e travessa para placa de sinalização | [15 empty] | 4 | und
[10 empty] | Quantridade de Placas | [5 empty] | Observação
4
4

## Planilha R Mª Oliveira P.
PREFEITURA MUNICIPAL DE ARAPIRACA
CENTRO ADMINISTRATIVO ANTÔNIO ROCHA
SECRETARIA MUNICIPAL DE DESENVOLVIMENTO URBANO E OBRAS
OBJETO: OBRAS E SERVIÇOS DE TERRAPLANAGEM E PAVIMENTAÇÃO NO POVOADO BATINGAS, NO MUNICÍPIO DE ARAPIRACA/AL
Planilha: | Rua Mª Oliveira P. | [5 empty] | Data Base: | 15/2,
[7 empty] | BDI: | 20.09%
Ítem | Fonte | Código | Discriminação | Und | Quantidade | Preço Unitário sem BDI (R$) | Preço unitário com BDI (R$) | Custo Total (R$)
1.0 |  |  | ADMINISTRAÇÃO DA OBRA |  |  |  |  | 0
1.1 | CPU | CPU 01 | Administração da obra | mês | 0 | 7640.52 | 9175.5 | 0
2.0 |  |  | SERVIÇOS PRELIMINARES |  |  |  |  | 6458.82
2.1 | SINAPI | 99064 | Locação de pavimentação. Af_10/2018 | m² | 1330 | 0.5 | 0.6 | 798
2.2 | ORSE | 51 | Placa de obra em chapa de aço galvanizado | m² | 0 | 319.07 | 383.17 | 0
2.3 | SIURB INFRA | 35318 | Projeto Executivo | und | 1 | 4713.82 | 5660.82 | 5660.82
3.0 |  |  | TERRAPLANAGEM E PAVIMENTAÇÃO |  |  |  |  | 150779.79
3.1 |  |  | Terraplanagem
3.1.1 | SINAPI | 101115 | Escavação Horizontal em solo de 1A categoria com trator de esteiras (150HP/lâmina: 3,18m³) | m³ | 133 | 2.79 | 3.35 | 445.55
3.1.2 | SINAPI | 100576 | Regularização e compactação do sub-leito até 20cm. | m² | 1330 | 1.89 | 2.26 | 3005.8
3.2 |  |  | Pavimentação
3.2.1 |  |  | Pavimentação em paralelepípedo
3.2.1.1 | CPU | CPU 02 | Pavimento em paralelepipedo sobre colchao de areia 15 cm, rejuntado com argamassa de cimento e areia no traço 1:3 (pedras pequenas 30 a 35 pecas por m2) | m² | 1330 | 77.17 | 92.67 | 123251.1
3.2.2 |  |  | Meio-fio (guia)
3.2.2.1 | SINAPI | 94273 | Assentamento de guia (meio-fio) em trecho reto, confeccionada em concreto pré-fabricado, dimensões 100x15x13x30 cm (comprimento x base inferior x base superior x altura), para vias urbanas (uso viário). af_06/2016 | m | 394 | 50.89 | 61.11 | 24077.34
4.0 |  |  | PASSEIO CIMENTADO |  |  |  |  | 17387.74
4.1 | SINAPI | 94991 | Execução de passeio (calçada) ou piso de concreto com concreto moldado IN LOCO, usinado, acabamento convencional, não armado espessura de 5 cm. AF_07/2016 | m³ | 22.8 | 556.94 | 668.82 | 15249.09
4.2 | SINAPI | 3673 | Junta plastica de dilatacao para pisos, cor cinza, 27 x 3 mm (altura x espessura) a cada 1,50m | m | 305.2 | 1.68 | 2.01 | 613.45
4.3 | SINAPI | 3777 | Lona plástica preta, e=150 micra | m² | 456 | 1.91 | 2.29 | 1044.24
4.4 |  |  | Piso Tátil
4.4.1 | ORSE | 4864 | Piso tátil direcional e de alerta, em concreto colorido, p/deficientes visuais, dimensões 30x30cm, aplicado com argamassa industrializada ac-ii, rejuntado, exclusive regularização de base | m² | 4.5 | 89 | 106.88 | 480.96
5.0 |  |  | SINALIZAÇÃO |  |  |  |  | 1093.42
5.1 | SINAPI | 13521 | Placa esmaltada para identificação de rua | und | 2 | 74.25 | 89.16 | 178.32
5.2 | SINAPI | 34723 | Placa de sinalização em chapa de aço num 16 com pintura refletiva | m² | 0.59 | 519.75 | 624.16 | 368.25
5.3 | ORSE | 11688 | Sinalização horizontal com tinta retrorrefletiva a base de resina acrílica com microesferas de vidro | m² | 1 | 28.16 | 33.81 | 33.81
5.4 | ORSE | 10808 | Confecção suporte e travessa para placa de sinalização | und | 4 | 106.81 | 128.26 | 513.04
Total do Orçamento: | [6 empty] | 175719.77

## Mem Calc R Mª Oliveira P.
MEMÓRIA DE CÁLCULO
OBJETO: OBRAS E SERVIÇOS DE TERRAPLANAGEM E PAVIMENTAÇÃO NO POVOADO BATINGAS, NO MUNICÍPIO DE ARAPIRACA/AL
Planilha: |  | Rua Mª Oliveira P.
1.0 | ADMINISTRAÇÃO DA OBRA
1.1 | Administração da obra | [15 empty] | 0 | mês
Periodo de Execução
2.0 | SERVIÇOS PRELIMINARES
2.1 | Locação de pavimentação. Af_10/2018 | [15 empty] | 1330 | m²
Quant | Estaqueamento | [6 empty] | Extensão | Largura | Altura | Empol. | DMT | Área | Volume | m³xkm | Observação
[8 empty] | 190 | 7 |  |  |  | 1330 | 0 | 0
[14 empty] | 0 | 0 | Limpa Rodas
[8 empty] | 190 |  |  |  |  | 1330 | 0 | 0
2.2 | Placa de obra em chapa de aço galvanizado | [15 empty] | 0 | m²
Quant | Estaqueamento | [6 empty] | Extensão | Largura | Altura | Empol. | DMT | Área | Volume | m³xkm | Observação
[8 empty] | 0 |  |  |  |  | 0 | 0 | 0
[8 empty] | 0 |  |  |  |  | 0 | 0 | 0
2.3 | Projeto Executivo | [15 empty] | 1 | und
Quant | Estaqueamento | [6 empty] | Extensão | Largura | Altura | Empol. | DMT | Área | Volume | m³xkm | Observação
1 | [7 empty] | 0 |  |  |  |  | 0 | 0 | 0
1 | [7 empty] | 0 |  |  |  |  | 0 | 0 | 0
3.0 | TERRAPLANAGEM E PAVIMENTAÇÃO
3.1 | Terraplanagem
3.1.1 | Escavação Horizontal em solo de 1A categoria com trator de esteiras (150HP/lâmina: 3,18m³) | [15 empty] | 133 | m³
Quant | Estaqueamento | [6 empty] | Extensão | Largura | Altura | Empol. | DMT | Área | Volume | m³xkm | Observação
| 0 | + | 0 | à | 0 | + | 0 | 190 | 7 | 0.1 | 1 |  | 1330 | 133 | 0
0
[14 empty] | 133 | 0
3.1.2 | Regularização e compactação do sub-leito até 20cm. | [15 empty] | 1330 | m²
Quant | Estaqueamento | [6 empty] | Extensão | Largura | Altura | Empol. | DMT | Área | Volume | m³xkm | Observação
| 0 | + | 0 | à | 0 | + | 0 | 190 | 7 | 0.2 | 1 |  | 1330 |  | 0
[13 empty] | 1330 |  | 0
3.2 | Pavimentação
3.2.1 | Pavimentação em paralelepípedo
3.2.1.1 | Pavimento em paralelepipedo sobre colchao de areia 15 cm, rejuntado com argamassa de cimento e areia no traço 1:3 (pedras pequenas 30 a 35 pecas por m2) | [15 empty] | 1330 | m²
Quant | Estaqueamento | [6 empty] | Extensão | Largura | Altura | Empol. | DMT | Área | Volume | m³xkm | Observação
| 0 | + | 0 | à | 0 | + | 0 | 190 | 7 |  |  |  | 1330 | 0 | 0
1330
3.2.2 | Meio-fio (guia)
3.2.2.1 | Assentamento de guia (meio-fio) em trecho reto, confeccionada em concreto pré-fabricado, dimensões 100x15x13x30 cm (comprimento x base inferior x base superior x altura), para vias urbanas (uso viário). af_06/2016 | [15 empty] | 394 | m
Quant | Estaqueamento | [6 empty] | Extensão | Largura | Altura | Empol. | DMT | Área | Volume | m³xkm | Observação
| 0 | + | 0 | à | 0 | + | 0 | 380 |  |  |  |  | 0 | 0 | 0
[8 empty] | 14 |  |  |  |  | 0 | 0 | 0 | Travamento
394
4.0 | PASSEIO CIMENTADO
4.1 | Execução de passeio (calçada) ou piso de concreto com concreto moldado IN LOCO, usinado, acabamento convencional, não armado espessura de 5 cm. AF_07/2016 | [15 empty] | 22.8 | m³
Quant | Estaqueamento | [6 empty] | Extensão | Largura | Altura | Empol. | DMT | Área | Volume | m³xkm | Observação
[8 empty] | 380 | 1.2 | 0.05 | 1 |  | 456 | 22.8 | 0
[14 empty] | 22.8 | 0
4.2 | Junta plastica de dilatacao para pisos, cor cinza, 27 x 3 mm (altura x espessura) a cada 1,50m | [15 empty] | 305.2 | m
| Estaqueamento | [6 empty] | Extensão Passeio |  | Espaçamento |  | Comp. Unitário |  | Comp. Total Juntas |  | Observação
[8 empty] | 380 |  | 1.5 |  | 1.2 |  | 305.2
0 | [13 empty] | 305.2
4.3 | Lona plástica preta, e=150 micra | [15 empty] | 456 | m²
Quant | Estaqueamento | [6 empty] | Extensão | Largura | Altura | Empol. | DMT | Área | Volume | m³xkm | Observação
[8 empty] | 380 | 1.2 |  |  |  | 456 | 0 | 0
[8 empty] | 0 |  |  |  |  | 0 | 0 | 0
[13 empty] | 456 | 0 | 0
4.4 | Piso Tátil
4.4.1 | Piso tátil direcional e de alerta, em concreto colorido, p/deficientes visuais, dimensões 30x30cm, aplicado com argamassa industrializada ac-ii, rejuntado, exclusive regularização de base | [15 empty] | 4.5 | m²
Quant | Estaqueamento | [6 empty] | Quant de Rampas |  | Área por Rampa |  |  | Área Total |  |  | Observação
[8 empty] | 4 |  | 1.125 |  |  | 4.5
4.5
5.0 | SINALIZAÇÃO
5.1 | Placa esmaltada para identificação de rua | [15 empty] | 2 | und
Quant | Estaqueamento | [6 empty] | Extensão | Largura | Altura | Empol. | DMT | Área | Volume | m³xkm | Observação
2
2
5.2 | Placa de sinalização em chapa de aço num 16 com pintura refletiva | [15 empty] | 0.59 | m²
| Estaqueamento | [6 empty] | Quantidade |  | Tipo de Placa |  |  |  | Área Unit | Área Total | Observação
[8 empty] | 2 |  | PARE |  |  |  | 0.298 | 0.596
0
[8 empty] | 2 | [6 empty] | 0.596
5.3 | Sinalização horizontal com tinta retrorrefletiva a base de resina acrílica com microesferas de vidro | [15 empty] | 1 | m²
Quant | Estaqueamento | [8 empty] | Quantidade de Rampas |  |  |  | Área Unit | Área Total | Observação
[10 empty] | 4 |  |  |  | 0.25 | 1
0
1
5.4 | Confecção suporte e travessa para placa de sinalização | [15 empty] | 4 | und
[10 empty] | Quantridade de Placas | [5 empty] | Observação
4
4

## Planilha R João Lourenço
PREFEITURA MUNICIPAL DE ARAPIRACA
CENTRO ADMINISTRATIVO ANTÔNIO ROCHA
SECRETARIA MUNICIPAL DE DESENVOLVIMENTO URBANO E OBRAS
OBJETO: OBRAS E SERVIÇOS DE TERRAPLANAGEM E PAVIMENTAÇÃO NO POVOADO BATINGAS, NO MUNICÍPIO DE ARAPIRACA/AL
Planilha: | Rua João Lourenço | [5 empty] | Data Base: | 2022-02-15
[7 empty] | BDI: | 20.09%
Ítem | Fonte | Código | Discriminação | Und | Quantidade | Preço Unitário sem BDI (R$) | Preço unitário com BDI (R$) | Custo Total (R$)
1.0 |  |  | ADMINISTRAÇÃO DA OBRA |  |  |  |  | 0
1.1 | CPU | CPU 01 | Administração da obra | mês | 0 | 7640.52 | 9175.5 | 0
2.0 |  |  | SERVIÇOS PRELIMINARES |  |  |  |  | 6110.22
2.1 | SINAPI | 99064 | Locação de pavimentação. Af_10/2018 | m² | 749 | 0.5 | 0.6 | 449.4
2.2 | ORSE | 51 | Placa de obra em chapa de aço galvanizado | m² | 0 | 319.07 | 383.17 | 0
2.3 | SIURB INFRA | 35318 | Projeto Executivo | und | 1 | 4713.82 | 5660.82 | 5660.82
3.0 |  |  | TERRAPLANAGEM E PAVIMENTAÇÃO |  |  |  |  | 85286.56
3.1 |  |  | Terraplanagem
3.1.1 | SINAPI | 101115 | Escavação Horizontal em solo de 1A categoria com trator de esteiras (150HP/lâmina: 3,18m³) | m³ | 74.9 | 2.79 | 3.35 | 250.91
3.1.2 | SINAPI | 100576 | Regularização e compactação do sub-leito até 20cm. | m² | 749 | 1.89 | 2.26 | 1692.74
3.2 |  |  | Pavimentação
3.2.1 |  |  | Pavimentação em paralelepípedo
3.2.1.1 | CPU | CPU 02 | Pavimento em paralelepipedo sobre colchao de areia 15 cm, rejuntado com argamassa de cimento e areia no traço 1:3 (pedras pequenas 30 a 35 pecas por m2) | m² | 749 | 77.17 | 92.67 | 69409.83
3.2.2 |  |  | Meio-fio (guia)
3.2.2.1 | SINAPI | 94273 | Assentamento de guia (meio-fio) em trecho reto, confeccionada em concreto pré-fabricado, dimensões 100x15x13x30 cm (comprimento x base inferior x base superior x altura), para vias urbanas (uso viário). af_06/2016 | m | 228 | 50.89 | 61.11 | 13933.08
4.0 |  |  | PASSEIO CIMENTADO |  |  |  |  | 9762.71
4.1 | SINAPI | 94991 | Execução de passeio (calçada) ou piso de concreto com concreto moldado IN LOCO, usinado, acabamento convencional, não armado espessura de 5 cm. AF_07/2016 | m³ | 12.84 | 556.94 | 668.82 | 8587.64
4.2 | SINAPI | 3673 | Junta plastica de dilatacao para pisos, cor cinza, 27 x 3 mm (altura x espessura) a cada 1,50m | m | 172.4 | 1.68 | 2.01 | 346.52
4.3 | SINAPI | 3777 | Lona plástica preta, e=150 micra | m² | 256.8 | 1.91 | 2.29 | 588.07
4.4 |  |  | Piso Tátil
4.4.1 | ORSE | 4864 | Piso tátil direcional e de alerta, em concreto colorido, p/deficientes visuais, dimensões 30x30cm, aplicado com argamassa industrializada ac-ii, rejuntado, exclusive regularização de base | m² | 2.25 | 89 | 106.88 | 240.48
5.0 |  |  | SINALIZAÇÃO |  |  |  |  | 1076.51
5.1 | SINAPI | 13521 | Placa esmaltada para identificação de rua | und | 2 | 74.25 | 89.16 | 178.32
5.2 | SINAPI | 34723 | Placa de sinalização em chapa de aço num 16 com pintura refletiva | m² | 0.59 | 519.75 | 624.16 | 368.25
5.3 | ORSE | 11688 | Sinalização horizontal com tinta retrorrefletiva a base de resina acrílica com microesferas de vidro | m² | 0.5 | 28.16 | 33.81 | 16.9
5.4 | ORSE | 10808 | Confecção suporte e travessa para placa de sinalização | und | 4 | 106.81 | 128.26 | 513.04
Total do Orçamento: | [6 empty] | 102236

## Mem Calc R João Lourenço
MEMÓRIA DE CÁLCULO
OBJETO: OBRAS E SERVIÇOS DE TERRAPLANAGEM E PAVIMENTAÇÃO NO POVOADO BATINGAS, NO MUNICÍPIO DE ARAPIRACA/AL
Planilha: |  | Rua João Lourenço
1.0 | ADMINISTRAÇÃO DA OBRA
1.1 | Administração da obra | [15 empty] | 0 | mês
Periodo de Execução
2.0 | SERVIÇOS PRELIMINARES
2.1 | Locação de pavimentação. Af_10/2018 | [15 empty] | 749 | m²
Quant | Estaqueamento | [6 empty] | Extensão | Largura | Altura | Empol. | DMT | Área | Volume | m³xkm | Observação
[8 empty] | 107 | 7 |  |  |  | 749 | 0 | 0
[14 empty] | 0 | 0 | Limpa Rodas
[8 empty] | 107 |  |  |  |  | 749 | 0 | 0
2.2 | Placa de obra em chapa de aço galvanizado | [15 empty] | 0 | m²
Quant | Estaqueamento | [6 empty] | Extensão | Largura | Altura | Empol. | DMT | Área | Volume | m³xkm | Observação
[8 empty] | 0 |  |  |  |  | 0 | 0 | 0
[8 empty] | 0 |  |  |  |  | 0 | 0 | 0
2.3 | Projeto Executivo | [15 empty] | 1 | und
Quant | Estaqueamento | [6 empty] | Extensão | Largura | Altura | Empol. | DMT | Área | Volume | m³xkm | Observação
1 | [7 empty] | 0 |  |  |  |  | 0 | 0 | 0
1 | [7 empty] | 0 |  |  |  |  | 0 | 0 | 0
3.0 | TERRAPLANAGEM E PAVIMENTAÇÃO
3.1 | Terraplanagem
3.1.1 | Escavação Horizontal em solo de 1A categoria com trator de esteiras (150HP/lâmina: 3,18m³) | [15 empty] | 74.9 | m³
Quant | Estaqueamento | [6 empty] | Extensão | Largura | Altura | Empol. | DMT | Área | Volume | m³xkm | Observação
| 0 | + | 0 | à | 0 | + | 0 | 107 | 7 | 0.1 | 1 |  | 749 | 74.9 | 0
0
[14 empty] | 74.9 | 0
3.1.2 | Regularização e compactação do sub-leito até 20cm. | [15 empty] | 749 | m²
Quant | Estaqueamento | [6 empty] | Extensão | Largura | Altura | Empol. | DMT | Área | Volume | m³xkm | Observação
| 0 | + | 0 | à | 0 | + | 0 | 107 | 7 | 0.2 | 1 |  | 749 |  | 0
[13 empty] | 749 |  | 0
3.2 | Pavimentação
3.2.1 | Pavimentação em paralelepípedo
3.2.1.1 | Pavimento em paralelepipedo sobre colchao de areia 15 cm, rejuntado com argamassa de cimento e areia no traço 1:3 (pedras pequenas 30 a 35 pecas por m2) | [15 empty] | 749 | m²
Quant | Estaqueamento | [6 empty] | Extensão | Largura | Altura | Empol. | DMT | Área | Volume | m³xkm | Observação
| 0 | + | 0 | à | 0 | + | 0 | 107 | 7 |  |  |  | 749 | 0 | 0
749
3.2.2 | Meio-fio (guia)
3.2.2.1 | Assentamento de guia (meio-fio) em trecho reto, confeccionada em concreto pré-fabricado, dimensões 100x15x13x30 cm (comprimento x base inferior x base superior x altura), para vias urbanas (uso viário). af_06/2016 | [15 empty] | 228 | m
Quant | Estaqueamento | [6 empty] | Extensão | Largura | Altura | Empol. | DMT | Área | Volume | m³xkm | Observação
| 0 | + | 0 | à | 0 | + | 0 | 214 |  |  |  |  | 0 | 0 | 0
[8 empty] | 14 |  |  |  |  | 0 | 0 | 0 | Travamento
228
4.0 | PASSEIO CIMENTADO
4.1 | Execução de passeio (calçada) ou piso de concreto com concreto moldado IN LOCO, usinado, acabamento convencional, não armado espessura de 5 cm. AF_07/2016 | [15 empty] | 12.84 | m³
Quant | Estaqueamento | [6 empty] | Extensão | Largura | Altura | Empol. | DMT | Área | Volume | m³xkm | Observação
[8 empty] | 214 | 1.2 | 0.05 | 1 |  | 256.8 | 12.84 | 0
[14 empty] | 12.84 | 0
4.2 | Junta plastica de dilatacao para pisos, cor cinza, 27 x 3 mm (altura x espessura) a cada 1,50m | [15 empty] | 172.4 | m
| Estaqueamento | [6 empty] | Extensão Passeio |  | Espaçamento |  | Comp. Unitário |  | Comp. Total Juntas |  | Observação
[8 empty] | 214 |  | 1.5 |  | 1.2 |  | 172.4
0 | [13 empty] | 172.4
4.3 | Lona plástica preta, e=150 micra | [15 empty] | 256.8 | m²
Quant | Estaqueamento | [6 empty] | Extensão | Largura | Altura | Empol. | DMT | Área | Volume | m³xkm | Observação
[8 empty] | 214 | 1.2 |  |  |  | 256.8 | 0 | 0
[8 empty] | 0 |  |  |  |  | 0 | 0 | 0
[13 empty] | 256.8 | 0 | 0
4.4 | Piso Tátil
4.4.1 | Piso tátil direcional e de alerta, em concreto colorido, p/deficientes visuais, dimensões 30x30cm, aplicado com argamassa industrializada ac-ii, rejuntado, exclusive regularização de base | [15 empty] | 2.25 | m²
Quant | Estaqueamento | [6 empty] | Quant de Rampas |  | Área por Rampa |  |  | Área Total |  |  | Observação
[8 empty] | 2 |  | 1.125 |  |  | 2.25
2.25
5.0 | SINALIZAÇÃO
5.1 | Placa esmaltada para identificação de rua | [15 empty] | 2 | und
Quant | Estaqueamento | [6 empty] | Extensão | Largura | Altura | Empol. | DMT | Área | Volume | m³xkm | Observação
2
2
5.2 | Placa de sinalização em chapa de aço num 16 com pintura refletiva | [15 empty] | 0.59 | m²
| Estaqueamento | [6 empty] | Quantidade |  | Tipo de Placa |  |  |  | Área Unit | Área Total | Observação
[8 empty] | 2 |  | PARE |  |  |  | 0.298 | 0.596
0
[8 empty] | 2 | [6 empty] | 0.596
5.3 | Sinalização horizontal com tinta retrorrefletiva a base de resina acrílica com microesferas de vidro | [15 empty] | 0.5 | m²
Quant | Estaqueamento | [8 empty] | Quantidade de Rampas |  |  |  | Área Unit | Área Total | Observação
[10 empty] | 2 |  |  |  | 0.25 | 0.5
0
0.5
5.4 | Confecção suporte e travessa para placa de sinalização | [15 empty] | 4 | und
[10 empty] | Quantridade de Placas | [5 empty] | Observação
4
4

## Planilha R Sem Nome 06
PREFEITURA MUNICIPAL DE ARAPIRACA
CENTRO ADMINISTRATIVO ANTÔNIO ROCHA
SECRETARIA MUNICIPAL DE DESENVOLVIMENTO URBANO E OBRAS
OBJETO: OBRAS E SERVIÇOS DE TERRAPLANAGEM E PAVIMENTAÇÃO NO POVOADO BATINGAS, NO MUNICÍPIO DE ARAPIRACA/AL
Planilha: | Rua Sem Nome 06 | [5 empty] | Data Base: | 2022-02-15
[7 empty] | BDI: | 20.09%
Ítem | Fonte | Código | Discriminação | Und | Quantidade | Preço Unitário sem BDI (R$) | Preço unitário com BDI (R$) | Custo Total (R$)
1.0 |  |  | ADMINISTRAÇÃO DA OBRA |  |  |  |  | 0
1.1 | CPU | CPU 01 | Administração da obra | mês | 0 | 7640.52 | 9175.5 | 0
2.0 |  |  | SERVIÇOS PRELIMINARES |  |  |  |  | 7672.62
2.1 | SINAPI | 99064 | Locação de pavimentação. Af_10/2018 | m² | 3353 | 0.5 | 0.6 | 2011.8
2.2 | ORSE | 51 | Placa de obra em chapa de aço galvanizado | m² | 0 | 319.07 | 383.17 | 0
2.3 | SIURB INFRA | 35318 | Projeto Executivo | und | 1 | 4713.82 | 5660.82 | 5660.82
3.0 |  |  | TERRAPLANAGEM E PAVIMENTAÇÃO |  |  |  |  | 378028.03
3.1 |  |  | Terraplanagem
3.1.1 | SINAPI | 101115 | Escavação Horizontal em solo de 1A categoria com trator de esteiras (150HP/lâmina: 3,18m³) | m³ | 335.3 | 2.79 | 3.35 | 1123.25
3.1.2 | SINAPI | 100576 | Regularização e compactação do sub-leito até 20cm. | m² | 3353 | 1.89 | 2.26 | 7577.78
3.2 |  |  | Pavimentação
3.2.1 |  |  | Pavimentação em paralelepípedo
3.2.1.1 | CPU | CPU 02 | Pavimento em paralelepipedo sobre colchao de areia 15 cm, rejuntado com argamassa de cimento e areia no traço 1:3 (pedras pequenas 30 a 35 pecas por m2) | m² | 3353 | 77.17 | 92.67 | 310722.51
3.2.2 |  |  | Meio-fio (guia)
3.2.2.1 | SINAPI | 94273 | Assentamento de guia (meio-fio) em trecho reto, confeccionada em concreto pré-fabricado, dimensões 100x15x13x30 cm (comprimento x base inferior x base superior x altura), para vias urbanas (uso viário). af_06/2016 | m | 959 | 50.89 | 61.11 | 58604.49
4.0 |  |  | PASSEIO CIMENTADO |  |  |  |  | 42806.84
4.1 | SINAPI | 94991 | Execução de passeio (calçada) ou piso de concreto com concreto moldado IN LOCO, usinado, acabamento convencional, não armado espessura de 5 cm. AF_07/2016 | m³ | 56.76 | 556.94 | 668.82 | 37962.22
4.2 | SINAPI | 3673 | Junta plastica de dilatacao para pisos, cor cinza, 27 x 3 mm (altura x espessura) a cada 1,50m | m | 758 | 1.68 | 2.01 | 1523.58
4.3 | SINAPI | 3777 | Lona plástica preta, e=150 micra | m² | 1135.2 | 1.91 | 2.29 | 2599.6
4.4 |  |  | Piso Tátil
4.4.1 | ORSE | 4864 | Piso tátil direcional e de alerta, em concreto colorido, p/deficientes visuais, dimensões 30x30cm, aplicado com argamassa industrializada ac-ii, rejuntado, exclusive regularização de base | m² | 6.75 | 89 | 106.88 | 721.44
5.0 |  |  | SINALIZAÇÃO |  |  |  |  | 1110.32
5.1 | SINAPI | 13521 | Placa esmaltada para identificação de rua | und | 2 | 74.25 | 89.16 | 178.32
5.2 | SINAPI | 34723 | Placa de sinalização em chapa de aço num 16 com pintura refletiva | m² | 0.59 | 519.75 | 624.16 | 368.25
5.3 | ORSE | 11688 | Sinalização horizontal com tinta retrorrefletiva a base de resina acrílica com microesferas de vidro | m² | 1.5 | 28.16 | 33.81 | 50.71
5.4 | ORSE | 10808 | Confecção suporte e travessa para placa de sinalização | und | 4 | 106.81 | 128.26 | 513.04
Total do Orçamento: | [6 empty] | 429617.81

## Mem Calc R Sem Nome 06
MEMÓRIA DE CÁLCULO
OBJETO: OBRAS E SERVIÇOS DE TERRAPLANAGEM E PAVIMENTAÇÃO NO POVOADO BATINGAS, NO MUNICÍPIO DE ARAPIRACA/AL
Planilha: |  | Rua Sem Nome 06
1.0 | ADMINISTRAÇÃO DA OBRA
1.1 | Administração da obra | [15 empty] | 0 | mês
Periodo de Execução
2.0 | SERVIÇOS PRELIMINARES
2.1 | Locação de pavimentação. Af_10/2018 | [15 empty] | 3353 | m²
Quant | Estaqueamento | [6 empty] | Extensão | Largura | Altura | Empol. | DMT | Área | Volume | m³xkm | Observação
[8 empty] | 479 | 7 |  |  |  | 3353 | 0 | 0
[14 empty] | 0 | 0 | Limpa Rodas
[8 empty] | 479 |  |  |  |  | 3353 | 0 | 0
2.2 | Placa de obra em chapa de aço galvanizado | [15 empty] | 0 | m²
Quant | Estaqueamento | [6 empty] | Extensão | Largura | Altura | Empol. | DMT | Área | Volume | m³xkm | Observação
[8 empty] | 0 |  |  |  |  | 0 | 0 | 0
[8 empty] | 0 |  |  |  |  | 0 | 0 | 0
2.3 | Projeto Executivo | [15 empty] | 1 | und
Quant | Estaqueamento | [6 empty] | Extensão | Largura | Altura | Empol. | DMT | Área | Volume | m³xkm | Observação
1 | [7 empty] | 0 |  |  |  |  | 0 | 0 | 0
1 | [7 empty] | 0 |  |  |  |  | 0 | 0 | 0
3.0 | TERRAPLANAGEM E PAVIMENTAÇÃO
3.1 | Terraplanagem
3.1.1 | Escavação Horizontal em solo de 1A categoria com trator de esteiras (150HP/lâmina: 3,18m³) | [15 empty] | 335.3 | m³
Quant | Estaqueamento | [6 empty] | Extensão | Largura | Altura | Empol. | DMT | Área | Volume | m³xkm | Observação
| 0 | + | 0 | à | 0 | + | 0 | 479 | 7 | 0.1 | 1 |  | 3353 | 335.3 | 0
0
[14 empty] | 335.3 | 0
3.1.2 | Regularização e compactação do sub-leito até 20cm. | [15 empty] | 3353 | m²
Quant | Estaqueamento | [6 empty] | Extensão | Largura | Altura | Empol. | DMT | Área | Volume | m³xkm | Observação
| 0 | + | 0 | à | 0 | + | 0 | 479 | 7 | 0.2 | 1 |  | 3353 |  | 0
[13 empty] | 3353 |  | 0
3.2 | Pavimentação
3.2.1 | Pavimentação em paralelepípedo
3.2.1.1 | Pavimento em paralelepipedo sobre colchao de areia 15 cm, rejuntado com argamassa de cimento e areia no traço 1:3 (pedras pequenas 30 a 35 pecas por m2) | [15 empty] | 3353 | m²
Quant | Estaqueamento | [6 empty] | Extensão | Largura | Altura | Empol. | DMT | Área | Volume | m³xkm | Observação
| 0 | + | 0 | à | 0 | + | 0 | 479 | 7 |  |  |  | 3353 | 0 | 0
3353
3.2.2 | Meio-fio (guia)
3.2.2.1 | Assentamento de guia (meio-fio) em trecho reto, confeccionada em concreto pré-fabricado, dimensões 100x15x13x30 cm (comprimento x base inferior x base superior x altura), para vias urbanas (uso viário). af_06/2016 | [15 empty] | 959 | m
Quant | Estaqueamento | [6 empty] | Extensão | Largura | Altura | Empol. | DMT | Área | Volume | m³xkm | Observação
| 0 | + | 0 | à | 0 | + | 0 | 952 |  |  |  |  | 0 | 0 | 0
[8 empty] | 7 |  |  |  |  | 0 | 0 | 0 | Travamento
959
4.0 | PASSEIO CIMENTADO
4.1 | Execução de passeio (calçada) ou piso de concreto com concreto moldado IN LOCO, usinado, acabamento convencional, não armado espessura de 5 cm. AF_07/2016 | [15 empty] | 56.76 | m³
Quant | Estaqueamento | [6 empty] | Extensão | Largura | Altura | Empol. | DMT | Área | Volume | m³xkm | Observação
[8 empty] | 946 | 1.2 | 0.05 | 1 |  | 1135.2 | 56.76 | 0
[14 empty] | 56.76 | 0
4.2 | Junta plastica de dilatacao para pisos, cor cinza, 27 x 3 mm (altura x espessura) a cada 1,50m | [15 empty] | 758 | m
| Estaqueamento | [6 empty] | Extensão Passeio |  | Espaçamento |  | Comp. Unitário |  | Comp. Total Juntas |  | Observação
[8 empty] | 946 |  | 1.5 |  | 1.2 |  | 758
0 | [13 empty] | 758
4.3 | Lona plástica preta, e=150 micra | [15 empty] | 1135.2 | m²
Quant | Estaqueamento | [6 empty] | Extensão | Largura | Altura | Empol. | DMT | Área | Volume | m³xkm | Observação
[8 empty] | 946 | 1.2 |  |  |  | 1135.2 | 0 | 0
[8 empty] | 0 |  |  |  |  | 0 | 0 | 0
[13 empty] | 1135.2 | 0 | 0
4.4 | Piso Tátil
4.4.1 | Piso tátil direcional e de alerta, em concreto colorido, p/deficientes visuais, dimensões 30x30cm, aplicado com argamassa industrializada ac-ii, rejuntado, exclusive regularização de base | [15 empty] | 6.75 | m²
Quant | Estaqueamento | [6 empty] | Quant de Rampas |  | Área por Rampa |  |  | Área Total |  |  | Observação
[8 empty] | 6 |  | 1.125 |  |  | 6.75
6.75
5.0 | SINALIZAÇÃO
5.1 | Placa esmaltada para identificação de rua | [15 empty] | 2 | und
Quant | Estaqueamento | [6 empty] | Extensão | Largura | Altura | Empol. | DMT | Área | Volume | m³xkm | Observação
2
2
5.2 | Placa de sinalização em chapa de aço num 16 com pintura refletiva | [15 empty] | 0.59 | m²
| Estaqueamento | [6 empty] | Quantidade |  | Tipo de Placa |  |  |  | Área Unit | Área Total | Observação
[8 empty] | 2 |  | PARE |  |  |  | 0.298 | 0.596
0
[8 empty] | 2 | [6 empty] | 0.596
5.3 | Sinalização horizontal com tinta retrorrefletiva a base de resina acrílica com microesferas de vidro | [15 empty] | 1.5 | m²
Quant | Estaqueamento | [8 empty] | Quantidade de Rampas |  |  |  | Área Unit | Área Total | Observação
[10 empty] | 6 |  |  |  | 0.25 | 1.5
0
1.5
5.4 | Confecção suporte e travessa para placa de sinalização | [15 empty] | 4 | und
[10 empty] | Quantridade de Placas | [5 empty] | Observação
4
4

## Planilha R Pedro Galdino
PREFEITURA MUNICIPAL DE ARAPIRACA
CENTRO ADMINISTRATIVO ANTÔNIO ROCHA
SECRETARIA MUNICIPAL DE DESENVOLVIMENTO URBANO E OBRAS
OBJETO: OBRAS E SERVIÇOS DE TERRAPLANAGEM E PAVIMENTAÇÃO NO POVOADO BATINGAS, NO MUNICÍPIO DE ARAPIRACA/AL
Planilha: | Rua Pedro Galdino | [5 empty] | Data Base: | 2022-02-15
[7 empty] | BDI: | 20.09%
Ítem | Fonte | Código | Discriminação | Und | Quantidade | Preço Unitário sem BDI (R$) | Preço unitário com BDI (R$) | Custo Total (R$)
1.0 |  |  | ADMINISTRAÇÃO DA OBRA |  |  |  |  | 0
1.1 | CPU | CPU 01 | Administração da obra | mês | 0 | 7640.52 | 9175.5 | 0
2.0 |  |  | SERVIÇOS PRELIMINARES |  |  |  |  | 6412.62
2.1 | SINAPI | 99064 | Locação de pavimentação. Af_10/2018 | m² | 1253 | 0.5 | 0.6 | 751.8
2.2 | ORSE | 51 | Placa de obra em chapa de aço galvanizado | m² | 0 | 319.07 | 383.17 | 0
2.3 | SIURB INFRA | 35318 | Projeto Executivo | und | 1 | 4713.82 | 5660.82 | 5660.82
3.0 |  |  | TERRAPLANAGEM E PAVIMENTAÇÃO |  |  |  |  | 141305.53
3.1 |  |  | Terraplanagem
3.1.1 | SINAPI | 101115 | Escavação Horizontal em solo de 1A categoria com trator de esteiras (150HP/lâmina: 3,18m³) | m³ | 125.3 | 2.79 | 3.35 | 419.75
3.1.2 | SINAPI | 100576 | Regularização e compactação do sub-leito até 20cm. | m² | 1253 | 1.89 | 2.26 | 2831.78
3.2 |  |  | Pavimentação
3.2.1 |  |  | Pavimentação em paralelepípedo
3.2.1.1 | CPU | CPU 02 | Pavimento em paralelepipedo sobre colchao de areia 15 cm, rejuntado com argamassa de cimento e areia no traço 1:3 (pedras pequenas 30 a 35 pecas por m2) | m² | 1253 | 77.17 | 92.67 | 116115.51
3.2.2 |  |  | Meio-fio (guia)
3.2.2.1 | SINAPI | 94273 | Assentamento de guia (meio-fio) em trecho reto, confeccionada em concreto pré-fabricado, dimensões 100x15x13x30 cm (comprimento x base inferior x base superior x altura), para vias urbanas (uso viário). af_06/2016 | m | 359 | 50.89 | 61.11 | 21938.49
4.0 |  |  | PASSEIO CIMENTADO |  |  |  |  | 16142.14
4.1 | SINAPI | 94991 | Execução de passeio (calçada) ou piso de concreto com concreto moldado IN LOCO, usinado, acabamento convencional, não armado espessura de 5 cm. AF_07/2016 | m³ | 21.12 | 556.94 | 668.82 | 14125.47
4.2 | SINAPI | 3673 | Junta plastica de dilatacao para pisos, cor cinza, 27 x 3 mm (altura x espessura) a cada 1,50m | m | 282.8 | 1.68 | 2.01 | 568.42
4.3 | SINAPI | 3777 | Lona plástica preta, e=150 micra | m² | 422.4 | 1.91 | 2.29 | 967.29
4.4 |  |  | Piso Tátil
4.4.1 | ORSE | 4864 | Piso tátil direcional e de alerta, em concreto colorido, p/deficientes visuais, dimensões 30x30cm, aplicado com argamassa industrializada ac-ii, rejuntado, exclusive regularização de base | m² | 4.5 | 89 | 106.88 | 480.96
5.0 |  |  | SINALIZAÇÃO |  |  |  |  | 1093.42
5.1 | SINAPI | 13521 | Placa esmaltada para identificação de rua | und | 2 | 74.25 | 89.16 | 178.32
5.2 | SINAPI | 34723 | Placa de sinalização em chapa de aço num 16 com pintura refletiva | m² | 0.59 | 519.75 | 624.16 | 368.25
5.3 | ORSE | 11688 | Sinalização horizontal com tinta retrorrefletiva a base de resina acrílica com microesferas de vidro | m² | 1 | 28.16 | 33.81 | 33.81
5.4 | ORSE | 10808 | Confecção suporte e travessa para placa de sinalização | und | 4 | 106.81 | 128.26 | 513.04
Total do Orçamento: | [6 empty] | 164953.71

## Mem Calc R Pedro Galdino
MEMÓRIA DE CÁLCULO
OBJETO: OBRAS E SERVIÇOS DE TERRAPLANAGEM E PAVIMENTAÇÃO NO POVOADO BATINGAS, NO MUNICÍPIO DE ARAPIRACA/AL
Planilha: |  | Rua Pedro Galdino
1.0 | ADMINISTRAÇÃO DA OBRA
1.1 | Administração da obra | [15 empty] | 0 | mês
Periodo de Execução
2.0 | SERVIÇOS PRELIMINARES
2.1 | Locação de pavimentação. Af_10/2018 | [15 empty] | 1253 | m²
Quant | Estaqueamento | [6 empty] | Extensão | Largura | Altura | Empol. | DMT | Área | Volume | m³xkm | Observação
[8 empty] | 179 | 7 |  |  |  | 1253 | 0 | 0
[14 empty] | 0 | 0 | Limpa Rodas
[8 empty] | 179 |  |  |  |  | 1253 | 0 | 0
2.2 | Placa de obra em chapa de aço galvanizado | [15 empty] | 0 | m²
Quant | Estaqueamento | [6 empty] | Extensão | Largura | Altura | Empol. | DMT | Área | Volume | m³xkm | Observação
[8 empty] | 0 |  |  |  |  | 0 | 0 | 0
[8 empty] | 0 |  |  |  |  | 0 | 0 | 0
2.3 | Projeto Executivo | [15 empty] | 1 | und
Quant | Estaqueamento | [6 empty] | Extensão | Largura | Altura | Empol. | DMT | Área | Volume | m³xkm | ,
1 | [7 empty] | 0 |  |  |  |  | 0 | 0 | 0
1 | [7 empty] | 0 |  |  |  |  | 0 | 0 | 0
3.0 | TERRAPLANAGEM E PAVIMENTAÇÃO
3.1 | Terraplanagem
3.1.1 | Escavação Horizontal em solo de 1A categoria com trator de esteiras (150HP/lâmina: 3,18m³) | [15 empty] | 125.3 | m³
Quant | Estaqueamento | [6 empty] | Extensão | Largura | Altura | Empol. | DMT | Área | Volume | m³xkm | Observação
| 0 | + | 0 | à | 0 | + | 0 | 179 | 7 | 0.1 | 1 |  | 1253 | 125.3 | 0
0
[14 empty] | 125.3 | 0
3.1.2 | Regularização e compactação do sub-leito até 20cm. | [15 empty] | 1253 | m²
Quant | Estaqueamento | [6 empty] | Extensão | Largura | Altura | Empol. | DMT | Área | Volume | m³xkm | Observação
| 0 | + | 0 | à | 0 | + | 0 | 179 | 7 | 0.2 | 1 |  | 1253 |  | 0
[13 empty] | 1253 |  | 0
3.2 | Pavimentação
3.2.1 | Pavimentação em paralelepípedo
3.2.1.1 | Pavimento em paralelepipedo sobre colchao de areia 15 cm, rejuntado com argamassa de cimento e areia no traço 1:3 (pedras pequenas 30 a 35 pecas por m2) | [15 empty] | 1253 | m²
Quant | Estaqueamento | [6 empty] | Extensão | Largura | Altura | Empol. | DMT | Área | Volume | m³xkm | Observação
| 0 | + | 0 | à | 0 | + | 0 | 179 | 7 |  |  |  | 1253 | 0 | 0
1253
3.2.2 | Meio-fio (guia)
3.2.2.1 | Assentamento de guia (meio-fio) em trecho reto, confeccionada em concreto pré-fabricado, dimensões 100x15x13x30 cm (comprimento x base inferior x base superior x altura), para vias urbanas (uso viário). af_06/2016 | [15 empty] | 359 | m
Quant | Estaqueamento | [6 empty] | Extensão | Largura | Altura | Empol. | DMT | Área | Volume | m³xkm | Observação
| 0 | + | 0 | à | 0 | + | 0 | 352 |  |  |  |  | 0 | 0 | 0
[8 empty] | 7 |  |  |  |  | 0 | 0 | 0 | Travamento
359
4.0 | PASSEIO CIMENTADO
4.1 | Execução de passeio (calçada) ou piso de concreto com concreto moldado IN LOCO, usinado, acabamento convencional, não armado espessura de 5 cm. AF_07/2016 | [15 empty] | 21.12 | m³
Quant | Estaqueamento | [6 empty] | Extensão | Largura | Altura | Empol. | DMT | Área | Volume | m³xkm | Observação
[8 empty] | 352 | 1.2 | 0.05 | 1 |  | 422.4 | 21.12 | 0
[14 empty] | 21.12 | 0
4.2 | Junta plastica de dilatacao para pisos, cor cinza, 27 x 3 mm (altura x espessura) a cada 1,50m | [15 empty] | 282.8 | m
| Estaqueamento | [6 empty] | Extensão Passeio |  | Espaçamento |  | Comp. Unitário |  | Comp. Total Juntas |  | Observação
[8 empty] | 352 |  | 1.5 |  | 1.2 |  | 282.8
0 | [13 empty] | 282.8
4.3 | Lona plástica preta, e=150 micra | [15 empty] | 422.4 | m²
Quant | Estaqueamento | [6 empty] | Extensão | Largura | Altura | Empol. | DMT | Área | Volume | m³xkm | Observação
[8 empty] | 352 | 1.2 |  |  |  | 422.4 | 0 | 0
[8 empty] | 0 |  |  |  |  | 0 | 0 | 0
[13 empty] | 422.4 | 0 | 0
4.4 | Piso Tátil
4.4.1 | Piso tátil direcional e de alerta, em concreto colorido, p/deficientes visuais, dimensões 30x30cm, aplicado com argamassa industrializada ac-ii, rejuntado, exclusive regularização de base | [15 empty] | 4.5 | m²
Quant | Estaqueamento | [6 empty] | Quant de Rampas |  | Área por Rampa |  |  | Área Total |  |  | Observação
[8 empty] | 4 |  | 1.125 |  |  | 4.5
4.5
5.0 | SINALIZAÇÃO
5.1 | Placa esmaltada para identificação de rua | [15 empty] | 2 | und
Quant | Estaqueamento | [6 empty] | Extensão | Largura | Altura | Empol. | DMT | Área | Volume | m³xkm | Observação
2
2
5.2 | Placa de sinalização em chapa de aço num 16 com pintura refletiva | [15 empty] | 0.59 | m²
| Estaqueamento | [6 empty] | Quantidade |  | Tipo de Placa |  |  |  | Área Unit | Área Total | Observação
[8 empty] | 2 |  | PARE |  |  |  | 0.298 | 0.596
0
[8 empty] | 2 | [6 empty] | 0.596
5.3 | Sinalização horizontal com tinta retrorrefletiva a base de resina acrílica com microesferas de vidro | [15 empty] | 1 | m²
Quant | Estaqueamento | [8 empty] | Quantidade de Rampas |  |  |  | Área Unit | Área Total | Observação
[10 empty] | 4 |  |  |  | 0.25 | 1
0
1
5.4 | Confecção suporte e travessa para placa de sinalização | [15 empty] | 4 | und
[10 empty] | Quantridade de Placas | [5 empty] | Observação
4
4

## Planilha R do Camarão
PREFEITURA MUNICIPAL DE ARAPIRACA
CENTRO ADMINISTRATIVO ANTÔNIO ROCHA
SECRETARIA MUNICIPAL DE DESENVOLVIMENTO URBANO E OBRAS
OBJETO: OBRAS E SERVIÇOS DE TERRAPLANAGEM E PAVIMENTAÇÃO NO POVOADO BATINGAS, NO MUNICÍPIO DE ARAPIRACA/AL
Planilha: | Rua do Camarão | [5 empty] | Data Base: | 2022-02-15
[7 empty] | BDI: | 20.09%
Ítem | Fonte | Código | Discriminação | Und | Quantidade | Preço Unitário sem BDI (R$) | Preço unitário com BDI (R$) | Custo Total (R$)
1.0 |  |  | ADMINISTRAÇÃO DA OBRA |  |  |  |  | 0
1.1 | CPU | CPU 01 | Administração da obra | mês | 0 | 7640.52 | 9175.5 | 0
2.0 |  |  | SERVIÇOS PRELIMINARES |  |  |  |  | 5933.82
2.1 | SINAPI | 99064 | Locação de pavimentação. Af_10/2018 | m² | 455 | 0.5 | 0.6 | 273
2.2 | ORSE | 51 | Placa de obra em chapa de aço galvanizado | m² | 0 | 319.07 | 383.17 | 0
2.3 | SIURB INFRA | 35318 | Projeto Executivo | und | 1 | 4713.82 | 5660.82 | 5660.82
3.0 |  |  | TERRAPLANAGEM E PAVIMENTAÇÃO |  |  |  |  | 52145.41
3.1 |  |  | Terraplanagem
3.1.1 | SINAPI | 101115 | Escavação Horizontal em solo de 1A categoria com trator de esteiras (150HP/lâmina: 3,18m³) | m³ | 45.5 | 2.79 | 3.35 | 152.42
3.1.2 | SINAPI | 100576 | Regularização e compactação do sub-leito até 20cm. | m² | 455 | 1.89 | 2.26 | 1028.3
3.2 |  |  | Pavimentação
3.2.1 |  |  | Pavimentação em paralelepípedo
3.2.1.1 | CPU | CPU 02 | Pavimento em paralelepipedo sobre colchao de areia 15 cm, rejuntado com argamassa de cimento e areia no traço 1:3 (pedras pequenas 30 a 35 pecas por m2) | m² | 455 | 77.17 | 92.67 | 42164.85
3.2.2 |  |  | Meio-fio (guia)
3.2.2.1 | SINAPI | 94273 | Assentamento de guia (meio-fio) em trecho reto, confeccionada em concreto pré-fabricado, dimensões 100x15x13x30 cm (comprimento x base inferior x base superior x altura), para vias urbanas (uso viário). af_06/2016 | m | 144 | 50.89 | 61.11 | 8799.84
4.0 |  |  | PASSEIO CIMENTADO |  |  |  |  | 6025.96
4.1 | SINAPI | 94991 | Execução de passeio (calçada) ou piso de concreto com concreto moldado IN LOCO, usinado, acabamento convencional, não armado espessura de 5 cm. AF_07/2016 | m³ | 7.8 | 556.94 | 668.82 | 5216.79
4.2 | SINAPI | 3673 | Junta plastica de dilatacao para pisos, cor cinza, 27 x 3 mm (altura x espessura) a cada 1,50m | m | 105.2 | 1.68 | 2.01 | 211.45
4.3 | SINAPI | 3777 | Lona plástica preta, e=150 micra | m² | 156 | 1.91 | 2.29 | 357.24
4.4 |  |  | Piso Tátil
4.4.1 | ORSE | 4864 | Piso tátil direcional e de alerta, em concreto colorido, p/deficientes visuais, dimensões 30x30cm, aplicado com argamassa industrializada ac-ii, rejuntado, exclusive regularização de base | m² | 2.25 | 89 | 106.88 | 240.48
5.0 |  |  | SINALIZAÇÃO |  |  |  |  | 1076.51
5.1 | SINAPI | 13521 | Placa esmaltada para identificação de rua | und | 2 | 74.25 | 89.16 | 178.32
5.2 | SINAPI | 34723 | Placa de sinalização em chapa de aço num 16 com pintura refletiva | m² | 0.59 | 519.75 | 624.16 | 368.25
5.3 | ORSE | 11688 | Sinalização horizontal com tinta retrorrefletiva a base de resina acrílica com microesferas de vidro | m² | 0.5 | 28.16 | 33.81 | 16.9
5.4 | ORSE | 10808 | Confecção suporte e travessa para placa de sinalização | und | 4 | 106.81 | 128.26 | 513.04
Total do Orçamento: | [6 empty] | 65181.7

## Mem Calc R do Camarão
MEMÓRIA DE CÁLCULO
OBJETO: OBRAS E SERVIÇOS DE TERRAPLANAGEM E PAVIMENTAÇÃO NO POVOADO BATINGAS, NO MUNICÍPIO DE ARAPIRACA/AL
Planilha: |  | Rua do Camarão
1.0 | ADMINISTRAÇÃO DA OBRA
1.1 | Administração da obra | [15 empty] | 0 | mês
Periodo de Execução
2.0 | SERVIÇOS PRELIMINARES
2.1 | Locação de pavimentação. Af_10/2018 | [15 empty] | 455 | m²
Quant | Estaqueamento | [6 empty] | Extensão | Largura | Altura | Empol. | DMT | Área | Volume | m³xkm | Observação
[8 empty] | 65 | 7 |  |  |  | 455 | 0 | 0
[14 empty] | 0 | 0 | Limpa Rodas
[8 empty] | 65 |  |  |  |  | 455 | 0 | 0
2.2 | Placa de obra em chapa de aço galvanizado | [15 empty] | 0 | m²
Quant | Estaqueamento | [6 empty] | Extensão | Largura | Altura | Empol. | DMT | Área | Volume | m³xkm | Observação
[8 empty] | 0 |  |  |  |  | 0 | 0 | 0
[8 empty] | 0 |  |  |  |  | 0 | 0 | 0
2.3 | Projeto Executivo | [15 empty] | 1 | und
Quant | Estaqueamento | [6 empty] | Extensão | Largura | Altura | Empol. | DMT | Área | Volume | m³xkm | Observação
1 | [7 empty] | 0 |  |  |  |  | 0 | 0 | 0
1 | [7 empty] | 0 |  |  |  |  | 0 | 0 | 0
3.0 | TERRAPLANAGEM E PAVIMENTAÇÃO
3.1 | Terraplanagem
3.1.1 | Escavação Horizontal em solo de 1A categoria com trator de esteiras (150HP/lâmina: 3,18m³) | [15 empty] | 45.5 | m³
Quant | Estaqueamento | [6 empty] | Extensão | Largura | Altura | Empol. | DMT | Área | Volume | m³xkm | Observação
| 0 | + | 0 | à | 0 | + | 0 | 65 | 7 | 0.1 | 1 |  | 455 | 45.5 | 0
0
[14 empty] | 45.5 | 0
3.1.2 | Regularização e compactação do sub-leito até 20cm. | [15 empty] | 455 | m²
Quant | Estaqueamento | [6 empty] | Extensão | Largura | Altura | Empol. | DMT | Área | Volume | m³xkm | Observação
| 0 | + | 0 | à | 0 | + | 0 | 65 | 7 | 0.2 | 1 |  | 455 |  | 0
[13 empty] | 455 |  | 0
3.2 | Pavimentação
3.2.1 | Pavimentação em paralelepípedo
3.2.1.1 | Pavimento em paralelepipedo sobre colchao de areia 15 cm, rejuntado com argamassa de cimento e areia no traço 1:3 (pedras pequenas 30 a 35 pecas por m2) | [15 empty] | 455 | m²
Quant | Estaqueamento | [6 empty] | Extensão | Largura | Altura | Empol. | DMT | Área | Volume | m³xkm | Observação
| 0 | + | 0 | à | 0 | + | 0 | 65 | 7 |  |  |  | 455 | 0 | 0
455
3.2.2 | Meio-fio (guia)
3.2.2.1 | Assentamento de guia (meio-fio) em trecho reto, confeccionada em concreto pré-fabricado, dimensões 100x15x13x30 cm (comprimento x base inferior x base superior x altura), para vias urbanas (uso viário). af_06/2016 | [15 empty] | 144 | m
Quant | Estaqueamento | [6 empty] | Extensão | Largura | Altura | Empol. | DMT | Área | Volume | m³xkm | Observação
| 0 | + | 0 | à | 0 | + | 0 | 130 |  |  |  |  | 0 | 0 | 0
[8 empty] | 14 |  |  |  |  | 0 | 0 | 0 | Travamento
144
4.0 | PASSEIO CIMENTADO
4.1 | Execução de passeio (calçada) ou piso de concreto com concreto moldado IN LOCO, usinado, acabamento convencional, não armado espessura de 5 cm. AF_07/2016 | [15 empty] | 7.8 | m³
Quant | Estaqueamento | [6 empty] | Extensão | Largura | Altura | Empol. | DMT | Área | Volume | m³xkm | Observação
[8 empty] | 130 | 1.2 | 0.05 | 1 |  | 156 | 7.8 | 0
[14 empty] | 7.8 | 0
4.2 | Junta plastica de dilatacao para pisos, cor cinza, 27 x 3 mm (altura x espessura) a cada 1,50m | [15 empty] | 105.2 | m
| Estaqueamento | [6 empty] | Extensão Passeio |  | Espaçamento |  | Comp. Unitário |  | Comp. Total Juntas |  | Observação
[8 empty] | 130 |  | 1.5 |  | 1.2 |  | 105.2
0 | [13 empty] | 105.2
4.3 | Lona plástica preta, e=150 micra | [15 empty] | 156 | m²
Quant | Estaqueamento | [6 empty] | Extensão | Largura | Altura | Empol. | DMT | Área | Volume | m³xkm | Observação
[8 empty] | 130 | 1.2 |  |  |  | 156 | 0 | 0
[8 empty] | 0 |  |  |  |  | 0 | 0 | 0
[13 empty] | 156 | 0 | 0
4.4 | Piso Tátil
4.4.1 | Piso tátil direcional e de alerta, em concreto colorido, p/deficientes visuais, dimensões 30x30cm, aplicado com argamassa industrializada ac-ii, rejuntado, exclusive regularização de base | [15 empty] | 2.25 | m²
Quant | Estaqueamento | [6 empty] | Quant de Rampas |  | Área por Rampa |  |  | Área Total |  |  | Observação
[8 empty] | 2 |  | 1.125 |  |  | 2.25
2.25
5.0 | SINALIZAÇÃO
5.1 | Placa esmaltada para identificação de rua | [15 empty] | 2 | und
Quant | Estaqueamento | [6 empty] | Extensão | Largura | Altura | Empol. | DMT | Área | Volume | m³xkm | Observação
2
2
5.2 | Placa de sinalização em chapa de aço num 16 com pintura refletiva | [15 empty] | 0.59 | m²
| Estaqueamento | [6 empty] | Quantidade |  | Tipo de Placa |  |  |  | Área Unit | Área Total | Observação
[8 empty] | 2 |  | PARE |  |  |  | 0.298 | 0.596
0
[8 empty] | 2 | [6 empty] | 0.596
5.3 | Sinalização horizontal com tinta retrorrefletiva a base de resina acrílica com microesferas de vidro | [15 empty] | 0.5 | m²
Quant | Estaqueamento | [8 empty] | Quantidade de Rampas |  |  |  | Área Unit | Área Total | Observação
[10 empty] | 2 |  |  |  | 0.25 | 0.5
0
0.5
5.4 | Confecção suporte e travessa para placa de sinalização | [15 empty] | 4 | und
[10 empty] | Quantridade de Placas | [5 empty] | Observação
4
4

## Planilha R 01 Loteamento
PREFEITURA MUNICIPAL DE ARAPIRACA
CENTRO ADMINISTRATIVO ANTÔNIO ROCHA
SECRETARIA MUNICIPAL DE DESENVOLVIMENTO URBANO E OBRAS
OBJETO: OBRAS E SERVIÇOS DE TERRAPLANAGEM E PAVIMENTAÇÃO NO POVOADO BATINGAS, NO MUNICÍPIO DE ARAPIRACA/AL
Planilha: | Rua 01 Loteamento | [5 empty] | Data Base: | 2022-02-15
[7 empty] | BDI: | 20.09%
Ítem | Fonte | Código | Discriminação | Und | Quantidade | Preço Unitário sem BDI (R$) | Preço unitário com BDI (R$) | Custo Total (R$)
1.0 |  |  | ADMINISTRAÇÃO DA OBRA |  |  |  |  | 0
1.1 | CPU | CPU 01 | Administração da obra | mês | 0 | 7640.52 | 9175.5 | 0
2.0 |  |  | SERVIÇOS PRELIMINARES |  |  |  |  | 9100.62
2.1 | SINAPI | 99064 | Locação de pavimentação. Af_10/2018 | m² | 5733 | 0.5 | 0.6 | 3439.8
2.2 | ORSE | 51 | Placa de obra em chapa de aço galvanizado | m² | 0 | 319.07 | 383.17 | 0
2.3 | SIURB INFRA | 35318 | Projeto Executivo | und | 1 | 4713.82 | 5660.82 | 5660.82
3.0 |  |  | TERRAPLANAGEM E PAVIMENTAÇÃO |  |  |  |  | 645274.66
3.1 |  |  | Terraplanagem
3.1.1 | SINAPI | 101115 | Escavação Horizontal em solo de 1A categoria com trator de esteiras (150HP/lâmina: 3,18m³) | m³ | 573.3 | 2.79 | 3.35 | 1920.55
3.1.2 | SINAPI | 100576 | Regularização e compactação do sub-leito até 20cm. | m² | 5733 | 1.89 | 2.26 | 12956.58
3.2 |  |  | Pavimentação
3.2.1 |  |  | Pavimentação em paralelepípedo
3.2.1.1 | CPU | CPU 02 | Pavimento em paralelepipedo sobre colchao de areia 15 cm, rejuntado com argamassa de cimento e areia no traço 1:3 (pedras pequenas 30 a 35 pecas por m2) | m² | 5733 | 77.17 | 92.67 | 531277.11
3.2.2 |  |  | Meio-fio (guia)
3.2.2.1 | SINAPI | 94273 | Assentamento de guia (meio-fio) em trecho reto, confeccionada em concreto pré-fabricado, dimensões 100x15x13x30 cm (comprimento x base inferior x base superior x altura), para vias urbanas (uso viário). af_06/2016 | m | 1622 | 50.89 | 61.11 | 99120.42
4.0 |  |  | PASSEIO CIMENTADO |  |  |  |  | 72737
4.1 | SINAPI | 94991 | Execução de passeio (calçada) ou piso de concreto com concreto moldado IN LOCO, usinado, acabamento convencional, não armado espessura de 5 cm. AF_07/2016 | m³ | 96.48 | 556.94 | 668.82 | 64527.75
4.2 | SINAPI | 3673 | Junta plastica de dilatacao para pisos, cor cinza, 27 x 3 mm (altura x espessura) a cada 1,50m | m | 1287.6 | 1.68 | 2.01 | 2588.07
4.3 | SINAPI | 3777 | Lona plástica preta, e=150 micra | m² | 1929.6 | 1.91 | 2.29 | 4418.78
4.4 |  |  | Piso Tátil
4.4.1 | ORSE | 4864 | Piso tátil direcional e de alerta, em concreto colorido, p/deficientes visuais, dimensões 30x30cm, aplicado com argamassa industrializada ac-ii, rejuntado, exclusive regularização de base | m² | 11.25 | 89 | 106.88 | 1202.4
5.0 |  |  | SINALIZAÇÃO |  |  |  |  | 1144.13
5.1 | SINAPI | 13521 | Placa esmaltada para identificação de rua | und | 2 | 74.25 | 89.16 | 178.32
5.2 | SINAPI | 34723 | Placa de sinalização em chapa de aço num 16 com pintura refletiva | m² | 0.59 | 519.75 | 624.16 | 368.25
5.3 | ORSE | 11688 | Sinalização horizontal com tinta retrorrefletiva a base de resina acrílica com microesferas de vidro | m² | 2.5 | 28.16 | 33.81 | 84.52
5.4 | ORSE | 10808 | Confecção suporte e travessa para placa de sinalização | und | 4 | 106.81 | 128.26 | 513.04
Total do Orçamento: | [6 empty] | 728256.41

## Mem Calc R 01 Loteamento
MEMÓRIA DE CÁLCULO
OBJETO: OBRAS E SERVIÇOS DE TERRAPLANAGEM E PAVIMENTAÇÃO NO POVOADO BATINGAS, NO MUNICÍPIO DE ARAPIRACA/AL
Planilha: |  | #REF!
1.0 | ADMINISTRAÇÃO DA OBRA
1.1 | Administração da obra | [15 empty] | 0 | mês
Periodo de Execução
2.0 | SERVIÇOS PRELIMINARES
2.1 | Locação de pavimentação. Af_10/2018 | [15 empty] | 5733 | m²
Quant | Estaqueamento | [6 empty] | Extensão | Largura | Altura | Empol. | DMT | Área | Volume | m³xkm | Observação
[8 empty] | 819 | 7 |  |  |  | 5733 | 0 | 0
[14 empty] | 0 | 0 | Limpa Rodas
[8 empty] | 819 |  |  |  |  | 5733 | 0 | 0
2.2 | Placa de obra em chapa de aço galvanizado | [15 empty] | 0 | m²
Quant | Estaqueamento | [6 empty] | Extensão | Largura | Altura | Empol. | DMT | Área | Volume | m³xkm | Observação
[8 empty] | 0 |  |  |  |  | 0 | 0 | 0
[8 empty] | 0 |  |  |  |  | 0 | 0 | 0
2.3 | Projeto Executivo | [15 empty] | 1 | und
Quant | Estaqueamento | [6 empty] | Extensão | Largura | Altura | Empol. | DMT | Área | Volume | m³xkm | Observação
1 | [7 empty] | 0 |  |  |  |  | 0 | 0 | 0
1 | [7 empty] | 0 |  |  |  |  | 0 | 0 | 0
3.0 | TERRAPLANAGEM E PAVIMENTAÇÃO
3.1 | Terraplanagem
3.1.1 | Escavação Horizontal em solo de 1A categoria com trator de esteiras (150HP/lâmina: 3,18m³) | [15 empty] | 573.3 | m³
Quant | Estaqueamento | [6 empty] | Extensão | Largura | Altura | Empol. | DMT | Área | Volume | m³xkm | Observação
| 0 | + | 0 | à | 0 | + | 0 | 819 | 7 | 0.1 | 1 |  | 5733 | 573.3 | 0
0
[14 empty] | 573.3 | 0
3.1.2 | Regularização e compactação do sub-leito até 20cm. | [15 empty] | 5733 | m²
Quant | Estaqueamento | [6 empty] | Extensão | Largura | Altura | Empol. | DMT | Área | Volume | m³xkm | Observação
| 0 | + | 0 | à | 0 | + | 0 | 819 | 7 | 0.2 | 1 |  | 5733 |  | 0
[13 empty] | 5733 |  | 0
3.2 | Pavimentação
3.2.1 | Pavimentação em paralelepípedo
3.2.1.1 | Pavimento em paralelepipedo sobre colchao de areia 15 cm, rejuntado com argamassa de cimento e areia no traço 1:3 (pedras pequenas 30 a 35 pecas por m2) | [15 empty] | 5733 | m²
Quant | Estaqueamento | [6 empty] | Extensão | Largura | Altura | Empol. | DMT | Área | Volume | m³xkm | Observação
| 0 | + | 0 | à | 0 | + | 0 | 819 | 7 |  |  |  | 5733 | 0 | 0
5733
3.2.2 | Meio-fio (guia)
3.2.2.1 | Assentamento de guia (meio-fio) em trecho reto, confeccionada em concreto pré-fabricado, dimensões 100x15x13x30 cm (comprimento x base inferior x base superior x altura), para vias urbanas (uso viário). af_06/2016 | [15 empty] | 1622 | m
Quant | Estaqueamento | [6 empty] | Extensão | Largura | Altura | Empol. | DMT | Área | Volume | m³xkm | Observação
| 0 | + | 0 | à | 0 | + | 0 | 1608 |  |  |  |  | 0 | 0 | 0
[8 empty] | 14 |  |  |  |  | 0 | 0 | 0 | Travamento
1622
4.0 | PASSEIO CIMENTADO
4.1 | Execução de passeio (calçada) ou piso de concreto com concreto moldado IN LOCO, usinado, acabamento convencional, não armado espessura de 5 cm. AF_07/2016 | [15 empty] | 96.48 | m³
Quant | Estaqueamento | [6 empty] | Extensão | Largura | Altura | Empol. | DMT | Área | Volume | m³xkm | Observação
[8 empty] | 1608 | 1.2 | 0.05 | 1 |  | 1929.6 | 96.48 | 0
[14 empty] | 96.48 | 0
4.2 | Junta plastica de dilatacao para pisos, cor cinza, 27 x 3 mm (altura x espessura) a cada 1,50m | [15 empty] | 1287.6 | m
| Estaqueamento | [6 empty] | Extensão Passeio |  | Espaçamento |  | Comp. Unitário |  | Comp. Total Juntas |  | Observação
[8 empty] | 1608 |  | 1.5 |  | 1.2 |  | 1287.6
0 | [13 empty] | 1287.6
4.3 | Lona plástica preta, e=150 micra | [15 empty] | 1929.6 | m²
Quant | Estaqueamento | [6 empty] | Extensão | Largura | Altura | Empol. | DMT | Área | Volume | m³xkm | Observação
[8 empty] | 1608 | 1.2 |  |  |  | 1929.6 | 0 | 0
[8 empty] | 0 |  |  |  |  | 0 | 0 | 0
[13 empty] | 1929.6 | 0 | 0
4.4 | Piso Tátil
4.4.1 | Piso tátil direcional e de alerta, em concreto colorido, p/deficientes visuais, dimensões 30x30cm, aplicado com argamassa industrializada ac-ii, rejuntado, exclusive regularização de base | [15 empty] | 11.25 | m²
Quant | Estaqueamento | [6 empty] | Quant de Rampas |  | Área por Rampa |  |  | Área Total |  |  | Observação
[8 empty] | 10 |  | 1.125 |  |  | 11.25
11.25
5.0 | SINALIZAÇÃO
5.1 | Placa esmaltada para identificação de rua | [15 empty] | 2 | und
Quant | Estaqueamento | [6 empty] | Extensão | Largura | Altura | Empol. | DMT | Área | Volume | m³xkm | Observação
2
2
5.2 | Placa de sinalização em chapa de aço num 16 com pintura refletiva | [15 empty] | 0.59 | m²
| Estaqueamento | [6 empty] | Quantidade |  | Tipo de Placa |  |  |  | Área Unit | Área Total | Observação
[8 empty] | 2 |  | PARE |  |  |  | 0.298 | 0.596
0
[8 empty] | 2 | [6 empty] | 0.596
5.3 | Sinalização horizontal com tinta retrorrefletiva a base de resina acrílica com microesferas de vidro | [15 empty] | 2.5 | m²
Quant | Estaqueamento | [8 empty] | Quantidade de Rampas |  |  |  | Área Unit | Área Total | Observação
[10 empty] | 10 |  |  |  | 0.25 | 2.5
0
2.5
5.4 | Confecção suporte e travessa para placa de sinalização | [15 empty] | 4 | und
[10 empty] | Quantridade de Placas | [5 empty] | Observação
4
4

## Planilha R 02 Loteamento
PREFEITURA MUNICIPAL DE ARAPIRACA
CENTRO ADMINISTRATIVO ANTÔNIO ROCHA
SECRETARIA MUNICIPAL DE DESENVOLVIMENTO URBANO E OBRAS
OBJETO: OBRAS E SERVIÇOS DE TERRAPLANAGEM E PAVIMENTAÇÃO NO POVOADO BATINGAS, NO MUNICÍPIO DE ARAPIRACA/AL
Planilha: | Rua 02 Loteamento | [5 empty] | Data Base: | 2022-02-15
[7 empty] | BDI: | 20.09%
Ítem | Fonte | Código | Discriminação | Und | Quantidade | Preço Unitário sem BDI (R$) | Preço unitário com BDI (R$) | Custo Total (R$)
1.0 |  |  | ADMINISTRAÇÃO DA OBRA |  |  |  |  | 0
1.1 | CPU | CPU 01 | Administração da obra | mês | 0 | 7640.52 | 9175.5 | 0
2.0 |  |  | SERVIÇOS PRELIMINARES |  |  |  |  | 6849.42
2.1 | SINAPI | 99064 | Locação de pavimentação. Af_10/2018 | m² | 1981 | 0.5 | 0.6 | 1188.6
2.2 | ORSE | 51 | Placa de obra em chapa de aço galvanizado | m² | 0 | 319.07 | 383.17 | 0
2.3 | SIURB INFRA | 35318 | Projeto Executivo | und | 1 | 4713.82 | 5660.82 | 5660.82
3.0 |  |  | TERRAPLANAGEM E PAVIMENTAÇÃO |  |  |  |  | 224163.76
3.1 |  |  | Terraplanagem
3.1.1 | SINAPI | 101115 | Escavação Horizontal em solo de 1A categoria com trator de esteiras (150HP/lâmina: 3,18m³) | m³ | 198.1 | 2.79 | 3.35 | 663.63
3.1.2 | SINAPI | 100576 | Regularização e compactação do sub-leito até 20cm. | m² | 1981 | 1.89 | 2.26 | 4477.06
3.2 |  |  | Pavimentação
3.2.1 |  |  | Pavimentação em paralelepípedo
3.2.1.1 | CPU | CPU 02 | Pavimento em paralelepipedo sobre colchao de areia 15 cm, rejuntado com argamassa de cimento e areia no traço 1:3 (pedras pequenas 30 a 35 pecas por m2) | m² | 1981 | 77.17 | 92.67 | 183579.27
3.2.2 |  |  | Meio-fio (guia)
3.2.2.1 | SINAPI | 94273 | Assentamento de guia (meio-fio) em trecho reto, confeccionada em concreto pré-fabricado, dimensões 100x15x13x30 cm (comprimento x base inferior x base superior x altura), para vias urbanas (uso viário). af_06/2016 | m | 580 | 50.89 | 61.11 | 35443.8
4.0 |  |  | PASSEIO CIMENTADO |  |  |  |  | 25421.5
4.1 | SINAPI | 94991 | Execução de passeio (calçada) ou piso de concreto com concreto moldado IN LOCO, usinado, acabamento convencional, não armado espessura de 5 cm. AF_07/2016 | m³ | 33.96 | 556.94 | 668.82 | 22713.12
4.2 | SINAPI | 3673 | Junta plastica de dilatacao para pisos, cor cinza, 27 x 3 mm (altura x espessura) a cada 1,50m | m | 454 | 1.68 | 2.01 | 912.54
4.3 | SINAPI | 3777 | Lona plástica preta, e=150 micra | m² | 679.2 | 1.91 | 2.29 | 1555.36
4.4 |  |  | Piso Tátil
4.4.1 | ORSE | 4864 | Piso tátil direcional e de alerta, em concreto colorido, p/deficientes visuais, dimensões 30x30cm, aplicado com argamassa industrializada ac-ii, rejuntado, exclusive regularização de base | m² | 2.25 | 89 | 106.88 | 240.48
5.0 |  |  | SINALIZAÇÃO |  |  |  |  | 1076.51
5.1 | SINAPI | 13521 | Placa esmaltada para identificação de rua | und | 2 | 74.25 | 89.16 | 178.32
5.2 | SINAPI | 34723 | Placa de sinalização em chapa de aço num 16 com pintura refletiva | m² | 0.59 | 519.75 | 624.16 | 368.25
5.3 | ORSE | 11688 | Sinalização horizontal com tinta retrorrefletiva a base de resina acrílica com microesferas de vidro | m² | 0.5 | 28.16 | 33.81 | 16.9
5.4 | ORSE | 10808 | Confecção suporte e travessa para placa de sinalização | und | 4 | 106.81 | 128.26 | 513.04
Total do Orçamento: | [6 empty] | 257511.19

## Mem Calc R 02 Loteamento
MEMÓRIA DE CÁLCULO
OBJETO: OBRAS E SERVIÇOS DE TERRAPLANAGEM E PAVIMENTAÇÃO NO POVOADO BATINGAS, NO MUNICÍPIO DE ARAPIRACA/AL
Planilha: |  | Rua 02 Loteamento
1.0 | ADMINISTRAÇÃO DA OBRA
1.1 | Administração da obra | [15 empty] | 0 | mês
Periodo de Execução
2.0 | SERVIÇOS PRELIMINARES
2.1 | Locação de pavimentação. Af_10/2018 | [15 empty] | 1981 | m²
Quant | Estaqueamento | [6 empty] | Extensão | Largura | Altura | Empol. | DMT | Área | Volume | m³xkm | Observação
[8 empty] | 283 | 7 |  |  |  | 1981 | 0 | 0
[14 empty] | 0 | 0 | Limpa Rodas
[8 empty] | 283 |  |  |  |  | 1981 | 0 | 0
2.2 | Placa de obra em chapa de aço galvanizado | [15 empty] | 0 | m²
Quant | Estaqueamento | [6 empty] | Extensão | Largura | Altura | Empol. | DMT | Área | Volume | m³xkm | Observação
[8 empty] | 0 |  |  |  |  | 0 | 0 | 0
[8 empty] | 0 |  |  |  |  | 0 | 0 | 0
2.3 | Projeto Executivo | [15 empty] | 1 | und
Quant | Estaqueamento | [6 empty] | Extensão | Largura | Altura | Empol. | DMT | Área | Volume | m³xkm | Observação
1 | [7 empty] | 0 |  |  |  |  | 0 | 0 | 0
1 | [7 empty] | 0 |  |  |  |  | 0 | 0 | 0
3.0 | TERRAPLANAGEM E PAVIMENTAÇÃO
3.1 | Terraplanagem
3.1.1 | Escavação Horizontal em solo de 1A categoria com trator de esteiras (150HP/lâmina: 3,18m³) | [15 empty] | 198.1 | m³
Quant | Estaqueamento | [6 empty] | Extensão | Largura | Altura | Empol. | DMT | Área | Volume | m³xkm | Observação
| 0 | + | 0 | à | 0 | + | 0 | 283 | 7 | 0.1 | 1 |  | 1981 | 198.1 | 0
0
[14 empty] | 198.1 | 0
3.1.2 | Regularização e compactação do sub-leito até 20cm. | [15 empty] | 1981 | m²
Quant | Estaqueamento | [6 empty] | Extensão | Largura | Altura | Empol. | DMT | Área | Volume | m³xkm | Observação
| 0 | + | 0 | à | 0 | + | 0 | 283 | 7 | 0.2 | 1 |  | 1981 |  | 0
[13 empty] | 1981 |  | 0
3.2 | Pavimentação
3.2.1 | Pavimentação em paralelepípedo
3.2.1.1 | Pavimento em paralelepipedo sobre colchao de areia 15 cm, rejuntado com argamassa de cimento e areia no traço 1:3 (pedras pequenas 30 a 35 pecas por m2) | [15 empty] | 1981 | m²
Quant | Estaqueamento | [6 empty] | Extensão | Largura | Altura | Empol. | DMT | Área | Volume | m³xkm | Observação
| 0 | + | 0 | à | 0 | + | 0 | 283 | 7 |  |  |  | 1981 | 0 | 0
1981
3.2.2 | Meio-fio (guia)
3.2.2.1 | Assentamento de guia (meio-fio) em trecho reto, confeccionada em concreto pré-fabricado, dimensões 100x15x13x30 cm (comprimento x base inferior x base superior x altura), para vias urbanas (uso viário). af_06/2016 | [15 empty] | 580 | m
Quant | Estaqueamento | [6 empty] | Extensão | Largura | Altura | Empol. | DMT | Área | Volume | m³xkm | Observação
| 0 | + | 0 | à | 0 | + | 0 | 566 |  |  |  |  | 0 | 0 | 0
[8 empty] | 14 |  |  |  |  | 0 | 0 | 0 | Travamento
580
4.0 | PASSEIO CIMENTADO
4.1 | Execução de passeio (calçada) ou piso de concreto com concreto moldado IN LOCO, usinado, acabamento convencional, não armado espessura de 5 cm. AF_07/2016 | [15 empty] | 33.96 | m³
Quant | Estaqueamento | [6 empty] | Extensão | Largura | Altura | Empol. | DMT | Área | Volume | m³xkm | Observação
[8 empty] | 566 | 1.2 | 0.05 | 1 |  | 679.2 | 33.96 | 0
[14 empty] | 33.96 | 0
4.2 | Junta plastica de dilatacao para pisos, cor cinza, 27 x 3 mm (altura x espessura) a cada 1,50m | [15 empty] | 454 | m
| Estaqueamento | [6 empty] | Extensão Passeio |  | Espaçamento |  | Comp. Unitário |  | Comp. Total Juntas |  | Observação
[8 empty] | 566 |  | 1.5 |  | 1.2 |  | 454
0 | [13 empty] | 454
4.3 | Lona plástica preta, e=150 micra | [15 empty] | 679.2 | m²
Quant | Estaqueamento | [6 empty] | Extensão | Largura | Altura | Empol. | DMT | Área | Volume | m³xkm | Observação
[8 empty] | 566 | 1.2 |  |  |  | 679.2 | 0 | 0
[8 empty] | 0 |  |  |  |  | 0 | 0 | 0
[13 empty] | 679.2 | 0 | 0
4.4 | Piso Tátil
4.4.1 | Piso tátil direcional e de alerta, em concreto colorido, p/deficientes visuais, dimensões 30x30cm, aplicado com argamassa industrializada ac-ii, rejuntado, exclusive regularização de base | [15 empty] | 2.25 | m²
Quant | Estaqueamento | [6 empty] | Quant de Rampas |  | Área por Rampa |  |  | Área Total |  |  | Observação
[8 empty] | 2 |  | 1.125 |  |  | 2.25
2.25
5.0 | SINALIZAÇÃO
5.1 | Placa esmaltada para identificação de rua | [15 empty] | 2 | und
Quant | Estaqueamento | [6 empty] | Extensão | Largura | Altura | Empol. | DMT | Área | Volume | m³xkm | Observação
2
2
5.2 | Placa de sinalização em chapa de aço num 16 com pintura refletiva | [15 empty] | 0.59 | m²
| Estaqueamento | [6 empty] | Quantidade |  | Tipo de Placa |  |  |  | Área Unit | Área Total | Observação
[8 empty] | 2 |  | PARE |  |  |  | 0.298 | 0.596
0
[8 empty] | 2 | [6 empty] | 0.596
5.3 | Sinalização horizontal com tinta retrorrefletiva a base de resina acrílica com microesferas de vidro | [15 empty] | 0.5 | m²
Quant | Estaqueamento | [8 empty] | Quantidade de Rampas |  |  |  | Área Unit | Área Total | Observação
[10 empty] | 2 |  |  |  | 0.25 | 0.5
0
0.5
5.4 | Confecção suporte e travessa para placa de sinalização | [15 empty] | 4 | und
[10 empty] | Quantridade de Placas | [5 empty] | Observação
4
4

## Planilha R 03 Loteamento
PREFEITURA MUNICIPAL DE ARAPIRACA
CENTRO ADMINISTRATIVO ANTÔNIO ROCHA
SECRETARIA MUNICIPAL DE DESENVOLVIMENTO URBANO E OBRAS
OBJETO: OBRAS E SERVIÇOS DE TERRAPLANAGEM E PAVIMENTAÇÃO NO POVOADO BATINGAS, NO MUNICÍPIO DE ARAPIRACA/AL
Planilha: | Rua 03 Loteamento | [5 empty] | Data Base: | 2022-02-15
[7 empty] | BDI: | 20.09%
Ítem | Fonte | Código | Discriminação | Und | Quantidade | Preço Unitário sem BDI (R$) | Preço unitário com BDI (R$) | Custo Total (R$)
1.0 |  |  | ADMINISTRAÇÃO DA OBRA |  |  |  |  | 0
1.1 | CPU | CPU 01 | Administração da obra | mês | 0 | 7640.52 | 9175.5 | 0
2.0 |  |  | SERVIÇOS PRELIMINARES |  |  |  |  | 6782.22
2.1 | SINAPI | 99064 | Locação de pavimentação. Af_10/2018 | m² | 1869 | 0.5 | 0.6 | 1121.4
2.2 | ORSE | 51 | Placa de obra em chapa de aço galvanizado | m² | 0 | 319.07 | 383.17 | 0
2.3 | SIURB INFRA | 35318 | Projeto Executivo | und | 1 | 4713.82 | 5660.82 | 5660.82
3.0 |  |  | TERRAPLANAGEM E PAVIMENTAÇÃO |  |  |  |  | 211538.56
3.1 |  |  | Terraplanagem
3.1.1 | SINAPI | 101115 | Escavação Horizontal em solo de 1A categoria com trator de esteiras (150HP/lâmina: 3,18m³) | m³ | 186.9 | 2.79 | 3.35 | 626.11
3.1.2 | SINAPI | 100576 | Regularização e compactação do sub-leito até 20cm. | m² | 1869 | 1.89 | 2.26 | 4223.94
3.2 |  |  | Pavimentação
3.2.1 |  |  | Pavimentação em paralelepípedo
3.2.1.1 | CPU | CPU 02 | Pavimento em paralelepipedo sobre colchao de areia 15 cm, rejuntado com argamassa de cimento e areia no traço 1:3 (pedras pequenas 30 a 35 pecas por m2) | m² | 1869 | 77.17 | 92.67 | 173200.23
3.2.2 |  |  | Meio-fio (guia)
3.2.2.1 | SINAPI | 94273 | Assentamento de guia (meio-fio) em trecho reto, confeccionada em concreto pré-fabricado, dimensões 100x15x13x30 cm (comprimento x base inferior x base superior x altura), para vias urbanas (uso viário). af_06/2016 | m | 548 | 50.89 | 61.11 | 33488.28
4.0 |  |  | PASSEIO CIMENTADO |  |  |  |  | 23997.98
4.1 | SINAPI | 94991 | Execução de passeio (calçada) ou piso de concreto com concreto moldado IN LOCO, usinado, acabamento convencional, não armado espessura de 5 cm. AF_07/2016 | m³ | 32.04 | 556.94 | 668.82 | 21428.99
4.2 | SINAPI | 3673 | Junta plastica de dilatacao para pisos, cor cinza, 27 x 3 mm (altura x espessura) a cada 1,50m | m | 428.4 | 1.68 | 2.01 | 861.08
4.3 | SINAPI | 3777 | Lona plástica preta, e=150 micra | m² | 640.8 | 1.91 | 2.29 | 1467.43
4.4 |  |  | Piso Tátil
4.4.1 | ORSE | 4864 | Piso tátil direcional e de alerta, em concreto colorido, p/deficientes visuais, dimensões 30x30cm, aplicado com argamassa industrializada ac-ii, rejuntado, exclusive regularização de base | m² | 2.25 | 89 | 106.88 | 240.48
5.0 |  |  | SINALIZAÇÃO |  |  |  |  | 1076.51
5.1 | SINAPI | 13521 | Placa esmaltada para identificação de rua | und | 2 | 74.25 | 89.16 | 178.32
5.2 | SINAPI | 34723 | Placa de sinalização em chapa de aço num 16 com pintura refletiva | m² | 0.59 | 519.75 | 624.16 | 368.25
5.3 | ORSE | 11688 | Sinalização horizontal com tinta retrorrefletiva a base de resina acrílica com microesferas de vidro | m² | 0.5 | 28.16 | 33.81 | 16.9
5.4 | ORSE | 10808 | Confecção suporte e travessa para placa de sinalização | und | 4 | 106.81 | 128.26 | 513.04
Total do Orçamento: | [6 empty] | 243395.27

## Mem Calc R 03 Loteamento
MEMÓRIA DE CÁLCULO
OBJETO: OBRAS E SERVIÇOS DE TERRAPLANAGEM E PAVIMENTAÇÃO NO POVOADO BATINGAS, NO MUNICÍPIO DE ARAPIRACA/AL
Planilha: |  | Rua 03 Loteamento
1.0 | ADMINISTRAÇÃO DA OBRA
1.1 | Administração da obra | [15 empty] | 0 | mês
Periodo de Execução
2.0 | SERVIÇOS PRELIMINARES
2.1 | Locação de pavimentação. Af_10/2018 | [15 empty] | 1869 | m²
Quant | Estaqueamento | [6 empty] | Extensão | Largura | Altura | Empol. | DMT | Área | Volume | m³xkm | Observação
[8 empty] | 267 | 7 |  |  |  | 1869 | 0 | 0
[14 empty] | 0 | 0 | Limpa Rodas
[8 empty] | 267 |  |  |  |  | 1869 | 0 | 0
2.2 | Placa de obra em chapa de aço galvanizado | [15 empty] | 0 | m²
Quant | Estaqueamento | [6 empty] | Extensão | Largura | Altura | Empol. | DMT | Área | Volume | m³xkm | Observação
[8 empty] | 0 |  |  |  |  | 0 | 0 | 0
[8 empty] | 0 |  |  |  |  | 0 | 0 | 0
2.3 | Projeto Executivo | [15 empty] | 1 | und
Quant | Estaqueamento | [6 empty] | Extensão | Largura | Altura | Empol. | DMT | Área | Volume | m³xkm | Observação
1 | [7 empty] | 0 |  |  |  |  | 0 | 0 | 0
1 | [7 empty] | 0 |  |  |  |  | 0 | 0 | 0
3.0 | TERRAPLANAGEM E PAVIMENTAÇÃO
3.1 | Terraplanagem
3.1.1 | Escavação Horizontal em solo de 1A categoria com trator de esteiras (150HP/lâmina: 3,18m³) | [15 empty] | 186.9 | m³
Quant | Estaqueamento | [6 empty] | Extensão | Largura | Altura | Empol. | DMT | Área | Volume | m³xkm | Observação
| 0 | + | 0 | à | 0 | + | 0 | 267 | 7 | 0.1 | 1 |  | 1869 | 186.9 | 0
0
[14 empty] | 186.9 | 0
3.1.2 | Regularização e compactação do sub-leito até 20cm. | [15 empty] | 1869 | m²
Quant | Estaqueamento | [6 empty] | Extensão | Largura | Altura | Empol. | DMT | Área | Volume | m³xkm | Observação
| 0 | + | 0 | à | 0 | + | 0 | 267 | 7 | 0.2 | 1 |  | 1869 |  | 0
[13 empty] | 1869 |  | 0
3.2 | Pavimentação
3.2.1 | Pavimentação em paralelepípedo
3.2.1.1 | Pavimento em paralelepipedo sobre colchao de areia 15 cm, rejuntado com argamassa de cimento e areia no traço 1:3 (pedras pequenas 30 a 35 pecas por m2) | [15 empty] | 1869 | m²
Quant | Estaqueamento | [6 empty] | Extensão | Largura | Altura | Empol. | DMT | Área | Volume | m³xkm | Observação
| 0 | + | 0 | à | 0 | + | 0 | 267 | 7 |  |  |  | 1869 | 0 | 0
1869
3.2.2 | Meio-fio (guia)
3.2.2.1 | Assentamento de guia (meio-fio) em trecho reto, confeccionada em concreto pré-fabricado, dimensões 100x15x13x30 cm (comprimento x base inferior x base superior x altura), para vias urbanas (uso viário). af_06/2016 | [15 empty] | 548 | m
Quant | Estaqueamento | [6 empty] | Extensão | Largura | Altura | Empol. | DMT | Área | Volume | m³xkm | Observação
| 0 | + | 0 | à | 0 | + | 0 | 534 |  |  |  |  | 0 | 0 | 0
[8 empty] | 14 |  |  |  |  | 0 | 0 | 0 | Travamento
548
4.0 | PASSEIO CIMENTADO
4.1 | Execução de passeio (calçada) ou piso de concreto com concreto moldado IN LOCO, usinado, acabamento convencional, não armado espessura de 5 cm. AF_07/2016 | [15 empty] | 32.04 | m³
Quant | Estaqueamento | [6 empty] | Extensão | Largura | Altura | Empol. | DMT | Área | Volume | m³xkm | Observação
[8 empty] | 534 | 1.2 | 0.05 | 1 |  | 640.8 | 32.04 | 0
[14 empty] | 32.04 | 0
4.2 | Junta plastica de dilatacao para pisos, cor cinza, 27 x 3 mm (altura x espessura) a cada 1,50m | [15 empty] | 428.4 | m
| Estaqueamento | [6 empty] | Extensão Passeio |  | Espaçamento |  | Comp. Unitário |  | Comp. Total Juntas |  | Observação
[8 empty] | 534 |  | 1.5 |  | 1.2 |  | 428.4
0 | [13 empty] | 428.4
4.3 | Lona plástica preta, e=150 micra | [15 empty] | 640.8 | m²
Quant | Estaqueamento | [6 empty] | Extensão | Largura | Altura | Empol. | DMT | Área | Volume | m³xkm | Observação
[8 empty] | 534 | 1.2 |  |  |  | 640.8 | 0 | 0
[8 empty] | 0 |  |  |  |  | 0 | 0 | 0
[13 empty] | 640.8 | 0 | 0
4.4 | Piso Tátil
4.4.1 | Piso tátil direcional e de alerta, em concreto colorido, p/deficientes visuais, dimensões 30x30cm, aplicado com argamassa industrializada ac-ii, rejuntado, exclusive regularização de base | [15 empty] | 2.25 | m²
Quant | Estaqueamento | [6 empty] | Quant de Rampas |  | Área por Rampa |  |  | Área Total |  |  | Observação
[8 empty] | 2 |  | 1.125 |  |  | 2.25
2.25
5.0 | SINALIZAÇÃO
5.1 | Placa esmaltada para identificação de rua | [15 empty] | 2 | und
Quant | Estaqueamento | [6 empty] | Extensão | Largura | Altura | Empol. | DMT | Área | Volume | m³xkm | Observação
2
2
5.2 | Placa de sinalização em chapa de aço num 16 com pintura refletiva | [15 empty] | 0.59 | m²
| Estaqueamento | [6 empty] | Quantidade |  | Tipo de Placa |  |  |  | Área Unit | Área Total | Observação
[8 empty] | 2 |  | PARE |  |  |  | 0.298 | 0.596
0
[8 empty] | 2 | [6 empty] | 0.596
5.3 | Sinalização horizontal com tinta retrorrefletiva a base de resina acrílica com microesferas de vidro | [15 empty] | 0.5 | m²
Quant | Estaqueamento | [8 empty] | Quantidade de Rampas |  |  |  | Área Unit | Área Total | Observação
[10 empty] | 2 |  |  |  | 0.25 | 0.5
0
0.5
5.4 | Confecção suporte e travessa para placa de sinalização | [15 empty] | 4 | und
[10 empty] | Quantridade de Placas | [5 empty] | Observação
4
4

## Planilha R 04 Loteamento
PREFEITURA MUNICIPAL DE ARAPIRACA
CENTRO ADMINISTRATIVO ANTÔNIO ROCHA
SECRETARIA MUNICIPAL DE DESENVOLVIMENTO URBANO E OBRAS
OBJETO: OBRAS E SERVIÇOS DE TERRAPLANAGEM E PAVIMENTAÇÃO NO POVOADO BATINGAS, NO MUNICÍPIO DE ARAPIRACA/AL
Planilha: | Rua 04 Loteamento | [5 empty] | Data Base: | 2022-02-15
[7 empty] | BDI: | 20.09%
Ítem | Fonte | Código | Discriminação | Und | Quantidade | Preço Unitário sem BDI (R$) | Preço unitário com BDI (R$) | Custo Total (R$)
1.0 |  |  | ADMINISTRAÇÃO DA OBRA |  |  |  |  | 0
1.1 | CPU | CPU 01 | Administração da obra | mês | 0 | 7640.52 | 9175.5 | 0
2.0 |  |  | SERVIÇOS PRELIMINARES |  |  |  |  | 6744.42
2.1 | SINAPI | 99064 | Locação de pavimentação. Af_10/2018 | m² | 1806 | 0.5 | 0.6 | 1083.6
2.2 | ORSE | 51 | Placa de obra em chapa de aço galvanizado | m² | 0 | 319.07 | 383.17 | 0
2.3 | SIURB INFRA | 35318 | Projeto Executivo | und | 1 | 4713.82 | 5660.82 | 5660.82
3.0 |  |  | TERRAPLANAGEM E PAVIMENTAÇÃO |  |  |  |  | 204436.89
3.1 |  |  | Terraplanagem
3.1.1 | SINAPI | 101115 | Escavação Horizontal em solo de 1A categoria com trator de esteiras (150HP/lâmina: 3,18m³) | m³ | 180.6 | 2.79 | 3.35 | 605.01
3.1.2 | SINAPI | 100576 | Regularização e compactação do sub-leito até 20cm. | m² | 1806 | 1.89 | 2.26 | 4081.56
3.2 |  |  | Pavimentação
3.2.1 |  |  | Pavimentação em paralelepípedo
3.2.1.1 | CPU | CPU 02 | Pavimento em paralelepipedo sobre colchao de areia 15 cm, rejuntado com argamassa de cimento e areia no traço 1:3 (pedras pequenas 30 a 35 pecas por m2) | m² | 1806 | 77.17 | 92.67 | 167362.02
3.2.2 |  |  | Meio-fio (guia)
3.2.2.1 | SINAPI | 94273 | Assentamento de guia (meio-fio) em trecho reto, confeccionada em concreto pré-fabricado, dimensões 100x15x13x30 cm (comprimento x base inferior x base superior x altura), para vias urbanas (uso viário). af_06/2016 | m | 530 | 50.89 | 61.11 | 32388.3
4.0 |  |  | PASSEIO CIMENTADO |  |  |  |  | 23197.24
4.1 | SINAPI | 94991 | Execução de passeio (calçada) ou piso de concreto com concreto moldado IN LOCO, usinado, acabamento convencional, não armado espessura de 5 cm. AF_07/2016 | m³ | 30.96 | 556.94 | 668.82 | 20706.66
4.2 | SINAPI | 3673 | Junta plastica de dilatacao para pisos, cor cinza, 27 x 3 mm (altura x espessura) a cada 1,50m | m | 414 | 1.68 | 2.01 | 832.14
4.3 | SINAPI | 3777 | Lona plástica preta, e=150 micra | m² | 619.2 | 1.91 | 2.29 | 1417.96
4.4 |  |  | Piso Tátil
4.4.1 | ORSE | 4864 | Piso tátil direcional e de alerta, em concreto colorido, p/deficientes visuais, dimensões 30x30cm, aplicado com argamassa industrializada ac-ii, rejuntado, exclusive regularização de base | m² | 2.25 | 89 | 106.88 | 240.48
5.0 |  |  | SINALIZAÇÃO |  |  |  |  | 1076.51
5.1 | SINAPI | 13521 | Placa esmaltada para identificação de rua | und | 2 | 74.25 | 89.16 | 178.32
5.2 | SINAPI | 34723 | Placa de sinalização em chapa de aço num 16 com pintura refletiva | m² | 0.59 | 519.75 | 624.16 | 368.25
5.3 | ORSE | 11688 | Sinalização horizontal com tinta retrorrefletiva a base de resina acrílica com microesferas de vidro | m² | 0.5 | 28.16 | 33.81 | 16.9
5.4 | ORSE | 10808 | Confecção suporte e travessa para placa de sinalização | und | 4 | 106.81 | 128.26 | 513.04
Total do Orçamento: | [6 empty] | 235455.06

## Mem Calc R 04 Loteamento
MEMÓRIA DE CÁLCULO
OBJETO: OBRAS E SERVIÇOS DE TERRAPLANAGEM E PAVIMENTAÇÃO NO POVOADO BATINGAS, NO MUNICÍPIO DE ARAPIRACA/AL
Planilha: |  | Rua 04 Loteamento
1.0 | ADMINISTRAÇÃO DA OBRA
1.1 | Administração da obra | [15 empty] | 0 | mês
Periodo de Execução
2.0 | SERVIÇOS PRELIMINARES
2.1 | Locação de pavimentação. Af_10/2018 | [15 empty] | 1806 | m²
Quant | Estaqueamento | [6 empty] | Extensão | Largura | Altura | Empol. | DMT | Área | Volume | m³xkm | Observação
[8 empty] | 258 | 7 |  |  |  | 1806 | 0 | 0
[14 empty] | 0 | 0 | Limpa Rodas
[8 empty] | 258 |  |  |  |  | 1806 | 0 | 0
2.2 | Placa de obra em chapa de aço galvanizado | [15 empty] | 0 | m²
Quant | Estaqueamento | [6 empty] | Extensão | Largura | Altura | Empol. | DMT | Área | Volume | m³xkm | Observação
[8 empty] | 0 |  |  |  |  | 0 | 0 | 0
[8 empty] | 0 |  |  |  |  | 0 | 0 | 0
2.3 | Projeto Executivo | [15 empty] | 1 | und
Quant | Estaqueamento | [6 empty] | Extensão | Largura | Altura | Empol. | DMT | Área | Volume | m³xkm | Observação
1 | [7 empty] | 0 |  |  |  |  | 0 | 0 | 0
1 | [7 empty] | 0 |  |  |  |  | 0 | 0 | 0
3.0 | TERRAPLANAGEM E PAVIMENTAÇÃO
3.1 | Terraplanagem
3.1.1 | Escavação Horizontal em solo de 1A categoria com trator de esteiras (150HP/lâmina: 3,18m³) | [15 empty] | 180.6 | m³
Quant | Estaqueamento | [6 empty] | Extensão | Largura | Altura | Empol. | DMT | Área | Volume | m³xkm | Observação
| 0 | + | 0 | à | 0 | + | 0 | 258 | 7 | 0.1 | 1 |  | 1806 | 180.6 | 0
0
[14 empty] | 180.6 | 0
3.1.2 | Regularização e compactação do sub-leito até 20cm. | [15 empty] | 1806 | m²
Quant | Estaqueamento | [6 empty] | Extensão | Largura | Altura | Empol. | DMT | Área | Volume | m³xkm | Observação
| 0 | + | 0 | à | 0 | + | 0 | 258 | 7 | 0.2 | 1 |  | 1806 |  | 0
[13 empty] | 1806 |  | 0
3.2 | Pavimentação
3.2.1 | Pavimentação em paralelepípedo
3.2.1.1 | Pavimento em paralelepipedo sobre colchao de areia 15 cm, rejuntado com argamassa de cimento e areia no traço 1:3 (pedras pequenas 30 a 35 pecas por m2) | [15 empty] | 1806 | m²
Quant | Estaqueamento | [6 empty] | Extensão | Largura | Altura | Empol. | DMT | Área | Volume | m³xkm | Observação
| 0 | + | 0 | à | 0 | + | 0 | 258 | 7 |  |  |  | 1806 | 0 | 0
1806
3.2.2 | Meio-fio (guia)
3.2.2.1 | Assentamento de guia (meio-fio) em trecho reto, confeccionada em concreto pré-fabricado, dimensões 100x15x13x30 cm (comprimento x base inferior x base superior x altura), para vias urbanas (uso viário). af_06/2016 | [15 empty] | 530 | m
Quant | Estaqueamento | [6 empty] | Extensão | Largura | Altura | Empol. | DMT | Área | Volume | m³xkm | Observação
| 0 | + | 0 | à | 0 | + | 0 | 516 |  |  |  |  | 0 | 0 | 0
[8 empty] | 14 |  |  |  |  | 0 | 0 | 0 | Travamento
530
4.0 | PASSEIO CIMENTADO
4.1 | Execução de passeio (calçada) ou piso de concreto com concreto moldado IN LOCO, usinado, acabamento convencional, não armado espessura de 5 cm. AF_07/2016 | [15 empty] | 30.96 | m³
Quant | Estaqueamento | [6 empty] | Extensão | Largura | Altura | Empol. | DMT | Área | Volume | m³xkm | Observação
[8 empty] | 516 | 1.2 | 0.05 | 1 |  | 619.2 | 30.96 | 0
[14 empty] | 30.96 | 0
4.2 | Junta plastica de dilatacao para pisos, cor cinza, 27 x 3 mm (altura x espessura) a cada 1,50m | [15 empty] | 414 | m
| Estaqueamento | [6 empty] | Extensão Passeio |  | Espaçamento |  | Comp. Unitário |  | Comp. Total Juntas |  | Observação
[8 empty] | 516 |  | 1.5 |  | 1.2 |  | 414
0 | [13 empty] | 414
4.3 | Lona plástica preta, e=150 micra | [15 empty] | 619.2 | m²
Quant | Estaqueamento | [6 empty] | Extensão | Largura | Altura | Empol. | DMT | Área | Volume | m³xkm | Observação
[8 empty] | 516 | 1.2 |  |  |  | 619.2 | 0 | 0
[8 empty] | 0 |  |  |  |  | 0 | 0 | 0
[13 empty] | 619.2 | 0 | 0
4.4 | Piso Tátil
4.4.1 | Piso tátil direcional e de alerta, em concreto colorido, p/deficientes visuais, dimensões 30x30cm, aplicado com argamassa industrializada ac-ii, rejuntado, exclusive regularização de base | [15 empty] | 2.25 | m²
Quant | Estaqueamento | [6 empty] | Quant de Rampas |  | Área por Rampa |  |  | Área Total |  |  | Observação
[8 empty] | 2 |  | 1.125 |  |  | 2.25
2.25
5.0 | SINALIZAÇÃO
5.1 | Placa esmaltada para identificação de rua | [15 empty] | 2 | und
Quant | Estaqueamento | [6 empty] | Extensão | Largura | Altura | Empol. | DMT | Área | Volume | m³xkm | Observação
2
2
5.2 | Placa de sinalização em chapa de aço num 16 com pintura refletiva | [15 empty] | 0.59 | m²
| Estaqueamento | [6 empty] | Quantidade |  | Tipo de Placa |  |  |  | Área Unit | Área Total | Observação
[8 empty] | 2 |  | PARE |  |  |  | 0.298 | 0.596
0
[8 empty] | 2 | [6 empty] | 0.596
5.3 | Sinalização horizontal com tinta retrorrefletiva a base de resina acrílica com microesferas de vidro | [15 empty] | 0.5 | m²
Quant | Estaqueamento | [8 empty] | Quantidade de Rampas |  |  |  | Área Unit | Área Total | Observação
[10 empty] | 2 |  |  |  | 0.25 | 0.5
0
0.5
5.4 | Confecção suporte e travessa para placa de sinalização | [15 empty] | 4 | und
[10 empty] | Quantridade de Placas | [5 empty] | Observação
4
4

## Planilha R 05 Loteamento
PREFEITURA MUNICIPAL DE ARAPIRACA
CENTRO ADMINISTRATIVO ANTÔNIO ROCHA
SECRETARIA MUNICIPAL DE DESENVOLVIMENTO URBANO E OBRAS
OBJETO: OBRAS E SERVIÇOS DE TERRAPLANAGEM E PAVIMENTAÇÃO NO POVOADO BATINGAS, NO MUNICÍPIO DE ARAPIRACA/AL
Planilha: | Rua 05 Loteamento | [5 empty] | Data Base: | 2022-02-15
[7 empty] | BDI: | 20.09%
Ítem | Fonte | Código | Discriminação | Und | Quantidade | Preço Unitário sem BDI (R$) | Preço unitário com BDI (R$) | Custo Total (R$)
1.0 |  |  | ADMINISTRAÇÃO DA OBRA |  |  |  |  | 0
1.1 | CPU | CPU 01 | Administração da obra | mês | 0 | 7640.52 | 9175.5 | 0
2.0 |  |  | SERVIÇOS PRELIMINARES |  |  |  |  | 6681.42
2.1 | SINAPI | 99064 | Locação de pavimentação. Af_10/2018 | m² | 1701 | 0.5 | 0.6 | 1020.6
2.2 | ORSE | 51 | Placa de obra em chapa de aço galvanizado | m² | 0 | 319.07 | 383.17 | 0
2.3 | SIURB INFRA | 35318 | Projeto Executivo | und | 1 | 4713.82 | 5660.82 | 5660.82
3.0 |  |  | TERRAPLANAGEM E PAVIMENTAÇÃO |  |  |  |  | 192600.76
3.1 |  |  | Terraplanagem
3.1.1 | SINAPI | 101115 | Escavação Horizontal em solo de 1A categoria com trator de esteiras (150HP/lâmina: 3,18m³) | m³ | 170.1 | 2.79 | 3.35 | 569.83
3.1.2 | SINAPI | 100576 | Regularização e compactação do sub-leito até 20cm. | m² | 1701 | 1.89 | 2.26 | 3844.26
3.2 |  |  | Pavimentação
3.2.1 |  |  | Pavimentação em paralelepípedo
3.2.1.1 | CPU | CPU 02 | Pavimento em paralelepipedo sobre colchao de areia 15 cm, rejuntado com argamassa de cimento e areia no traço 1:3 (pedras pequenas 30 a 35 pecas por m2) | m² | 1701 | 77.17 | 92.67 | 157631.67
3.2.2 |  |  | Meio-fio (guia)
3.2.2.1 | SINAPI | 94273 | Assentamento de guia (meio-fio) em trecho reto, confeccionada em concreto pré-fabricado, dimensões 100x15x13x30 cm (comprimento x base inferior x base superior x altura), para vias urbanas (uso viário). af_06/2016 | m | 500 | 50.89 | 61.11 | 30555
4.0 |  |  | PASSEIO CIMENTADO |  |  |  |  | 21862.69
4.1 | SINAPI | 94991 | Execução de passeio (calçada) ou piso de concreto com concreto moldado IN LOCO, usinado, acabamento convencional, não armado espessura de 5 cm. AF_07/2016 | m³ | 29.16 | 556.94 | 668.82 | 19502.79
4.2 | SINAPI | 3673 | Junta plastica de dilatacao para pisos, cor cinza, 27 x 3 mm (altura x espessura) a cada 1,50m | m | 390 | 1.68 | 2.01 | 783.9
4.3 | SINAPI | 3777 | Lona plástica preta, e=150 micra | m² | 583.2 | 1.91 | 2.29 | 1335.52
4.4 |  |  | Piso Tátil
4.4.1 | ORSE | 4864 | Piso tátil direcional e de alerta, em concreto colorido, p/deficientes visuais, dimensões 30x30cm, aplicado com argamassa industrializada ac-ii, rejuntado, exclusive regularização de base | m² | 2.25 | 89 | 106.88 | 240.48
5.0 |  |  | SINALIZAÇÃO |  |  |  |  | 1076.51
5.1 | SINAPI | 13521 | Placa esmaltada para identificação de rua | und | 2 | 74.25 | 89.16 | 178.32
5.2 | SINAPI | 34723 | Placa de sinalização em chapa de aço num 16 com pintura refletiva | m² | 0.59 | 519.75 | 624.16 | 368.25
5.3 | ORSE | 11688 | Sinalização horizontal com tinta retrorrefletiva a base de resina acrílica com microesferas de vidro | m² | 0.5 | 28.16 | 33.81 | 16.9
5.4 | ORSE | 10808 | Confecção suporte e travessa para placa de sinalização | und | 4 | 106.81 | 128.26 | 513.04
Total do Orçamento: | [6 empty] | 222221.38

## Mem Calc R 05 Loteamento
MEMÓRIA DE CÁLCULO
OBJETO: OBRAS E SERVIÇOS DE TERRAPLANAGEM E PAVIMENTAÇÃO NO POVOADO BATINGAS, NO MUNICÍPIO DE ARAPIRACA/AL
Planilha: |  | Rua 05 Loteamento
1.0 | ADMINISTRAÇÃO DA OBRA
1.1 | Administração da obra | [15 empty] | 0 | mês
Periodo de Execução
2.0 | SERVIÇOS PRELIMINARES
2.1 | Locação de pavimentação. Af_10/2018 | [15 empty] | 1701 | m²
Quant | Estaqueamento | [6 empty] | Extensão | Largura | Altura | Empol. | DMT | Área | Volume | m³xkm | Observação
[8 empty] | 243 | 7 |  |  |  | 1701 | 0 | 0
[14 empty] | 0 | 0 | Limpa Rodas
[8 empty] | 243 |  |  |  |  | 1701 | 0 | 0
2.2 | Placa de obra em chapa de aço galvanizado | [15 empty] | 0 | m²
Quant | Estaqueamento | [6 empty] | Extensão | Largura | Altura | Empol. | DMT | Área | Volume | m³xkm | Observação
[8 empty] | 0 |  |  |  |  | 0 | 0 | 0
[8 empty] | 0 |  |  |  |  | 0 | 0 | 0
2.3 | Projeto Executivo | [15 empty] | 1 | und
Quant | Estaqueamento | [6 empty] | Extensão | Largura | Altura | Empol. | DMT | Área | Volume | m³xkm | Observação
1 | [7 empty] | 0 |  |  |  |  | 0 | 0 | 0
1 | [7 empty] | 0 |  |  |  |  | 0 | 0 | 0
3.0 | TERRAPLANAGEM E PAVIMENTAÇÃO
3.1 | Terraplanagem
3.1.1 | Escavação Horizontal em solo de 1A categoria com trator de esteiras (150HP/lâmina: 3,18m³) | [15 empty] | 170.1 | m³
Quant | Estaqueamento | [6 empty] | Extensão | Largura | Altura | Empol. | DMT | Área | Volume | m³xkm | Observação
| 0 | + | 0 | à | 0 | + | 0 | 243 | 7 | 0.1 | 1 |  | 1701 | 170.1 | 0
0
[14 empty] | 170.1 | 0
3.1.2 | Regularização e compactação do sub-leito até 20cm. | [15 empty] | 1701 | m²
Quant | Estaqueamento | [6 empty] | Extensão | Largura | Altura | Empol. | DMT | Área | Volume | m³xkm | Observação
| 0 | + | 0 | à | 0 | + | 0 | 243 | 7 | 0.2 | 1 |  | 1701 |  | 0
[13 empty] | 1701 |  | 0
3.2 | Pavimentação
3.2.1 | Pavimentação em paralelepípedo
3.2.1.1 | Pavimento em paralelepipedo sobre colchao de areia 15 cm, rejuntado com argamassa de cimento e areia no traço 1:3 (pedras pequenas 30 a 35 pecas por m2) | [15 empty] | 1701 | m²
Quant | Estaqueamento | [6 empty] | Extensão | Largura | Altura | Empol. | DMT | Área | Volume | m³xkm | Observação
| 0 | + | 0 | à | 0 | + | 0 | 243 | 7 |  |  |  | 1701 | 0 | 0
1701
3.2.2 | Meio-fio (guia)
3.2.2.1 | Assentamento de guia (meio-fio) em trecho reto, confeccionada em concreto pré-fabricado, dimensões 100x15x13x30 cm (comprimento x base inferior x base superior x altura), para vias urbanas (uso viário). af_06/2016 | [15 empty] | 500 | m
Quant | Estaqueamento | [6 empty] | Extensão | Largura | Altura | Empol. | DMT | Área | Volume | m³xkm | Observação
| 0 | + | 0 | à | 0 | + | 0 | 486 |  |  |  |  | 0 | 0 | 0
[8 empty] | 14 |  |  |  |  | 0 | 0 | 0 | Travamento
500
4.0 | PASSEIO CIMENTADO
4.1 | Execução de passeio (calçada) ou piso de concreto com concreto moldado IN LOCO, usinado, acabamento convencional, não armado espessura de 5 cm. AF_07/2016 | [15 empty] | 29.16 | m³
Quant | Estaqueamento | [6 empty] | Extensão | Largura | Altura | Empol. | DMT | Área | Volume | m³xkm | Observação
[8 empty] | 486 | 1.2 | 0.05 | 1 |  | 583.2 | 29.16 | 0
[14 empty] | 29.16 | 0
4.2 | Junta plastica de dilatacao para pisos, cor cinza, 27 x 3 mm (altura x espessura) a cada 1,50m | [15 empty] | 390 | m
| Estaqueamento | [6 empty] | Extensão Passeio |  | Espaçamento |  | Comp. Unitário |  | Comp. Total Juntas |  | Observação
[8 empty] | 486 |  | 1.5 |  | 1.2 |  | 390
0 | [13 empty] | 390
4.3 | Lona plástica preta, e=150 micra | [15 empty] | 583.2 | m²
Quant | Estaqueamento | [6 empty] | Extensão | Largura | Altura | Empol. | DMT | Área | Volume | m³xkm | Observação
[8 empty] | 486 | 1.2 |  |  |  | 583.2 | 0 | 0
[8 empty] | 0 |  |  |  |  | 0 | 0 | 0
[13 empty] | 583.2 | 0 | 0
4.4 | Piso Tátil
4.4.1 | Piso tátil direcional e de alerta, em concreto colorido, p/deficientes visuais, dimensões 30x30cm, aplicado com argamassa industrializada ac-ii, rejuntado, exclusive regularização de base | [15 empty] | 2.25 | m²
Quant | Estaqueamento | [6 empty] | Quant de Rampas |  | Área por Rampa |  |  | Área Total |  |  | Observação
[8 empty] | 2 |  | 1.125 |  |  | 2.25
2.25
5.0 | SINALIZAÇÃO
5.1 | Placa esmaltada para identificação de rua | [15 empty] | 2 | und
Quant | Estaqueamento | [6 empty] | Extensão | Largura | Altura | Empol. | DMT | Área | Volume | m³xkm | Observação
2
2
5.2 | Placa de sinalização em chapa de aço num 16 com pintura refletiva | [15 empty] | 0.59 | m²
| Estaqueamento | [6 empty] | Quantidade |  | Tipo de Placa |  |  |  | Área Unit | Área Total | Observação
[8 empty] | 2 |  | PARE |  |  |  | 0.298 | 0.596
0
[8 empty] | 2 | [6 empty] | 0.596
5.3 | Sinalização horizontal com tinta retrorrefletiva a base de resina acrílica com microesferas de vidro | [15 empty] | 0.5 | m²
Quant | Estaqueamento | [8 empty] | Quantidade de Rampas |  |  |  | Área Unit | Área Total | Observação
[10 empty] | 2 |  |  |  | 0.25 | 0.5
0
0.5
5.4 | Confecção suporte e travessa para placa de sinalização | [15 empty] | 4 | und
[10 empty] | Quantridade de Placas | [5 empty] | Observação
4
4

## Planilha R 06 Loteamento
PREFEITURA MUNICIPAL DE ARAPIRACA
CENTRO ADMINISTRATIVO ANTÔNIO ROCHA
SECRETARIA MUNICIPAL DE DESENVOLVIMENTO URBANO E OBRAS
OBJETO: OBRAS E SERVIÇOS DE TERRAPLANAGEM E PAVIMENTAÇÃO NO POVOADO BATINGAS, NO MUNICÍPIO DE ARAPIRACA/AL
Planilha: | Rua 06 Loteamento | [5 empty] | Data Base: | 2022-02-15
[7 empty] | BDI: | 20.09%
Ítem | Fonte | Código | Discriminação | Und | Quantidade | Preço Unitário sem BDI (R$) | Preço unitário com BDI (R$) | Custo Total (R$)
1.0 |  |  | ADMINISTRAÇÃO DA OBRA |  |  |  |  | 0
1.1 | CPU | CPU 01 | Administração da obra | mês | 0 | 7640.52 | 9175.5 | 0
2.0 |  |  | SERVIÇOS PRELIMINARES |  |  |  |  | 6639.42
2.1 | SINAPI | 99064 | Locação de pavimentação. Af_10/2018 | m² | 1631 | 0.5 | 0.6 | 978.6
2.2 | ORSE | 51 | Placa de obra em chapa de aço galvanizado | m² | 0 | 319.07 | 383.17 | 0
2.3 | SIURB INFRA | 35318 | Projeto Executivo | und | 1 | 4713.82 | 5660.82 | 5660.82
3.0 |  |  | TERRAPLANAGEM E PAVIMENTAÇÃO |  |  |  |  | 184710.01
3.1 |  |  | Terraplanagem
3.1.1 | SINAPI | 101115 | Escavação Horizontal em solo de 1A categoria com trator de esteiras (150HP/lâmina: 3,18m³) | m³ | 163.1 | 2.79 | 3.35 | 546.38
3.1.2 | SINAPI | 100576 | Regularização e compactação do sub-leito até 20cm. | m² | 1631 | 1.89 | 2.26 | 3686.06
3.2 |  |  | Pavimentação
3.2.1 |  |  | Pavimentação em paralelepípedo
3.2.1.1 | CPU | CPU 02 | Pavimento em paralelepipedo sobre colchao de areia 15 cm, rejuntado com argamassa de cimento e areia no traço 1:3 (pedras pequenas 30 a 35 pecas por m2) | m² | 1631 | 77.17 | 92.67 | 151144.77
3.2.2 |  |  | Meio-fio (guia)
3.2.2.1 | SINAPI | 94273 | Assentamento de guia (meio-fio) em trecho reto, confeccionada em concreto pré-fabricado, dimensões 100x15x13x30 cm (comprimento x base inferior x base superior x altura), para vias urbanas (uso viário). af_06/2016 | m | 480 | 50.89 | 61.11 | 29332.8
4.0 |  |  | PASSEIO CIMENTADO |  |  |  |  | 20972.98
4.1 | SINAPI | 94991 | Execução de passeio (calçada) ou piso de concreto com concreto moldado IN LOCO, usinado, acabamento convencional, não armado espessura de 5 cm. AF_07/2016 | m³ | 27.96 | 556.94 | 668.82 | 18700.2
4.2 | SINAPI | 3673 | Junta plastica de dilatacao para pisos, cor cinza, 27 x 3 mm (altura x espessura) a cada 1,50m | m | 374 | 1.68 | 2.01 | 751.74
4.3 | SINAPI | 3777 | Lona plástica preta, e=150 micra | m² | 559.2 | 1.91 | 2.29 | 1280.56
4.4 |  |  | Piso Tátil
4.4.1 | ORSE | 4864 | Piso tátil direcional e de alerta, em concreto colorido, p/deficientes visuais, dimensões 30x30cm, aplicado com argamassa industrializada ac-ii, rejuntado, exclusive regularização de base | m² | 2.25 | 89 | 106.88 | 240.48
5.0 |  |  | SINALIZAÇÃO |  |  |  |  | 1076.51
5.1 | SINAPI | 13521 | Placa esmaltada para identificação de rua | und | 2 | 74.25 | 89.16 | 178.32
5.2 | SINAPI | 34723 | Placa de sinalização em chapa de aço num 16 com pintura refletiva | m² | 0.59 | 519.75 | 624.16 | 368.25
5.3 | ORSE | 11688 | Sinalização horizontal com tinta retrorrefletiva a base de resina acrílica com microesferas de vidro | m² | 0.5 | 28.16 | 33.81 | 16.9
5.4 | ORSE | 10808 | Confecção suporte e travessa para placa de sinalização | und | 4 | 106.81 | 128.26 | 513.04
Total do Orçamento: | [6 empty] | 213398.92

## Mem Calc R 06 Loteamento
MEMÓRIA DE CÁLCULO
OBJETO: OBRAS E SERVIÇOS DE TERRAPLANAGEM E PAVIMENTAÇÃO NO POVOADO BATINGAS, NO MUNICÍPIO DE ARAPIRACA/AL
Planilha: |  | Rua 06 Loteamento
1.0 | ADMINISTRAÇÃO DA OBRA
1.1 | Administração da obra | [15 empty] | 0 | mês
Período de Execução
2.0 | SERVIÇOS PRELIMINARES
2.1 | Locação de pavimentação. Af_10/2018 | [15 empty] | 1631 | m²
Quant | Estaqueamento | [6 empty] | Extensão | Largura | Altura | Empol. | DMT | Área | Volume | m³xkm | Observação
[8 empty] | 233 | 7 |  |  |  | 1631 | 0 | 0
[14 empty] | 0 | 0 | Limpa Rodas
[8 empty] | 233 |  |  |  |  | 1631 | 0 | 0
2.2 | Placa de obra em chapa de aço galvanizado | [15 empty] | 0 | m²
Quant | Estaqueamento | [6 empty] | Extensão | Largura | Altura | Empol. | DMT | Área | Volume | m³xkm | Observação
[8 empty] | 0 |  |  |  |  | 0 | 0 | 0
[8 empty] | 0 |  |  |  |  | 0 | 0 | 0
2.3 | Projeto Executivo | [15 empty] | 1 | und
Quant | Estaqueamento | [6 empty] | Extensão | Largura | Altura | Empol. | DMT | Área | Volume | m³xkm | Observação
1 | [7 empty] | 0 |  |  |  |  | 0 | 0 | 0
1 | [7 empty] | 0 |  |  |  |  | 0 | 0 | 0
3.0 | TERRAPLANAGEM E PAVIMENTAÇÃO
3.1 | Terraplanagem
3.1.1 | Escavação Horizontal em solo de 1A categoria com trator de esteiras (150HP/lâmina: 3,18m³) | [15 empty] | 163.1 | m³
Quant | Estaqueamento | [6 empty] | Extensão | Largura | Altura | Empol. | DMT | Área | Volume | m³xkm | Observação
| 0 | + | 0 | à | 0 | + | 0 | 233 | 7 | 0.1 | 1 |  | 1631 | 163.1 | 0
0
[14 empty] | 163.1 | 0
3.1.2 | Regularização e compactação do sub-leito até 20cm. | [15 empty] | 1631 | m²
Quant | Estaqueamento | [6 empty] | Extensão | Largura | Altura | Empol. | DMT | Área | Volume | m³xkm | Observação
| 0 | + | 0 | à | 0 | + | 0 | 233 | 7 | 0.2 | 1 |  | 1631 |  | 0
[13 empty] | 1631 |  | 0
3.2 | Pavimentação
3.2.1 | Pavimentação em paralelepípedo
3.2.1.1 | Pavimento em paralelepipedo sobre colchao de areia 15 cm, rejuntado com argamassa de cimento e areia no traço 1:3 (pedras pequenas 30 a 35 pecas por m2) | [15 empty] | 1631 | m²
Quant | Estaqueamento | [6 empty] | Extensão | Largura | Altura | Empol. | DMT | Área | Volume | m³xkm | Observação
| 0 | + | 0 | à | 0 | + | 0 | 233 | 7 |  |  |  | 1631 | 0 | 0
1631
3.2.2 | Meio-fio (guia)
3.2.2.1 | Assentamento de guia (meio-fio) em trecho reto, confeccionada em concreto pré-fabricado, dimensões 100x15x13x30 cm (comprimento x base inferior x base superior x altura), para vias urbanas (uso viário). af_06/2016 | [15 empty] | 480 | m
Quant | Estaqueamento | [6 empty] | Extensão | Largura | Altura | Empol. | DMT | Área | Volume | m³xkm | Observação
| 0 | + | 0 | à | 0 | + | 0 | 466 |  |  |  |  | 0 | 0 | 0
[8 empty] | 14 |  |  |  |  | 0 | 0 | 0 | Travamento
480
4.0 | PASSEIO CIMENTADO
4.1 | Execução de passeio (calçada) ou piso de concreto com concreto moldado IN LOCO, usinado, acabamento convencional, não armado espessura de 5 cm. AF_07/2016 | [15 empty] | 27.96 | m³
Quant | Estaqueamento | [6 empty] | Extensão | Largura | Altura | Empol. | DMT | Área | Volume | m³xkm | Observação
[8 empty] | 466 | 1.2 | 0.05 | 1 |  | 559.2 | 27.96 | 0
[14 empty] | 27.96 | 0
4.2 | Junta plastica de dilatacao para pisos, cor cinza, 27 x 3 mm (altura x espessura) a cada 1,50m | [15 empty] | 374 | m
| Estaqueamento | [6 empty] | Extensão Passeio |  | Espaçamento |  | Comp. Unitário |  | Comp. Total Juntas |  | Observação
[8 empty] | 466 |  | 1.5 |  | 1.2 |  | 374
0 | [13 empty] | 374
4.3 | Lona plástica preta, e=150 micra | [15 empty] | 559.2 | m²
Quant | Estaqueamento | [6 empty] | Extensão | Largura | Altura | Empol. | DMT | Área | Volume | m³xkm | Observação
[8 empty] | 466 | 1.2 |  |  |  | 559.2 | 0 | 0
[8 empty] | 0 |  |  |  |  | 0 | 0 | 0
[13 empty] | 559.2 | 0 | 0
4.4 | Piso Tátil
4.4.1 | Piso tátil direcional e de alerta, em concreto colorido, p/deficientes visuais, dimensões 30x30cm, aplicado com argamassa industrializada ac-ii, rejuntado, exclusive regularização de base | [15 empty] | 2.25 | m²
Quant | Estaqueamento | [6 empty] | Quant de Rampas |  | Área por Rampa |  |  | Área Total |  |  | Observação
[8 empty] | 2 |  | 1.125 |  |  | 2.25
2.25
5.0 | SINALIZAÇÃO
5.1 | Placa esmaltada para identificação de rua | [15 empty] | 2 | und
Quant | Estaqueamento | [6 empty] | Extensão | Largura | Altura | Empol. | DMT | Área | Volume | m³xkm | Observação
2
2
5.2 | Placa de sinalização em chapa de aço num 16 com pintura refletiva | [15 empty] | 0.59 | m²
| Estaqueamento | [6 empty] | Quantidade |  | Tipo de Placa |  |  |  | Área Unit | Área Total | Observação
[8 empty] | 2 |  | PARE |  |  |  | 0.298 | 0.596
0
[8 empty] | 2 | [6 empty] | 0.596
5.3 | Sinalização horizontal com tinta retrorrefletiva a base de resina acrílica com microesferas de vidro | [15 empty] | 0.5 | m²
Quant | Estaqueamento | [8 empty] | Quantidade de Rampas |  |  |  | Área Unit | Área Total | Observação
[10 empty] | 2 |  |  |  | 0.25 | 0.5
0
0.5
5.4 | Confecção suporte e travessa para placa de sinalização | [15 empty] | 4 | und
[10 empty] | Quantridade de Placas | [5 empty] | Observação
4
4

## Composições Preço Unitário
PREFEITURA MUNICIPAL DE ARAPIRACA
CENTRO ADMINISTRATIVO ANTÔNIO ROCHA
SECRETARIA MUNICIPAL DE DESENVOLVIMENTO URBANO E OBRAS
PLANILHA DE COMPOSIÇÕES DE PREÇO UNITÁRIO
OBJETO: OBRAS E SERVIÇOS DE TERRAPLANAGEM E PAVIMENTAÇÃO NO POVOADO BATINGAS, NO MUNICÍPIO DE ARAPIRACA/AL
CPU 01 |  | ADMINISTRAÇÃO LOCAL |  |  |  | mês
Codigo | Fonte | Descrição | Unidade | Coef | R$ Unit. C/Encargo | Valor Parcial
93565 | SINAPI | Engenheiro civil de obra junior (mensalista) | Mês | 0.22573 | 16352.73 | 3691.3017
93572 | SINAPI | Encarregado geral de obras (mensalista) | Mês | 1 | 3949.22 | 3949.22
|  |  | Custo Direto |  | R$ | 7640.52
CPU 02 | 72799/SINAPI | PAVIMENTO EM PARALELEPIPEDO SOBRE COLCHAO DE AREIA REJUNTADO COM ARGAMASSA DE CIMENTO E AREIA NO TRAÇO 1:3 (PEDRAS PEQUENAS 30 A 35 PECAS POR M2) |  |  |  | m2
Codigo | Fonte | Descrição | Unidade | Coef | R$ Unit. C/Encargo | Valor Parcial
88260 | SINAPI | Calceteiro com encargos complementares | h | 0.4 | 19.29 | 7.716
88316 | SINAPI | Servente com encagrgos complementares | h | 0.91 | 15.45 | 14.0595
1379 | SINAPI | Cimento portland composto CP II-32 | kg | 9.11 | 0.64 | 5.8304
4385 | COTAÇÃO | Paralelepipedo granitico ou basaltico, para pavimentação, sem frete, *30 a 35* pecas por m2 | mil | 0.035 | 1100 | 38.5
367 | SINAPI | Areia grosso - posto jazida/fornecedor (retirado na jazida, sem transporte) | m3 | 0.1 | 90 | 9
366 | SINAPI | Areia fina - posto jazida/fornecedor (retirado na jazida, sem transporte | m3 | 0.023 | 90 | 2.07
|  |  | Custo Direto |  | R$ | 77.17

## Cotações
PREFEITURA MUNICIPAL DE ARAPIRACA
CENTRO ADMINISTRATIVO ANTÔNIO ROCHA
SECRETARIA MUNICIPAL DE DESENVOLVIMENTO URBANO E OBRAS
OBJETO: OBRAS E SERVIÇOS DE TERRAPLANAGEM E PAVIMENTAÇÃO NO POVOADO BATINGAS, NO MUNICÍPIO DE ARAPIRACA/AL
QUADRO RESUMO DE COTAÇÕES
Item | Empresa |  | CNPJ | Contato | Insumo | Valor Unitário (R$) | Milheiro (R$)
1 | LUCAS HENRIQUE ALVES EIRELI – ME |  | 28.093.497/0001-59 | (82)99985-9796 | Paralelepípedo | 1.2 | 1200
2 | COOPERATIVA DE TRAS. DOS EMPRESARIOS DE EXTRAÇÃO DE PEDRA DE MATA VERDE |  | 24.097.827/0001-23 | (82)99163-2694 (82)98140-2450 | Paralelepípedo | 1.1 | 1100
3 | CONSTRUTORA GABRIEL |  | 20.675.403/0001-48 | (82) 99823-0410 | Paralelepípedo | 1.1 | 1100
VALOR MÉDIO DO MILHEIRO | [6 empty] | 1133.3333

## Curva ABC
PREFEITURA MUNICIPAL DE ARAPIRACA
CENTRO ADMINISTRATIVO ANTÔNIO ROCHA
SECRETARIA MUNICIPAL DE DESENVOLVIMENTO URBANO E OBRAS
OBJETO: OBRAS E SERVIÇOS DE TERRAPLANAGEM E PAVIMENTAÇÃO NO POVOADO BATINGAS, NO MUNICÍPIO DE ARAPIRACA/AL
CURVA ABC
Ìtem | Código | Descrição | Und | Quant | Valor | Colunas1 | Percentual (%) | % Acumulado | Faixa
[5 empty] | Unit c/ BDI | Total |  |  |  | Qualificação técnica
3.2.1.1 | CPU 02 | Pavimento em paralelepipedo sobre colchao de areia 15 cm, rejuntado com argamassa de cimento e areia no traço 1:3 (pedras pequenas 30 a 35 pecas por m2) | m² | 40950 | 92.67 | 3794836.5 | 70.67% | 70.67% | A | 16380
3.2.2.1 | 94273 | Assentamento de guia (meio-fio) em trecho reto, confeccionada em concreto pré-fabricado, dimensões 100x15x13x30 cm (comprimento x base inferior x base superior x altura), para vias urbanas (uso viário). af_06/2016 | m | 11804 | 61.11 | 721342.44 | 13.43% | 84.1% | A | 4721.6
4.1 | 94991 | Execução de passeio (calçada) ou piso de concreto com concreto moldado IN LOCO, usinado, acabamento convencional, não armado espessura de 5 cm. AF_07/2016 | m³ | 693.6 | 668.82 | 463893.55 | 8.639% | 92.74% | A | 277.44
2.3 | 35318 | Projeto Executivo | und | 21 | 5660.82 | 118877.22 | 2.214% | 94.95% | B
3.1.2 | 100576 | Regularização e compactação do sub-leito até 20cm. | m² | 40950 | 2.26 | 92547 | 1.723% | 96.68% | B
1.1 | CPU 01 | Administração da obra | mês | 6 | 9175.5 | 55053 | 1.025% | 97.7% | B
4.3 | 3777 | Lona plástica preta, e=150 micra | m² | 13872 | 2.29 | 31766.88 | 0.5916% | 98.29% | C
2.1 | 99064 | Locação de pavimentação. Af_10/2018 | m² | 40950 | 0.6 | 24570 | 0.4575% | 98.75% | C
4.2 | 3673 | Junta plastica de dilatacao para pisos, cor cinza, 27 x 3 mm (altura x espessura) a cada 1,50m | m | 9273.2 | 2.01 | 18639.13 | 0.3471% | 99.1% | C
3.1.1 | 101115 | Escavação Horizontal em solo de 1A categoria com trator de esteiras (150HP/lâmina: 3,18m³) | m³ | 4095 | 3.35 | 13718.25 | 0.2555% | 99.35% | C
5.4 | 10808 | Confecção suporte e travessa para placa de sinalização | und | 83 | 128.26 | 10645.58 | 0.1982% | 99.55% | C
4.4.1 | 4864 | Piso tátil direcional e de alerta, em concreto colorido, p/deficientes visuais, dimensões 30x30cm, aplicado com argamassa industrializada ac-ii, rejuntado, exclusive regularização de base | m² | 92.1 | 106.88 | 9843.64 | 0.1833% | 99.73% | C
5.2 | 34723 | Placa de sinalização em chapa de aço num 16 com pintura refletiva | m² | 12.09 | 624.16 | 7546.09 | 0.1405% | 99.87% | C
5.1 | 13521 | Placa esmaltada para identificação de rua | und | 42 | 89.16 | 3744.72 | 0.06973% | 99.94% | C
2.2 | 51 | Placa de obra em chapa de aço galvanizado | m² | 6 | 383.17 | 2299.02 | 0.04281% | 99.99% | C
5.3 | 11688 | Sinalização horizontal com tinta retrorrefletiva a base de resina acrílica com microesferas de vidro | m² | 21.5 | 33.81 | 726.91 | 0.01354% | 100% | C
Total do Orçamento | [5 empty] | 5370049.93

## BDI
PREFEITURA MUNICIPAL DE ARAPIRACA
CENTRO ADMINISTRATIVO ANTÔNIO ROCHA
SECRETARIA MUNICIPAL DE DESENVOLVIMENTO URBANO E OBRAS
BDI
Nº TC/CR | PROPONENTE / TOMADOR
Prefeitura Municipal de Arapiraca
OBJETO
OBJETO: OBRAS E SERVIÇOS DE TERRAPLANAGEM E PAVIMENTAÇÃO NO POVOADO BATINGAS, NO MUNICÍPIO DE ARAPIRACA/AL
TIPO DE OBRA DO EMPREENDIMENTO | [6 empty] | DESONERAÇÃO
Construção de Praças Urbanas, Rodovias, Ferrovias e recapeamento e pavimentação de vias urbanas | [6 empty] | NÃO
Conforme legislação tributária municipal, definir estimativa de percentual da base de cálculo para o ISS: | [6 empty] | 50%
Sobre a base de cálculo, definir a respectiva alíquota do ISS (entre 2% e 5%): | [6 empty] | 5%
Itens |  |  | Siglas | % Adotado | Situação | 1º Quartil | Médio | 3º Quartil
Administração Central |  |  | AC | 3.8% | OK | 3.8% | 4.01% | 4.67%
Seguro e Garantia |  |  | SG | 0.32% | OK | 0.32% | 0.4% | 0.74%
Risco |  |  | R | 0.5% | OK | 0.5% | 0.56% | 0.97%
Despesas Financeiras |  |  | DF | 1.02% | OK | 1.02% | 1.11% | 1.21%
Lucro |  |  | L | 6.64% | OK | 6.64% | 7.3% | 8.69%
Tributos (impostos COFINS 3%, e PIS 0,65%) |  |  | CP | 3.65% | OK | 3.65% | 3.65% | 3.65%
Tributos (ISS, variável de acordo com o município) |  |  | ISS | 2.5% | OK | 0% | 2.5% | 5%
Tributos (Contribuição Previdenciária sobre a Receita Bruta - 0% ou 4,5% - Desoneração) |  |  | CPRB | 0% | OK | 0% | 4.5% | 4.5%
BDI SEM desoneração (Fórmula Acórdão TCU) |  |  | BDI PAD | 20.09% | OK | 19.6% | 20.97% | 24.23%
Os valores de BDI foram calculados com o emprego da fórmula:
|  | BDI.DES = | (1+AC + S + R + G)*(1 + DF)*(1+L) |  |  | - 1
(1-CP-ISS-CRPB)
Declaro para os devidos fins que, conforme legislação tributária municipal, a base de cálculo para Construção de Praças Urbanas, Rodovias, Ferrovias e recapeamento e pavimentação de vias urbanas, é de 50%, com a respectiva alíquota de 5%.
Declaro para os devidos fins que o regime de Contribuição Previdenciária sobre a Receita Bruta adotado para elaboração do orçamento foi COM Desoneração, e que esta é a alternativa mais adequada para a Administração Pública.

## CRONOGRAMA
PREFEITURA MUNICIPAL DE ARAPIRACA
CENTRO ADMINISTRATIVO ANTÔNIO ROCHA
SECRETARIA MUNICIPAL DE DESENVOLVIMENTO URBANO E OBRAS
CRONOGRAMA FÍSICO-FINANCEIRO
ITEM | DESCRIÇÃO | DIAS | [5 empty] | VALOR (R$)
|  | 30 | 60 | 90 | 120 | 160 | 180
1 | ADMINISTRAÇÃO DA OBRA | 40% | 25% | 10% | 10% | 5% | 10% | 55053 | 100%
6
2 | SERVIÇOS PRELIMINARES |  | 50% | 50% |  |  |  | 145746.24 | 100%
2
3 | TERRAPLANAGEM E PAVIMENTAÇÃO |  |  | 30% | 30% | 40% |  | 4622444.19 | 100%
3
4 | PASSEIO CIMENTADO | 30% | 10% | 10% | 10% | 20% | 20% | 524143.2 | 100%
6
5 | SINALIZAÇÃO |  |  |  |  | 45% | 55% | 22663.3 | 100%
2
TOTAL PARCIAL |  | 179264.16 | 139050.69 | 1517525.997 | 1444652.877 | 1966757.451 | 122798.755 | 5370049.93
TOTAL ACUMULADO |  | 179264.16 | 318314.85 | 1835840.847 | 3280493.724 | 5247251.175 | 5370049.93 |  | 0