## Planilha Orçamentária Global
PREFEITURA MUNICIPAL DE ARAPIRACA
CENTRO ADMINISTRATIVO ANTÔNIO ROCHA
SECRETARIA MUNICIPAL DE DESENVOLVIMENTO URBANO E OBRAS
OBJETO: OBRAS E SERVIÇOS DE TERRAPLANAGEM E PAVIMENTAÇÃO EM LOGRADOUROS NA VILA SÃO JOSÉ, NO MUNICÍPIO DE ARAPIRACA/AL
CONTRATO DE REPASSE: 1069325-77
SICONV: 896851
Planilha: | Global | [5 empty] | Data Base: | 2020-11-01
[7 empty] | BDI: | 26.14%
Ítem | Fonte | Código | Discriminação | Und | Quantidade | Preço Unitário sem BDI (R$) | Preço unitário com BDI (R$) | Custo Total (R$)
1.0 |  |  | ADMINISTRAÇÃO DA OBRA |  |  |  |  | 16379.52
1.1 | CPU | CPU 01 | Administração da obra | mês | 2 | 6492.6 | 8189.76 | 16379.52
2.0 |  |  | SERVIÇOS PRELIMINARES |  |  |  |  | 4185.86
2.1 | SINAPI | 99064 | Locação de pavimentação. Af_10/2018 | m² | 3459.47 | 0.41 | 0.51 | 1764.32
2.2 | ORSE | 51/ORSE | Placa de obra em chapa de aço galvanizado | m² | 6 | 319.96 | 403.59 | 2421.54
3.0 |  |  | TERRAPLANAGEM E PAVIMENTAÇÃO |  |  |  |  | 326988.54
3.1 |  |  | Terraplanagem
3.1.1 | SINAPI | 101115 | Escavação Horizontal em solo de 1A categoria com trator de esteiras (150HP/lâmina: 3,18m³) | m³ | 345.95 | 2.09 | 2.63 | 909.84
3.1.2 | SINAPI | 100576 | Regularização e compactação do sub-leito até 20cm. | m² | 3459.47 | 1.33 | 1.67 | 5777.31
3.2 |  |  | Pavimentação
3.2.1 |  |  | Pavimentação em paralelepípedo
3.2.1.1 | CPU | CPU 02 | Pavimento em paralelepipedo sobre colchao de areia 15 cm, rejuntado com argamassa de cimento e areia no traço 1:3 (pedras pequenas 30 a 35 pecas por m2) | m² | 3459.47 | 60.93 | 76.85 | 265860.26
3.2.2 |  |  | Meio-fio (guia)
3.2.2.1 | SINAPI | 94273 | Assentamento de guia (meio-fio) em trecho reto, confeccionada em concreto pré-fabricado, dimensões 100x15x13x30 cm (comprimento x base inferior x base superior x altura), para vias urbanas (uso viário). af_06/2016 | m | 1051.19 | 41.06 | 51.79 | 54441.13
4.0 |  |  | PASSEIO CIMENTADO |  |  |  |  | 42114.68
4.1 | SINAPI | 94991 | Execução de passeio (calçada) ou piso de concreto com concreto moldado IN LOCO, usinado, acabamento convencional, não armado espessura de 5 cm. AF_07/2016 | m³ | 58.69 | 474.23 | 598.19 | 35107.77
4.2 | SINAPI | 3673 | Junta plastica de dilatacao para pisos, cor cinza, 27 x 3 mm (altura x espessura) a cada 1,50m | m | 788.55 | 1.38 | 1.74 | 1372.07
4.3 | SINAPI | 3777 | Lona plástica preta, e=150 micra | m² | 1173.83 | 1.44 | 1.81 | 2124.63
4.4 |  |  | Piso Tátil
4.4.1 | ORSE | 4864 | Piso tátil direcional e de alerta, em concreto colorido, p/deficientes visuais, dimensões 30x30cm, aplicado com argamassa industrializada ac-ii, rejuntado, exclusive regularização de base | m² | 34.05 | 81.73 | 103.09 | 3510.21
5.0 |  |  | SINALIZAÇÃO |  |  |  |  | 5834.46
5.1 | SINAPI | 13521 | Placa esmaltada para identificação de rua | und | 10 | 99 | 124.87 | 1248.7
5.2 | SINAPI | 34723 | Placa de sinalização em chapa de aço num 16 com pintura refletiva | m² | 2.96 | 693 | 874.15 | 2587.48
5.3 | SINAPI | 72947 | Sinalização horizontal com tinta retrorrefletiva a base de resina acrílica com microesferas de vidro | m² | 9 | 13.42 | 16.92 | 152.28
5.4 | ORSE | 10808 | Confecção suporte e travessa para placa de sinalização | und | 20 | 73.18 | 92.3 | 1846
Total do Orçamento: | [6 empty] | 395503.06

## Memória de Calculo Global
MEMÓRIA DE CÁLCULO
OBJETO: OBRAS E SERVIÇOS DE TERRAPLANAGEM E PAVIMENTAÇÃO EM LOGRADOUROS NA VILA SÃO JOSÉ, NO MUNICÍPIO DE ARAPIRACA/AL
CONTRATO DE REPASSE: 1069325-77
SICONV: 896851
Planilha: |  | Global
1.0 | ADMINISTRAÇÃO DA OBRA
1.1 | Administração da obra | [10 empty] | 2 | mês
Periodo de Execução
2
2.0 | SERVIÇOS PRELIMINARES
2.1 | Locação de pavimentação. Af_10/2018 | [10 empty] | 3459.47 | m²
Quant | Estaqueamento |  | Extensão | Largura | Altura | Empol. | DMT | Área | Volume | m³xkm | Observação
[8 empty] | 1137.48 |  |  | Rua Jose Ricardo Gomes Carnaúba
[8 empty] | 600 |  |  | Rua Maria Salete S T N (Trecho 1)
[8 empty] | 527.21 |  |  | Rua Maria Salete S T N (Trecho 2)
[8 empty] | 891.36 |  |  | Rua Magnólia Alves Tenório C
[8 empty] | 303.42 |  |  | Praça 0501/24
0 | [7 empty] | 3459.47
2.2 | Placa de obra em chapa de aço galvanizado | [10 empty] | 6 | m²
Quant | Estaqueamento |  | Extensão | Largura | Altura | Empol. | DMT | Área | Volume | m³xkm | Observação
|  |  | 3 | 2 |  |  |  | 6
0 | [7 empty] | 6 | 0 | 0
3.0 | TERRAPLANAGEM E PAVIMENTAÇÃO
3.1 | Terraplanagem
3.1.1 | Escavação Horizontal em solo de 1A categoria com trator de esteiras (150HP/lâmina: 3,18m³) | [10 empty] | 345.95 | m³
Quant | Estaqueamento |  | Extensão | Largura | Altura | Empol. | DMT | Área | Volume | m³xkm | Observação
| Vide Memória de Calc da Rua | [7 empty] | 113.75 |  | Rua Jose Ricardo Gomes Carnaúba
| Vide Memória de Calc da Rua | [7 empty] | 60 |  | Rua Maria Salete S T N (Trecho 1)
| Vide Memória de Calc da Rua | [7 empty] | 52.72 |  | Rua Maria Salete S T N (Trecho 2)
| Vide Memória de Calc da Rua | [7 empty] | 89.14 |  | Rua Magnólia Alves Tenório C
| Vide Memória de Calc da Rua | [7 empty] | 30.34 |  | Praça 0501/24
0 | [8 empty] | 345.95
3.1.2 | Regularização e compactação do sub-leito até 20cm. | [10 empty] | 3459.47 | m²
Quant | Estaqueamento |  | Extensão | Largura | Altura | Empol. | DMT | Área | Volume | m³xkm | Observação
| Vide Memória de Calc da Rua | [6 empty] | 1137.48 |  |  | Rua Jose Ricardo Gomes Carnaúba
| Vide Memória de Calc da Rua | [6 empty] | 600 |  |  | Rua Maria Salete S T N (Trecho 1)
| Vide Memória de Calc da Rua | [6 empty] | 527.21 |  |  | Rua Maria Salete S T N (Trecho 2)
| Vide Memória de Calc da Rua | [6 empty] | 891.36 |  |  | Rua Magnólia Alves Tenório C
| Vide Memória de Calc da Rua | [6 empty] | 303.42 |  |  | Praça 0501/24
3459.47
3.2 | Pavimentação
3.2.1 | Pavimentação em paralelepípedo
3.2.1.1 | Pavimento em paralelepipedo sobre colchao de areia 15 cm, rejuntado com argamassa de cimento e areia no traço 1:3 (pedras pequenas 30 a 35 pecas por m2) | [10 empty] | 3459.47 | m²
Quant | Estaqueamento |  | Extensão | Largura | Altura | Empol. | DMT | Área | Volume | m³xkm | Observação
| Vide Memória de Calc da Rua | [6 empty] | 1137.48 |  |  | Rua Jose Ricardo Gomes Carnaúba
| Vide Memória de Calc da Rua | [6 empty] | 600 |  |  | Rua Maria Salete S T N (Trecho 1)
| Vide Memória de Calc da Rua | [6 empty] | 527.21 |  |  | Rua Maria Salete S T N (Trecho 2)
| Vide Memória de Calc da Rua | [6 empty] | 891.36 |  |  | Rua Magnólia Alves Tenório C
| Vide Memória de Calc da Rua | [6 empty] | 303.42 |  |  | Praça 0501/24
0 |  |  | 0 |  |  |  |  | 3459.47 | 0 | 0
3.2.2 | Meio-fio (guia)
3.2.2.1 | Assentamento de guia (meio-fio) em trecho reto, confeccionada em concreto pré-fabricado, dimensões 100x15x13x30 cm (comprimento x base inferior x base superior x altura), para vias urbanas (uso viário). af_06/2016 | [10 empty] | 1051.19 | m
Quant | Estaqueamento |  | Extensão | Largura | Altura | Empol. | DMT | Área | Volume | m³xkm | Observação
| Vide Memória de Calc da Rua |  | 384.25 | [7 empty] | Rua Jose Ricardo Gomes Carnaúba
| Vide Memória de Calc da Rua |  | 206 | [7 empty] | Rua Maria Salete S T N (Trecho 1)
| Vide Memória de Calc da Rua |  | 175.82 | [7 empty] | Rua Maria Salete S T N (Trecho 2)
| Vide Memória de Calc da Rua |  | 228.55 | [7 empty] | Rua Magnólia Alves Tenório C
| Vide Memória de Calc da Rua |  | 56.57 | [7 empty] | Praça 0501/24
0 |  |  | 1051.19 |  |  |  |  | 0 | 0 | 0
4.0 | PASSEIO CIMENTADO
4.1 | Execução de passeio (calçada) ou piso de concreto com concreto moldado IN LOCO, usinado, acabamento convencional, não armado espessura de 5 cm. AF_07/2016 | [10 empty] | 58.69 | m³
Quant | Estaqueamento |  | Extensão | Largura | Altura | Empol. | DMT | Área | Volume | m³xkm | Observação
| Vide Memória de Calc da Rua | [7 empty] | 19.43 |  | Rua Jose Ricardo Gomes Carnaúba
| Vide Memória de Calc da Rua | [7 empty] | 10.08 |  | Rua Maria Salete S T N (Trecho 1)
| Vide Memória de Calc da Rua | [7 empty] | 9.85 |  | Rua Maria Salete S T N (Trecho 2)
| Vide Memória de Calc da Rua | [7 empty] | 16.25 |  | Rua Magnólia Alves Tenório C
| Vide Memória de Calc da Rua | [7 empty] | 3.08 |  | Praça 0501/24
0 |  |  | 0 |  |  |  |  | 0 | 58.69 | 0
4.2 | Junta plastica de dilatacao para pisos, cor cinza, 27 x 3 mm (altura x espessura) a cada 1,50m | [10 empty] | 788.55 | m
Quant | Estaqueamento |  | Extensão | Largura | Altura | Empol. | DMT | Área | Volume | m³xkm | Observação
| Vide Memória de Calc da Rua |  | 260.29 | [7 empty] | Rua Jose Ricardo Gomes Carnaúba
| Vide Memória de Calc da Rua |  | 135.59 | [7 empty] | Rua Maria Salete S T N (Trecho 1)
| Vide Memória de Calc da Rua |  | 132.47 | [7 empty] | Rua Maria Salete S T N (Trecho 2)
| Vide Memória de Calc da Rua |  | 217.94 | [7 empty] | Rua Magnólia Alves Tenório C
| Vide Memória de Calc da Rua |  | 42.26 | [7 empty] | Rua Magnólia Alves Tenório C
0 |  |  | 788.55 |  |  |  |  | 0 | 0 | 0
4.3 | Lona plástica preta, e=150 micra | [10 empty] | 1173.83 | m²
Quant | Estaqueamento |  | Extensão | Largura | Altura | Empol. | DMT | Área | Volume | m³xkm | Observação
| Vide Memória de Calc da Rua | [6 empty] | 388.63 |  |  | Rua Jose Ricardo Gomes Carnaúba
| Vide Memória de Calc da Rua | [6 empty] | 201.59 |  |  | Rua Maria Salete S T N (Trecho 1)
| Vide Memória de Calc da Rua | [6 empty] | 196.91 |  |  | Rua Maria Salete S T N (Trecho 2)
| Vide Memória de Calc da Rua | [6 empty] | 325.1 |  |  | Rua Magnólia Alves Tenório C
| Vide Memória de Calc da Rua | [6 empty] | 61.6 |  |  | Praça 0501/24
0 |  |  | 0 |  |  |  |  | 1173.83 |  | 0
4.4 | Piso Tátil
4.4.1 | Piso tátil direcional e de alerta, em concreto colorido, p/deficientes visuais, dimensões 30x30cm, aplicado com argamassa industrializada ac-ii, rejuntado, exclusive regularização de base | [10 empty] | 34.05 | m²
Quant | Estaqueamento |  | Extensão | Largura | Altura | Empol. | DMT | Área | Volume | m³xkm | Observação
| Vide Memória de Calc da Rua | [6 empty] | 13.65 |  |  | Rua Jose Ricardo Gomes Carnaúba
| Vide Memória de Calc da Rua | [6 empty] | 3.9 |  |  | Rua Maria Salete S T N (Trecho 1)
| Vide Memória de Calc da Rua | [6 empty] | 9.75 |  |  | Rua Maria Salete S T N (Trecho 2)
| Vide Memória de Calc da Rua | [6 empty] | 4.5 |  |  | Rua Magnólia Alves Tenório C
| Vide Memória de Calc da Rua | [6 empty] | 2.25 |  |  | Praça 0501/24
0 |  |  | 0 |  |  |  |  | 34.05 | 0 | 0
5.0 | SINALIZAÇÃO
5.1 | Placa esmaltada para identificação de rua | [10 empty] | 10 | und
Quant | Estaqueamento |  | Extensão | Largura | Altura | Empol. | DMT | Área | Volume | m³xkm | Observação
2 | Vide Memória de Calc da Rua | [9 empty] | Rua Jose Ricardo Gomes Carnaúba
2 | Vide Memória de Calc da Rua | [9 empty] | Rua Maria Salete S T N (Trecho 1)
2 | Vide Memória de Calc da Rua | [9 empty] | Rua Maria Salete S T N (Trecho 2)
2 | Vide Memória de Calc da Rua | [9 empty] | Rua Magnólia Alves Tenório C
2 | Vide Memória de Calc da Rua | [9 empty] | Praça 0501/24
10
5.2 | Placa de sinalização em chapa de aço num 16 com pintura refletiva | [10 empty] | 2.96 | m²
| Estaqueamento |  | Quantidade |  | Tipo de Placa |  |  |  | Área Unit | Área Total | Observação
| Vide Memória de Calc da Rua | [8 empty] | 0.89 | Rua Jose Ricardo Gomes Carnaúba
| Vide Memória de Calc da Rua | [8 empty] | 0.3 | Rua Maria Salete S T N (Trecho 1)
| Vide Memória de Calc da Rua | [8 empty] | 0.89 | Rua Maria Salete S T N (Trecho 2)
| Vide Memória de Calc da Rua | [8 empty] | 0.29 | Rua Magnólia Alves Tenório C
| Vide Memória de Calc da Rua | [8 empty] | 0.59 | Praça 0501/24
|  |  | 0 | [6 empty] | 2.96
5.3 | Sinalização horizontal com tinta retrorrefletiva a base de resina acrílica com microesferas de vidro | [10 empty] | 9 | m²
Quant | Estaqueamento |  |  |  | Quantidade de Rampas |  |  |  | Área Unit | Área Total | Observação
| Vide Memória de Calc da Rua | [8 empty] | 3.5 | Rua Jose Ricardo Gomes Carnaúba
| Vide Memória de Calc da Rua | [8 empty] | 1 | Rua Maria Salete S T N (Trecho 1)
| Vide Memória de Calc da Rua | [8 empty] | 2.5 | Rua Maria Salete S T N (Trecho 2)
| Vide Memória de Calc da Rua | [8 empty] | 1.5 | Rua Magnólia Alves Tenório C
| Vide Memória de Calc da Rua | [8 empty] | 0.5 | Praça 0501/24
9
5.4 | Confecção suporte e travessa para placa de sinalização | [10 empty] | 20 | und
Quant | Estaqueamento |  |  |  | Quantridade de Placas |  |  |  | Comp Unit | Comp Total | Observação
| Vide Memória de Calc da Rua | [8 empty] | 5 | Rua Jose Ricardo Gomes Carnaúba
| Vide Memória de Calc da Rua | [8 empty] | 3 | Rua Maria Salete S T N (Trecho 1)
| Vide Memória de Calc da Rua | [8 empty] | 5 | Rua Maria Salete S T N (Trecho 2)
| Vide Memória de Calc da Rua | [8 empty] | 3 | Rua Magnólia Alves Tenório C
| Vide Memória de Calc da Rua | [8 empty] | 4 | Praça 0501/24
20

## Planilha Rua Jose Ricardo G C
PREFEITURA MUNICIPAL DE ARAPIRACA
CENTRO ADMINISTRATIVO ANTÔNIO ROCHA
SECRETARIA MUNICIPAL DE DESENVOLVIMENTO URBANO E OBRAS
OBJETO: OBRAS E SERVIÇOS DE TERRAPLANAGEM E PAVIMENTAÇÃO EM LOGRADOUROS NA VILA SÃO JOSÉ, NO MUNICÍPIO DE ARAPIRACA/AL
CONTRATO DE REPASSE: 1069325-77
SICONV: 896851
Planilha: | Rua Jose Ricardo Gomes Carnaúba | [5 empty] | Data Base: | 2020-11-01
[7 empty] | BDI: | 26.14%
Ítem | Fonte | Código | Discriminação | Und | Quantidade | Preço Unitário sem BDI (R$) | Preço unitário com BDI (R$) | Custo Total (R$)
1.0 |  |  | ADMINISTRAÇÃO DA OBRA |  |  |  |  | 0
1.1 | CPU | CPU 01 | Administração da obra | mês | 0 | 6492.6 | 8189.76 | 0
2.0 |  |  | SERVIÇOS PRELIMINARES |  |  |  |  | 580.11
2.1 | SINAPI | 99064 | Locação de pavimentação. Af_10/2018 | m² | 1137.48 | 0.41 | 0.51 | 580.11
2.2 | ORSE | 51/ORSE | Placa de obra em chapa de aço galvanizado | m² | 0 | 319.96 | 403.59 | 0
3.0 |  |  | TERRAPLANAGEM E PAVIMENTAÇÃO |  |  |  |  | 109514.4
3.1 |  |  | Terraplanagem
3.1.1 | SINAPI | 101115 | Escavação Horizontal em solo de 1A categoria com trator de esteiras (150HP/lâmina: 3,18m³) | m³ | 113.75 | 2.09 | 2.63 | 299.16
3.1.2 | SINAPI | 100576 | Regularização e compactação do sub-leito até 20cm. | m² | 1137.48 | 1.33 | 1.67 | 1899.59
3.2 |  |  | Pavimentação |  |  |  |  | 0
3.2.1 |  |  | Pavimentação em paralelepípedo |  |  |  |  | 0
3.2.1.1 | CPU | CPU 02 | Pavimento em paralelepipedo sobre colchao de areia 15 cm, rejuntado com argamassa de cimento e areia no traço 1:3 (pedras pequenas 30 a 35 pecas por m2) | m² | 1137.48 | 60.93 | 76.85 | 87415.34
3.2.2 |  |  | Meio-fio (guia) |  |  |  |  | 0
3.2.2.1 | SINAPI | 94273 | Assentamento de guia (meio-fio) em trecho reto, confeccionada em concreto pré-fabricado, dimensões 100x15x13x30 cm (comprimento x base inferior x base superior x altura), para vias urbanas (uso viário). af_06/2016 | m | 384.25 | 41.06 | 51.79 | 19900.31
4.0 |  |  | PASSEIO CIMENTADO |  |  |  |  | 14186.33
4.1 | SINAPI | 94991 | Execução de passeio (calçada) ou piso de concreto com concreto moldado IN LOCO, usinado, acabamento convencional, não armado espessura de 5 cm. AF_07/2016 | m³ | 19.43 | 474.23 | 598.19 | 11622.83
4.2 | SINAPI | 3673 | Junta plastica de dilatacao para pisos, cor cinza, 27 x 3 mm (altura x espessura) a cada 1,50m | m | 260.29 | 1.38 | 1.74 | 452.9
4.3 | SINAPI | 3777 | Lona plástica preta, e=150 micra | m² | 388.63 | 1.44 | 1.81 | 703.42
4.4 |  |  | Piso Tátil
4.4.1 | ORSE | 4864 | Piso tátil direcional e de alerta, em concreto colorido, p/deficientes visuais, dimensões 30x30cm, aplicado com argamassa industrializada ac-ii, rejuntado, exclusive regularização de base | m² | 13.65 | 81.73 | 103.09 | 1407.18
5.0 |  |  | SINALIZAÇÃO |  |  |  |  | 1548.45
5.1 | SINAPI | 13521 | Placa esmaltada para identificação de rua | und | 2 | 99 | 124.87 | 249.74
5.2 | SINAPI | 34723 | Placa de sinalização em chapa de aço num 16 com pintura refletiva | m² | 0.89 | 693 | 874.15 | 777.99
5.3 | SINAPI | 72947 | Sinalização horizontal com tinta retrorrefletiva a base de resina acrílica com microesferas de vidro | m² | 3.5 | 13.42 | 16.92 | 59.22
5.4 | ORSE | 10808 | Confecção suporte e travessa para placa de sinalização | und | 5 | 73.18 | 92.3 | 461.5
Total do Orçamento: | [6 empty] | 125829.29

## Mem Calc Rua Jose Ricardo G C
MEMÓRIA DE CÁLCULO
OBJETO: OBRAS E SERVIÇOS DE TERRAPLANAGEM E PAVIMENTAÇÃO EM LOGRADOUROS NA VILA SÃO JOSÉ, NO MUNICÍPIO DE ARAPIRACA/AL
CONTRATO DE REPASSE: 1069325-77
SICONV: 896851
Planilha: |  | Rua Jose Ricardo Gomes Carnaúba
1.0 | ADMINISTRAÇÃO DA OBRA
1.1 | Administração da obra | [15 empty] | 0 | mês
Periodo de Execução
2.0 | SERVIÇOS PRELIMINARES
2.1 | Locação de pavimentação. Af_10/2018 | [15 empty] | 1137.48 | m²
Quant | Estaqueamento | [6 empty] | Extensão | Largura | Altura | Empol. | DMT | Área | Volume | m³xkm | Observação
| 0 | + | 0 | à | 1 | + | 11.09 | 31.09 | 4 |  |  |  | 124.36 | 0 | 0
| 1 | + | 11.09 | à | 9 | + | 16.77 | 165.68 | 6 |  |  |  | 994.08
| 4 | + | 2.38 | à | - | + | - | 3 | Variada |  |  |  | 19.04 | 0 | 0 | Limpa Rodas
[13 empty] | 1137.48 | 0 | 0
2.2 | Placa de obra em chapa de aço galvanizado | [15 empty] | 0 | m²
Quant | Estaqueamento | [6 empty] | Extensão | Largura | Altura | Empol. | DMT | Área | Volume | m³xkm | Observação
[8 empty] | 0 |  |  |  |  | 0 | 0 | 0
[8 empty] | 0 |  |  |  |  | 0 | 0 | 0
3.0 | TERRAPLANAGEM E PAVIMENTAÇÃO
3.1 | Terraplanagem
3.1.1 | Escavação Horizontal em solo de 1A categoria com trator de esteiras (150HP/lâmina: 3,18m³) | [15 empty] | 113.75 | m³
Quant | Estaqueamento | [6 empty] | Extensão | Largura | Altura | Empol. | DMT | Área | Volume | m³xkm | Observação
| 0 | + | 0 | à | 1 | + | 11.09 | 31.09 | 4 | 0.1 | 1 |  | 124.36 | 12.44 | 0
| 1 | + | 11.09 | à | 9 | + | 16.77 | 165.68 | 6 | 0.1 | 1 |  | 994.08 | 99.41
| 4 | + | 2.38 |  |  |  |  | 3 | Variada | 0.1 | 1 |  | 19.04 | 1.9 | 0
[14 empty] | 113.75 | 0
3.1.2 | Regularização e compactação do sub-leito até 20cm. | [15 empty] | 1137.48 | m²
Quant | Estaqueamento | [6 empty] | Extensão | Largura | Altura | Empol. | DMT | Área | Volume | m³xkm | Observação
| 0 | + | 0 | à | 1 | + | 11.09 | 31.09 | 4 | 0.2 | 1 |  | 124.36 |  | 0
| 1 | + | 11.09 | à | 9 | + | 16.77 | 165.68 | 6 | 0.2 | 1 |  | 994.08
| 4 | + | 2.38 |  |  |  |  | 3 | Variada | 0.2 | 1 |  | 19.04 |  | 0
[13 empty] | 1137.48 |  | 0
3.2 | Pavimentação
3.2.1 | Pavimentação em paralelepípedo
3.2.1.1 | Pavimento em paralelepipedo sobre colchao de areia 15 cm, rejuntado com argamassa de cimento e areia no traço 1:3 (pedras pequenas 30 a 35 pecas por m2) | [15 empty] | 1137.48 | m²
Quant | Estaqueamento | [6 empty] | Extensão | Largura | Altura | Empol. | DMT | Área | Volume | m³xkm | Observação
| 0 | + | 0 | à | 1 | + | 11.09 | 31.09 | 4 |  |  |  | 124.36 | 0 | 0
| 1 | + | 11.09 | à | 9 | + | 16.77 | 165.68 | 6 |  |  |  | 994.08
| 4 | + | 2.38 |  |  |  |  | 3 | Variada |  |  |  | 19.04 | 0 | 0
1137.48
3.2.2 | Meio-fio (guia)
3.2.2.1 | Assentamento de guia (meio-fio) em trecho reto, confeccionada em concreto pré-fabricado, dimensões 100x15x13x30 cm (comprimento x base inferior x base superior x altura), para vias urbanas (uso viário). af_06/2016 | [15 empty] | 384.25 | m
Quant | Estaqueamento | [6 empty] | Extensão | Largura | Altura | Empol. | DMT | Área | Volume | m³xkm | Observação
| 0 | + | 0 | à | 1 | + | 11.09 | 62.02 |  |  |  |  | 0 | 0 | 0
| 1 | + | 11.09 | à | 9 | + | 16.77 | 304.63
| 4 | + | 2.38 |  |  |  |  | 11.6 |  |  |  |  | 0 | 0 | 0
[8 empty] | 6 |  |  |  |  | 0 | 0 | 0 | Travamento
384.25
4.0 | PASSEIO CIMENTADO
4.1 | Execução de passeio (calçada) ou piso de concreto com concreto moldado IN LOCO, usinado, acabamento convencional, não armado espessura de 5 cm. AF_07/2016 | [15 empty] | 19.43 | m³
Quant | Estaqueamento | [6 empty] | Extensão | Largura | Altura | Empol. | DMT | Área | Volume | m³xkm | Observação
| 1 | + | 11.09 | à | 9 | + | 16.77 | 323.86 | 1.2 | 0.05 | 1 |  | 388.63 | 19.43 | 0
[14 empty] | 19.43 | 0
4.2 | Junta plastica de dilatacao para pisos, cor cinza, 27 x 3 mm (altura x espessura) a cada 1,50m | [15 empty] | 260.29 | m
| Estaqueamento | [6 empty] | Extensão Passeio |  | Espaçamento |  | Comp. Unitário |  | Comp. Total Juntas |  | Observação
[8 empty] | 323.86 |  | 1.5 |  | 1.2 |  | 260.29
0 | [13 empty] | 260.29
4.3 | Lona plástica preta, e=150 micra | [15 empty] | 388.63 | m²
Quant | Estaqueamento | [6 empty] | Extensão | Largura | Altura | Empol. | DMT | Área | Volume | m³xkm | Observação
[8 empty] | 323.86 | 1.2 |  |  |  | 388.63 | 0 | 0
[13 empty] | 0 | 0 | 0
[13 empty] | 388.63 | 0 | 0
4.4 | Piso Tátil
4.4.1 | Piso tátil direcional e de alerta, em concreto colorido, p/deficientes visuais, dimensões 30x30cm, aplicado com argamassa industrializada ac-ii, rejuntado, exclusive regularização de base | [15 empty] | 13.65 | m²
Quant | Estaqueamento | [6 empty] | Quant de Rampas |  | Área por Rampa |  |  | Área Total |  |  | Observação
[8 empty] | 14 |  | 0.975 |  |  | 13.65
13.65
5.0 | SINALIZAÇÃO
5.1 | Placa esmaltada para identificação de rua | [15 empty] | 2 | und
Quant | Estaqueamento | [6 empty] | Extensão | Largura | Altura | Empol. | DMT | Área | Volume | m³xkm | Observação
2
2
5.2 | Placa de sinalização em chapa de aço num 16 com pintura refletiva | [15 empty] | 0.89 | m²
| Estaqueamento | [6 empty] | Quantidade |  | Tipo de Placa |  |  |  | Área Unit | Área Total | Observação
[8 empty] | 3 |  | PARE |  |  |  | 0.298 | 0.89
0
[8 empty] | 3 | [6 empty] | 0.89
5.3 | Sinalização horizontal com tinta retrorrefletiva a base de resina acrílica com microesferas de vidro | [15 empty] | 3.5 | m²
Quant | Estaqueamento | [8 empty] | Quantidade de Rampas |  |  |  | Área Unit | Área Total | Observação
[10 empty] | 14 |  |  |  | 0.25 | 3.5
0
3.5
5.4 | Confecção suporte e travessa para placa de sinalização | [15 empty] | 5 | und
[10 empty] | Quantridade de Placas | [5 empty] | Observação
5
5

## Planilha R Maria Salete STN T1
PREFEITURA MUNICIPAL DE ARAPIRACA
CENTRO ADMINISTRATIVO ANTÔNIO ROCHA
SECRETARIA MUNICIPAL DE DESENVOLVIMENTO URBANO E OBRAS
OBJETO: OBRAS E SERVIÇOS DE TERRAPLANAGEM E PAVIMENTAÇÃO EM LOGRADOUROS NA VILA SÃO JOSÉ, NO MUNICÍPIO DE ARAPIRACA/AL
CONTRATO DE REPASSE: 1069325-77
SICONV: 896851
Planilha: | Rua Maria Salete Silva Tenório Novaes (Trecho 1) | [5 empty] | Data Base: | 2020-11-01
[7 empty] | BDI: | 26.14%
Ítem | Fonte | Código | Discriminação | Und | Quantidade | Preço Unitário sem BDI (R$) | Preço unitário com BDI (R$) | Custo Total (R$)
1.0 |  |  | ADMINISTRAÇÃO DA OBRA |  |  |  |  | 0
1.1 | CPU | CPU 01 | Administração da obra | mês | 0 | 6492.6 | 8189.76 | 0
2.0 |  |  | SERVIÇOS PRELIMINARES |  |  |  |  | 306
2.1 | SINAPI | 99064 | Locação de pavimentação. Af_10/2018 | m² | 600 | 0.41 | 0.51 | 306
2.2 | ORSE | 51/ORSE | Placa de obra em chapa de aço galvanizado | m² | 0 | 319.96 | 403.59 | 0
3.0 |  |  | TERRAPLANAGEM E PAVIMENTAÇÃO |  |  |  |  | 57938.54
3.1 |  |  | Terraplanagem
3.1.1 | SINAPI | 101115 | Escavação Horizontal em solo de 1A categoria com trator de esteiras (150HP/lâmina: 3,18m³) | m³ | 60 | 2.09 | 2.63 | 157.8
3.1.2 | SINAPI | 100576 | Regularização e compactação do sub-leito até 20cm. | m² | 600 | 1.33 | 1.67 | 1002
3.2 |  |  | Pavimentação
3.2.1 |  |  | Pavimentação em paralelepípedo
3.2.1.1 | CPU | CPU 02 | Pavimento em paralelepipedo sobre colchao de areia 15 cm, rejuntado com argamassa de cimento e areia no traço 1:3 (pedras pequenas 30 a 35 pecas por m2) | m² | 600 | 60.93 | 76.85 | 46110
3.2.2 |  |  | Meio-fio (guia)
3.2.2.1 | SINAPI | 94273 | Assentamento de guia (meio-fio) em trecho reto, confeccionada em concreto pré-fabricado, dimensões 100x15x13x30 cm (comprimento x base inferior x base superior x altura), para vias urbanas (uso viário). af_06/2016 | m | 206 | 41.06 | 51.79 | 10668.74
4.0 |  |  | PASSEIO CIMENTADO |  |  |  |  | 7032.62
4.1 | SINAPI | 94991 | Execução de passeio (calçada) ou piso de concreto com concreto moldado IN LOCO, usinado, acabamento convencional, não armado espessura de 5 cm. AF_07/2016 | m³ | 10.08 | 474.23 | 598.19 | 6029.76
4.2 | SINAPI | 3673 | Junta plastica de dilatacao para pisos, cor cinza, 27 x 3 mm (altura x espessura) a cada 1,50m | m | 135.59 | 1.38 | 1.74 | 235.93
4.3 | SINAPI | 3777 | Lona plástica preta, e=150 micra | m² | 201.59 | 1.44 | 1.81 | 364.88
4.4 |  |  | Piso Tátil
4.4.1 | ORSE | 4864 | Piso tátil direcional e de alerta, em concreto colorido, p/deficientes visuais, dimensões 30x30cm, aplicado com argamassa industrializada ac-ii, rejuntado, exclusive regularização de base | m² | 3.9 | 81.73 | 103.09 | 402.05
5.0 |  |  | SINALIZAÇÃO |  |  |  |  | 805.81
5.1 | SINAPI | 13521 | Placa esmaltada para identificação de rua | und | 2 | 99 | 124.87 | 249.74
5.2 | SINAPI | 34723 | Placa de sinalização em chapa de aço num 16 com pintura refletiva | m² | 0.3 | 693 | 874.15 | 262.25
5.3 | SINAPI | 72947 | Sinalização horizontal com tinta retrorrefletiva a base de resina acrílica com microesferas de vidro | m² | 1 | 13.42 | 16.92 | 16.92
5.4 | ORSE | 10808 | Confecção suporte e travessa para placa de sinalização | und | 3 | 73.18 | 92.3 | 276.9
Total do Orçamento: | [6 empty] | 66082.97

## Mem Calc R Maria Salete STN T1
MEMÓRIA DE CÁLCULO
OBJETO: OBRAS E SERVIÇOS DE TERRAPLANAGEM E PAVIMENTAÇÃO EM LOGRADOUROS NA VILA SÃO JOSÉ, NO MUNICÍPIO DE ARAPIRACA/AL
CONTRATO DE REPASSE: 1069325-77
SICONV: 896851
Planilha: |  | Rua Maria Salete Silva Tenório Novaes (Trecho 1)
1.0 | ADMINISTRAÇÃO DA OBRA
1.1 | Administração da obra | [15 empty] | 0 | mês
Periodo de Execução
2.0 | SERVIÇOS PRELIMINARES
2.1 | Locação de pavimentação. Af_10/2018 | [15 empty] | 600 | m²
Quant | Estaqueamento | [6 empty] | Extensão | Largura | Altura | Empol. | DMT | Área | Volume | m³xkm | Observação
| 0 | + | 0 | à | 5 | + | 0 | 100 | 6 |  |  |  | 600 | 0 | 0
[14 empty] | 0 | 0
[13 empty] | 600 | 0 | 0
2.2 | Placa de obra em chapa de aço galvanizado | [15 empty] | 0 | m²
Quant | Estaqueamento | [6 empty] | Extensão | Largura | Altura | Empol. | DMT | Área | Volume | m³xkm | Observação
[8 empty] | 0 |  |  |  |  | 0 | 0 | 0
[8 empty] | 0 |  |  |  |  | 0 | 0 | 0
3.0 | TERRAPLANAGEM E PAVIMENTAÇÃO
3.1 | Terraplanagem
3.1.1 | Escavação Horizontal em solo de 1A categoria com trator de esteiras (150HP/lâmina: 3,18m³) | [15 empty] | 60 | m³
Quant | Estaqueamento | [6 empty] | Extensão | Largura | Altura | Empol. | DMT | Área | Volume | m³xkm | Observação
| 0 | + | 0 | à | 5 | + | 0 | 100 | 6 | 0.1 | 1 |  | 600 | 60 | 0
[14 empty] | 60 | 0
3.1.2 | Regularização e compactação do sub-leito até 20cm. | [15 empty] | 600 | m²
Quant | Estaqueamento | [6 empty] | Extensão | Largura | Altura | Empol. | DMT | Área | Volume | m³xkm | Observação
| 0 | + | 0 | à | 5 | + | 0 | 100 | 6 | 0.2 | 1 |  | 600 |  | 0
[13 empty] | 600 |  | 0
3.2 | Pavimentação
3.2.1 | Pavimentação em paralelepípedo
3.2.1.1 | Pavimento em paralelepipedo sobre colchao de areia 15 cm, rejuntado com argamassa de cimento e areia no traço 1:3 (pedras pequenas 30 a 35 pecas por m2) | [15 empty] | 600 | m²
Quant | Estaqueamento | [6 empty] | Extensão | Largura | Altura | Empol. | DMT | Área | Volume | m³xkm | Observação
| 0 | + | 0 | à | 5 | + | 0 | 100 | 6 |  |  |  | 600 | 0 | 0
600
3.2.2 | Meio-fio (guia)
3.2.2.1 | Assentamento de guia (meio-fio) em trecho reto, confeccionada em concreto pré-fabricado, dimensões 100x15x13x30 cm (comprimento x base inferior x base superior x altura), para vias urbanas (uso viário). af_06/2016 | [15 empty] | 206 | m
Quant | Estaqueamento | [6 empty] | Extensão | Largura | Altura | Empol. | DMT | Área | Volume | m³xkm | Observação
| 0 | + | 0 | à | 5 | + | 0 | 200 |  |  |  |  | 0 | 0 | 0
| 5 | + | 0 |  |  |  |  | 6 | [7 empty] | Travamento
206
4.0 | PASSEIO CIMENTADO
4.1 | Execução de passeio (calçada) ou piso de concreto com concreto moldado IN LOCO, usinado, acabamento convencional, não armado espessura de 5 cm. AF_07/2016 | [15 empty] | 10.08 | m³
Quant | Estaqueamento | [6 empty] | Extensão | Largura | Altura | Empol. | DMT | Área | Volume | m³xkm | Observação
[8 empty] | 167.99 | 1.2 | 0.05 | 1 |  | 201.59 | 10.08 | 0
[14 empty] | 10.08 | 0
4.2 | Junta plastica de dilatacao para pisos, cor cinza, 27 x 3 mm (altura x espessura) a cada 1,50m | [15 empty] | 135.59 | m
| Estaqueamento | [6 empty] | Extensão Passeio |  | Espaçamento |  | Comp. Unitário |  | Comp. Total Juntas |  | Observação
[8 empty] | 167.99 |  | 1.5 |  | 1.2 |  | 135.59
0 | [13 empty] | 135.59
4.3 | Lona plástica preta, e=150 micra | [15 empty] | 201.59 | m²
Quant | Estaqueamento | [6 empty] | Extensão | Largura | Altura | Empol. | DMT | Área | Volume | m³xkm | Observação
[8 empty] | 167.99 | 1.2 |  |  |  | 201.59 | 0 | 0
[8 empty] | 0 |  |  |  |  | 0 | 0 | 0
[13 empty] | 201.59 | 0 | 0
4.4 | Piso Tátil
4.4.1 | Piso tátil direcional e de alerta, em concreto colorido, p/deficientes visuais, dimensões 30x30cm, aplicado com argamassa industrializada ac-ii, rejuntado, exclusive regularização de base | [15 empty] | 3.9 | m²
Quant | Estaqueamento | [6 empty] | Quant de Rampas |  | Área por Rampa |  |  | Área Total |  |  | Observação
[8 empty] | 4 |  | 0.975 |  |  | 3.9
3.9
5.0 | SINALIZAÇÃO
5.1 | Placa esmaltada para identificação de rua | [15 empty] | 2 | und
Quant | Estaqueamento | [6 empty] | Extensão | Largura | Altura | Empol. | DMT | Área | Volume | m³xkm | Observação
2
2
5.2 | Placa de sinalização em chapa de aço num 16 com pintura refletiva | [15 empty] | 0.3 | m²
| Estaqueamento | [6 empty] | Quantidade |  | Tipo de Placa |  |  |  | Área Unit | Área Total | Observação
[8 empty] | 1 |  | PARE |  |  |  | 0.298 | 0.3
0
[8 empty] | 1 | [6 empty] | 0.3
5.3 | Sinalização horizontal com tinta retrorrefletiva a base de resina acrílica com microesferas de vidro | [15 empty] | 1 | m²
Quant | Estaqueamento | [8 empty] | Quantidade de Rampas |  |  |  | Área Unit | Área Total | Observação
[10 empty] | 4 |  |  |  | 0.25 | 1
0
1
5.4 | Confecção suporte e travessa para placa de sinalização | [15 empty] | 3 | und
[10 empty] | Quantridade de Placas | [5 empty] | Observação
3
3

## Planilha R Maria Salete STN T2
PREFEITURA MUNICIPAL DE ARAPIRACA
CENTRO ADMINISTRATIVO ANTÔNIO ROCHA
SECRETARIA MUNICIPAL DE DESENVOLVIMENTO URBANO E OBRAS
OBJETO: OBRAS E SERVIÇOS DE TERRAPLANAGEM E PAVIMENTAÇÃO EM LOGRADOUROS NA VILA SÃO JOSÉ, NO MUNICÍPIO DE ARAPIRACA/AL
CONTRATO DE REPASSE: 1069325-77
SICONV: 896851
Planilha: | Rua Maria Salete Silva Tenório Novaes (Trecho 2) | [5 empty] | Data Base: | 2020-11-01
[7 empty] | BDI: | 26.14%
Ítem | Fonte | Código | Discriminação | Und | Quantidade | Preço Unitário sem BDI (R$) | Preço unitário com BDI (R$) | Custo Total (R$)
1.0 |  |  | ADMINISTRAÇÃO DA OBRA |  |  |  |  | 0
1.1 | CPU | CPU 01 | Administração da obra | mês | 0 | 6492.6 | 8189.76 | 0
2.0 |  |  | SERVIÇOS PRELIMINARES |  |  |  |  | 268.88
2.1 | SINAPI | 99064 | Locação de pavimentação. Af_10/2018 | m² | 527.21 | 0.41 | 0.51 | 268.88
2.2 | ORSE | 51/ORSE | Placa de obra em chapa de aço galvanizado | m² | 0 | 319.96 | 403.59 | 0
3.0 |  |  | TERRAPLANAGEM E PAVIMENTAÇÃO |  |  |  |  | 50640.9
3.1 |  |  | Terraplanagem
3.1.1 | SINAPI | 101115 | Escavação Horizontal em solo de 1A categoria com trator de esteiras (150HP/lâmina: 3,18m³) | m³ | 52.72 | 2.09 | 2.63 | 138.65
3.1.2 | SINAPI | 100576 | Regularização e compactação do sub-leito até 20cm. | m² | 527.21 | 1.33 | 1.67 | 880.44
3.2 |  |  | Pavimentação
3.2.1 |  |  | Pavimentação em paralelepípedo
3.2.1.1 | CPU | CPU 02 | Pavimento em paralelepipedo sobre colchao de areia 15 cm, rejuntado com argamassa de cimento e areia no traço 1:3 (pedras pequenas 30 a 35 pecas por m2) | m² | 527.21 | 60.93 | 76.85 | 40516.09
3.2.2 |  |  | Meio-fio (guia)
3.2.2.1 | SINAPI | 94273 | Assentamento de guia (meio-fio) em trecho reto, confeccionada em concreto pré-fabricado, dimensões 100x15x13x30 cm (comprimento x base inferior x base superior x altura), para vias urbanas (uso viário). af_06/2016 | m | 175.82 | 41.06 | 51.79 | 9105.72
4.0 |  |  | PASSEIO CIMENTADO |  |  |  |  | 7484.19
4.1 | SINAPI | 94991 | Execução de passeio (calçada) ou piso de concreto com concreto moldado IN LOCO, usinado, acabamento convencional, não armado espessura de 5 cm. AF_07/2016 | m³ | 9.85 | 474.23 | 598.19 | 5892.17
4.2 | SINAPI | 3673 | Junta plastica de dilatacao para pisos, cor cinza, 27 x 3 mm (altura x espessura) a cada 1,50m | m | 132.47 | 1.38 | 1.74 | 230.49
4.3 | SINAPI | 3777 | Lona plástica preta, e=150 micra | m² | 196.91 | 1.44 | 1.81 | 356.4
4.4 |  |  | Piso Tátil
4.4.1 | ORSE | 4864 | Piso tátil direcional e de alerta, em concreto colorido, p/deficientes visuais, dimensões 30x30cm, aplicado com argamassa industrializada ac-ii, rejuntado, exclusive regularização de base | m² | 9.75 | 81.73 | 103.09 | 1005.13
5.0 |  |  | SINALIZAÇÃO |  |  |  |  | 1531.53
5.1 | SINAPI | 13521 | Placa esmaltada para identificação de rua | und | 2 | 99 | 124.87 | 249.74
5.2 | SINAPI | 34723 | Placa de sinalização em chapa de aço num 16 com pintura refletiva | m² | 0.89 | 693 | 874.15 | 777.99
5.3 | SINAPI | 72947 | Sinalização horizontal com tinta retrorrefletiva a base de resina acrílica com microesferas de vidro | m² | 2.5 | 13.42 | 16.92 | 42.3
5.4 | ORSE | 10808 | Confecção suporte e travessa para placa de sinalização | und | 5 | 73.18 | 92.3 | 461.5
Total do Orçamento: | [6 empty] | 59925.5

## Mem Calc R Maria Salete STN T2
MEMÓRIA DE CÁLCULO
OBJETO: OBRAS E SERVIÇOS DE TERRAPLANAGEM E PAVIMENTAÇÃO EM LOGRADOUROS NA VILA SÃO JOSÉ, NO MUNICÍPIO DE ARAPIRACA/AL
CONTRATO DE REPASSE: 1069325-77
SICONV: 896851
Planilha: |  | Rua Maria Salete Silva Tenório Novaes (Trecho 2)
1.0 | ADMINISTRAÇÃO DA OBRA
1.1 | Administração da obra | [15 empty] | 0 | mês
Periodo de Execução
2.0 | SERVIÇOS PRELIMINARES
2.1 | Locação de pavimentação. Af_10/2018 | [15 empty] | 527.21 | m²
Quant | Estaqueamento | [6 empty] | Extensão | Largura | Altura | Empol. | DMT | Área | Volume | m³xkm | Observação
| 0 | + | 0 | à | 4 | + | 4.44 | 84.44 | 6 |  |  |  | 506.64 | 0 | 0
| 2 | + | 5 |  |  |  |  | 3 | Variado |  |  |  | 20.57 | 0 | 0 | Limpa Rodas
[13 empty] | 527.21 | 0 | 0
2.2 | Placa de obra em chapa de aço galvanizado | [15 empty] | 0 | m²
Quant | Estaqueamento | [6 empty] | Extensão | Largura | Altura | Empol. | DMT | Área | Volume | m³xkm | Observação
[8 empty] | 0 |  |  |  |  | 0 | 0 | 0
3.0 | TERRAPLANAGEM E PAVIMENTAÇÃO
3.1 | Terraplanagem
3.1.1 | Escavação Horizontal em solo de 1A categoria com trator de esteiras (150HP/lâmina: 3,18m³) | [15 empty] | 52.72 | m³
Quant | Estaqueamento | [6 empty] | Extensão | Largura | Altura | Empol. | DMT | Área | Volume | m³xkm | Observação
| 0 | + | 0 | à | 4 | + | 4.44 | 84.44 | 6 | 0.1 | 1 |  | 506.64 | 50.66 | 0
| 2 | + | 5 |  |  |  |  | 3 | Variado | 0.1 | 1 |  | 20.57 | 2.06
[14 empty] | 52.72 | 0
3.1.2 | Regularização e compactação do sub-leito até 20cm. | [14 empty] | ' | 527.21 | m²
Quant | Estaqueamento | [6 empty] | Extensão | Largura | Altura | Empol. | DMT | Área | Volume | m³xkm | Observação
| 0 | + | 0 | à | 4 | + | 4.44 | 84.44 | 6 | 0.2 | 1 |  | 506.64 |  | 0
| 2 | + | 5 |  |  |  |  | 3 | Variado | 0.2 | 1 |  | 20.57
[13 empty] | 527.21 |  | 0
3.2 | Pavimentação
3.2.1 | Pavimentação em paralelepípedo
3.2.1.1 | Pavimento em paralelepipedo sobre colchao de areia 15 cm, rejuntado com argamassa de cimento e areia no traço 1:3 (pedras pequenas 30 a 35 pecas por m2) | [15 empty] | 527.21 | m²
Quant | Estaqueamento | [6 empty] | Extensão | Largura | Altura | Empol. | DMT | Área | Volume | m³xkm | Observação
| 0 | + | 0 | à | 4 | + | 4.44 | 84.44 | 6 |  |  |  | 506.64 | 0 | 0
| 2 | + | 5 |  |  |  |  | 3 | Variado |  |  |  | 20.57
527.21
3.2.2 | Meio-fio (guia)
3.2.2.1 | Assentamento de guia (meio-fio) em trecho reto, confeccionada em concreto pré-fabricado, dimensões 100x15x13x30 cm (comprimento x base inferior x base superior x altura), para vias urbanas (uso viário). af_06/2016 | [15 empty] | 175.82 | m
Quant | Estaqueamento | [6 empty] | Extensão | Largura | Altura | Empol. | DMT | Área | Volume | m³xkm | Observação
| 0 | + | 0 | à | 4 | + | 4.44 | 153.02 |  |  |  |  | 0 | 0 | 0
| 4 | + | 4.44 |  |  |  |  | 10.8
[8 empty] | 12 | [7 empty] | Travamento
175.82
4.0 | PASSEIO CIMENTADO
4.1 | Execução de passeio (calçada) ou piso de concreto com concreto moldado IN LOCO, usinado, acabamento convencional, não armado espessura de 5 cm. AF_07/2016 | [15 empty] | 9.85 | m³
Quant | Estaqueamento | [6 empty] | Extensão | Largura | Altura | Empol. | DMT | Área | Volume | m³xkm | Observação
[8 empty] | 164.09 | 1.2 | 0.05 | 1 |  | 196.91 | 9.85 | 0
[14 empty] | 9.85 | 0
4.2 | Junta plastica de dilatacao para pisos, cor cinza, 27 x 3 mm (altura x espessura) a cada 1,50m | [15 empty] | 132.47 | m
| Estaqueamento | [6 empty] | Extensão Passeio |  | Espaçamento |  | Comp. Unitário |  | Comp. Total Juntas |  | Observação
[8 empty] | 164.09 |  | 1.5 |  | 1.2 |  | 132.47
0 | [13 empty] | 132.47
4.3 | Lona plástica preta, e=150 micra | [15 empty] | 196.91 | m²
Quant | Estaqueamento | [6 empty] | Extensão | Largura | Altura | Empol. | DMT | Área | Volume | m³xkm | Observação
[8 empty] | 164.09 | 1.2 |  |  |  | 196.91 | 0 | 0
[8 empty] | 0 |  |  |  |  | 0 | 0 | 0
[13 empty] | 196.91 | 0 | 0
4.4 | Piso Tátil
4.4.1 | Piso tátil direcional e de alerta, em concreto colorido, p/deficientes visuais, dimensões 30x30cm, aplicado com argamassa industrializada ac-ii, rejuntado, exclusive regularização de base | [15 empty] | 9.75 | m²
Quant | Estaqueamento | [6 empty] | Quant de Rampas |  | Área por Rampa |  |  | Área Total |  |  | Observação
[8 empty] | 10 |  | 0.975 |  |  | 9.75
9.75
5.0 | SINALIZAÇÃO
5.1 | Placa esmaltada para identificação de rua | [15 empty] | 2 | und
Quant | Estaqueamento | [6 empty] | Extensão | Largura | Altura | Empol. | DMT | Área | Volume | m³xkm | Observação
2
2
5.2 | Placa de sinalização em chapa de aço num 16 com pintura refletiva | [15 empty] | 0.89 | m²
| Estaqueamento | [6 empty] | Quantidade |  | Tipo de Placa |  |  |  | Área Unit | Área Total | Observação
[8 empty] | 3 |  | PARE |  |  |  | 0.298 | 0.894
0
[8 empty] | 3 | [6 empty] | 0.894
5.3 | Sinalização horizontal com tinta retrorrefletiva a base de resina acrílica com microesferas de vidro | [15 empty] | 2.5 | m²
Quant | Estaqueamento | [8 empty] | Quantidade de Rampas |  |  |  | Área Unit | Área Total | Observação
[10 empty] | 10 |  |  |  | 0.25 | 2.5
0
2.5
5.4 | Confecção suporte e travessa para placa de sinalização | [15 empty] | 5 | und
Quant | [9 empty] | Quantridade de Placas | [5 empty] | Observação
5
5

## Planilha R Mangnólia A T Cavalc
PREFEITURA MUNICIPAL DE ARAPIRACA
CENTRO ADMINISTRATIVO ANTÔNIO ROCHA
SECRETARIA MUNICIPAL DE DESENVOLVIMENTO URBANO E OBRAS
OBJETO: OBRAS E SERVIÇOS DE TERRAPLANAGEM E PAVIMENTAÇÃO EM LOGRADOUROS NA VILA SÃO JOSÉ, NO MUNICÍPIO DE ARAPIRACA/AL
CONTRATO DE REPASSE: 1069325-77
SICONV: 896851
Planilha: | Rua Magnólia Alves Tenório Cavalcante | [5 empty] | Data Base: | 2020-11-01
[7 empty] | BDI: | 26.14%
Ítem | Fonte | Código | Discriminação | Und | Quantidade | Preço Unitário sem BDI (R$) | Preço unitário com BDI (R$) | Custo Total (R$)
1.0 |  |  | ADMINISTRAÇÃO DA OBRA |  |  |  |  | 0
1.1 | CPU | CPU 01 | Administração da obra | mês | 0 | 6492.6 | 8189.76 | 0
2.0 |  |  | SERVIÇOS PRELIMINARES |  |  |  |  | 454.59
2.1 | SINAPI | 99064 | Locação de pavimentação. Af_10/2018 | m² | 891.36 | 0.41 | 0.51 | 454.59
2.2 | ORSE | 51/ORSE | Placa de obra em chapa de aço galvanizado | m² | 0 | 319.96 | 403.59 | 0
3.0 |  |  | TERRAPLANAGEM E PAVIMENTAÇÃO |  |  |  |  | 82060.63
3.1 |  |  | Terraplanagem
3.1.1 | SINAPI | 101115 | Escavação Horizontal em solo de 1A categoria com trator de esteiras (150HP/lâmina: 3,18m³) | m³ | 89.14 | 2.09 | 2.63 | 234.44
3.1.2 | SINAPI | 100576 | Regularização e compactação do sub-leito até 20cm. | m² | 891.36 | 1.33 | 1.67 | 1488.57
3.2 |  |  | Pavimentação
3.2.1 |  |  | Pavimentação em paralelepípedo
3.2.1.1 | CPU | CPU 02 | Pavimento em paralelepipedo sobre colchao de areia 15 cm, rejuntado com argamassa de cimento e areia no traço 1:3 (pedras pequenas 30 a 35 pecas por m2) | m² | 891.36 | 60.93 | 76.85 | 68501.02
3.2.2 |  |  | Meio-fio (guia)
3.2.2.1 | SINAPI | 94273 | Assentamento de guia (meio-fio) em trecho reto, confeccionada em concreto pré-fabricado, dimensões 100x15x13x30 cm (comprimento x base inferior x base superior x altura), para vias urbanas (uso viário). af_06/2016 | m | 228.55 | 41.06 | 51.79 | 11836.6
4.0 |  |  | PASSEIO CIMENTADO |  |  |  |  | 11152.15
4.1 | SINAPI | 94991 | Execução de passeio (calçada) ou piso de concreto com concreto moldado IN LOCO, usinado, acabamento convencional, não armado espessura de 5 cm. AF_07/2016 | m³ | 16.25 | 474.23 | 598.19 | 9720.59
4.2 | SINAPI | 3673 | Junta plastica de dilatacao para pisos, cor cinza, 27 x 3 mm (altura x espessura) a cada 1,50m | m | 217.94 | 1.38 | 1.74 | 379.22
4.3 | SINAPI | 3777 | Lona plástica preta, e=150 micra | m² | 325.1 | 1.44 | 1.81 | 588.43
4.4 |  |  | Piso Tátil
4.4.1 | ORSE | 4864 | Piso tátil direcional e de alerta, em concreto colorido, p/deficientes visuais, dimensões 30x30cm, aplicado com argamassa industrializada ac-ii, rejuntado, exclusive regularização de base | m² | 4.5 | 81.73 | 103.09 | 463.91
5.0 |  |  | SINALIZAÇÃO |  |  |  |  | 805.52
5.1 | SINAPI | 13521 | Placa esmaltada para identificação de rua | und | 2 | 99 | 124.87 | 249.74
5.2 | SINAPI | 34723 | Placa de sinalização em chapa de aço num 16 com pintura refletiva | m² | 0.29 | 693 | 874.15 | 253.5
5.3 | SINAPI | 72947 | Sinalização horizontal com tinta retrorrefletiva a base de resina acrílica com microesferas de vidro | m² | 1.5 | 13.42 | 16.92 | 25.38
5.4 | ORSE | 10808 | Confecção suporte e travessa para placa de sinalização | und | 3 | 73.18 | 92.3 | 276.9
Total do Orçamento: | [6 empty] | 94472.89

## Mem Calc R Mangnólia A T Cavalc
MEMÓRIA DE CÁLCULO
OBJETO: OBRAS E SERVIÇOS DE TERRAPLANAGEM E PAVIMENTAÇÃO EM LOGRADOUROS NA VILA SÃO JOSÉ, NO MUNICÍPIO DE ARAPIRACA/AL
CONTRATO DE REPASSE: 1069325-77
SICONV: 896851
Planilha: |  | Rua Magnólia Alves Tenório Cavalcante
1.0 | ADMINISTRAÇÃO DA OBRA
1.1 | Administração da obra | [15 empty] | 0 | mês
Periodo de Execução
2.0 | SERVIÇOS PRELIMINARES
2.1 | Locação de pavimentação. Af_10/2018 | [15 empty] | 891.36 | m²
Quant | Estaqueamento | [6 empty] | Extensão | Largura | Altura | Empol. | DMT | Área | Volume | m³xkm | Observação
| 0 | + | 0 | à | 7 | + | 8.56 | 148.56 | 6 |  |  |  | 891.36 | 0 | 0
[13 empty] | 891.36 | 0 | 0
2.2 | Placa de obra em chapa de aço galvanizado | [15 empty] | 0 | m²
Quant | Estaqueamento | [6 empty] | Extensão | Largura | Altura | Empol. | DMT | Área | Volume | m³xkm | Observação
[8 empty] | 0 |  |  |  |  | 0 | 0 | 0
[8 empty] | 0 |  |  |  |  | 0 | 0 | 0
3.0 | TERRAPLANAGEM E PAVIMENTAÇÃO
3.1 | Terraplanagem
3.1.1 | Escavação Horizontal em solo de 1A categoria com trator de esteiras (150HP/lâmina: 3,18m³) | [15 empty] | 89.14 | m³
Quant | Estaqueamento | [6 empty] | Extensão | Largura | Altura | Empol. | DMT | Área | Volume | m³xkm | Observação
| 0 | + | 0 | à | 7 | + | 8.56 | 148.56 | 6 | 0.1 | 1 |  | 891.36 | 89.14 | 0
[14 empty] | 89.14 | 0
3.1.2 | Regularização e compactação do sub-leito até 20cm. | [14 empty] | ' | 891.36 | m²
Quant | Estaqueamento | [6 empty] | Extensão | Largura | Altura | Empol. | DMT | Área | Volume | m³xkm | Observação
| 0 | + | 0 | à | 7 | + | 8.56 | 148.56 | 6 | 0.2 | 1 |  | 891.36 |  | 0
[13 empty] | 891.36 |  | 0
3.2 | Pavimentação
3.2.1 | Pavimentação em paralelepípedo
3.2.1.1 | Pavimento em paralelepipedo sobre colchao de areia 15 cm, rejuntado com argamassa de cimento e areia no traço 1:3 (pedras pequenas 30 a 35 pecas por m2) | [15 empty] | 891.36 | m²
Quant | Estaqueamento | [6 empty] | Extensão | Largura | Altura | Empol. | DMT | Área | Volume | m³xkm | Observação
| 0 | + | 0 | à | 7 | + | 8.56 | 148.56 | 6 |  |  |  | 891.36 | 0 | 0
891.36
3.2.2 | Meio-fio (guia)
3.2.2.1 | Assentamento de guia (meio-fio) em trecho reto, confeccionada em concreto pré-fabricado, dimensões 100x15x13x30 cm (comprimento x base inferior x base superior x altura), para vias urbanas (uso viário). af_06/2016 | [15 empty] | 228.55 | m
Quant | Estaqueamento | [6 empty] | Extensão | Largura | Altura | Empol. | DMT | Área | Volume | m³xkm | Observação
| 0 | + | 0 | à | 7 | + | 8.56 | 222.55 |  |  |  |  | 0 | 0 | 0
[8 empty] | 6 | [7 empty] | Travamento
228.55
4.0 | PASSEIO CIMENTADO
4.1 | Execução de passeio (calçada) ou piso de concreto com concreto moldado IN LOCO, usinado, acabamento convencional, não armado espessura de 5 cm. AF_07/2016 | [15 empty] | 16.25 | m³
Quant | Estaqueamento | [6 empty] | Extensão | Largura | Altura | Empol. | DMT | Área | Volume | m³xkm | Observação
[8 empty] | 270.92 | 1.2 | 0.05 | 1 |  | 16.255 |  | 0
[13 empty] | 16.25 |  | 0 |  |  |  | 0
4.2 | Junta plastica de dilatacao para pisos, cor cinza, 27 x 3 mm (altura x espessura) a cada 1,50m | [15 empty] | 217.94 | m
| Estaqueamento | [6 empty] | Extensão Passeio |  | Espaçamento |  | Comp. Unitário |  | Comp. Total Juntas |  | Observação
[8 empty] | 270.92 |  | 1.5 |  | 1.2 |  | 217.94
0 | [13 empty] | 217.94
4.3 | Lona plástica preta, e=150 micra | [15 empty] | 325.1 | m²
Quant | Estaqueamento | [6 empty] | Extensão | Largura | Altura | Empol. | DMT | Área | Volume | m³xkm | Observação
[8 empty] | 270.92 | 1.2 |  |  |  | 325.1 | 0 | 0
[8 empty] | 0 |  |  |  |  | 0 | 0 | 0
[13 empty] | 325.1 | 0 | 0
4.4 | Piso Tátil
4.4.1 | Piso tátil direcional e de alerta, em concreto colorido, p/deficientes visuais, dimensões 30x30cm, aplicado com argamassa industrializada ac-ii, rejuntado, exclusive regularização de base | [15 empty] | 4.5 | m²
Quant | Estaqueamento | [6 empty] | Quant de Rampas |  | Área por Rampa |  |  | Área Total |  |  | Observação
[8 empty] | 4 |  | 1.125 |  |  | 4.5
4.5
5.0 | SINALIZAÇÃO
5.1 | Placa esmaltada para identificação de rua | [15 empty] | 2 | und
Quant | Estaqueamento | [6 empty] | Extensão | Largura | Altura | Empol. | DMT | Área | Volume | m³xkm | Observação
2
2
5.2 | Placa de sinalização em chapa de aço num 16 com pintura refletiva | [15 empty] | 0.29 | m²
| Estaqueamento | [6 empty] | Quantidade |  | Tipo de Placa |  |  |  | Área Unit | Área Total | Observação
[8 empty] | 1 |  | PARE |  |  |  | 0.298 | 0.298
0
[8 empty] | 1 | [6 empty] | 0.298
5.3 | Sinalização horizontal com tinta retrorrefletiva a base de resina acrílica com microesferas de vidro | [15 empty] | 1.5 | m²
Quant | Estaqueamento | [8 empty] | Quantidade de Rampas |  |  |  | Área Unit | Área Total | Observação
[10 empty] | 6 |  |  |  | 0.25 | 1.5
0
1.5
5.4 | Confecção suporte e travessa para placa de sinalização | [15 empty] | 3 | und
[10 empty] | Quantridade de Placas | [5 empty] | Observação
3
3

## Planilha Praça 0501-24
PREFEITURA MUNICIPAL DE ARAPIRACA
CENTRO ADMINISTRATIVO ANTÔNIO ROCHA
SECRETARIA MUNICIPAL DE DESENVOLVIMENTO URBANO E OBRAS
OBJETO: OBRAS E SERVIÇOS DE TERRAPLANAGEM E PAVIMENTAÇÃO EM LOGRADOUROS NA VILA SÃO JOSÉ, NO MUNICÍPIO DE ARAPIRACA/AL
CONTRATO DE REPASSE: 1069325-77
SICONV: 896851
Planilha: | Praça 0501/24 | [5 empty] | Data Base: | 2020-11-01
[7 empty] | BDI: | 26.14%
Ítem | Fonte | Código | Discriminação | Und | Quantidade | Preço Unitário sem BDI (R$) | Preço unitário com BDI (R$) | Custo Total (R$)
1.0 |  |  | ADMINISTRAÇÃO DA OBRA |  |  |  |  | 0
1.1 | CPU | CPU 01 | Administração da obra | mês | 0 | 6492.6 | 8189.76 | 0
2.0 |  |  | SERVIÇOS PRELIMINARES |  |  |  |  | 154.74
2.1 | SINAPI | 99064 | Locação de pavimentação. Af_10/2018 | m² | 303.42 | 0.41 | 0.51 | 154.74
2.2 | ORSE | 51/ORSE | Placa de obra em chapa de aço galvanizado | m² | 0 | 319.96 | 403.59 | 0
3.0 |  |  | TERRAPLANAGEM E PAVIMENTAÇÃO |  |  |  |  | 26834.08
3.1 |  |  | Terraplanagem
3.1.1 | SINAPI | 101115 | Escavação Horizontal em solo de 1A categoria com trator de esteiras (150HP/lâmina: 3,18m³) | m³ | 30.34 | 2.09 | 2.63 | 79.79
3.1.2 | SINAPI | 100576 | Regularização e compactação do sub-leito até 20cm. | m² | 303.42 | 1.33 | 1.67 | 506.71
3.2 |  |  | Pavimentação
3.2.1 |  |  | Pavimentação em paralelepípedo
3.2.1.1 | CPU | CPU 02 | Pavimento em paralelepipedo sobre colchao de areia 15 cm, rejuntado com argamassa de cimento e areia no traço 1:3 (pedras pequenas 30 a 35 pecas por m2) | m² | 303.42 | 60.93 | 76.85 | 23317.82
3.2.2 |  |  | Meio-fio (guia)
3.2.2.1 | SINAPI | 94273 | Assentamento de guia (meio-fio) em trecho reto, confeccionada em concreto pré-fabricado, dimensões 100x15x13x30 cm (comprimento x base inferior x base superior x altura), para vias urbanas (uso viário). af_06/2016 | m | 56.57 | 41.06 | 51.79 | 2929.76
4.0 |  |  | PASSEIO CIMENTADO |  |  |  |  | 2259.39
4.1 | SINAPI | 94991 | Execução de passeio (calçada) ou piso de concreto com concreto moldado IN LOCO, usinado, acabamento convencional, não armado espessura de 5 cm. AF_07/2016 | m³ | 3.08 | 474.23 | 598.19 | 1842.42
4.2 | SINAPI | 3673 | Junta plastica de dilatacao para pisos, cor cinza, 27 x 3 mm (altura x espessura) a cada 1,50m | m | 42.26 | 1.38 | 1.74 | 73.53
4.3 | SINAPI | 3777 | Lona plástica preta, e=150 micra | m² | 61.6 | 1.44 | 1.81 | 111.49
4.4 |  |  | Piso Tátil
4.4.1 | ORSE | 4864 | Piso tátil direcional e de alerta, em concreto colorido, p/deficientes visuais, dimensões 30x30cm, aplicado com argamassa industrializada ac-ii, rejuntado, exclusive regularização de base | m² | 2.25 | 81.73 | 103.09 | 231.95
5.0 |  |  | SINALIZAÇÃO |  |  |  |  | 1143.14
5.1 | SINAPI | 13521 | Placa esmaltada para identificação de rua | und | 2 | 99 | 124.87 | 249.74
5.2 | SINAPI | 34723 | Placa de sinalização em chapa de aço num 16 com pintura refletiva | m² | 0.59 | 693 | 874.15 | 515.74
5.3 | SINAPI | 72947 | Sinalização horizontal com tinta retrorrefletiva a base de resina acrílica com microesferas de vidro | m² | 0.5 | 13.42 | 16.92 | 8.46
5.4 | ORSE | 10808 | Confecção suporte e travessa para placa de sinalização | und | 4 | 73.18 | 92.3 | 369.2
Total do Orçamento: | [6 empty] | 30391.35

## Mem Calc Praça 0501-24
MEMÓRIA DE CÁLCULO
OBJETO: OBRAS E SERVIÇOS DE TERRAPLANAGEM E PAVIMENTAÇÃO EM LOGRADOUROS NA VILA SÃO JOSÉ, NO MUNICÍPIO DE ARAPIRACA/AL
CONTRATO DE REPASSE: 1069325-77
SICONV: 896851
Planilha: |  | Praça 0501/24
1.0 | ADMINISTRAÇÃO DA OBRA
1.1 | Administração da obra | [15 empty] | 0 | mês
Periodo de Execução
2.0 | SERVIÇOS PRELIMINARES
2.1 | Locação de pavimentação. Af_10/2018 | [15 empty] | 303.42 | m²
Quant | Estaqueamento | [6 empty] | Extensão | Largura | Altura | Empol. | DMT | Área | Volume | m³xkm | Observação
| 0 | + | 0 | à | 2 | + | 10.57 | 50.57 | 6 |  |  |  | 303.42 | 0 | 0
[14 empty] | 0 | 0 | Limpa Rodas
[8 empty] | 50.57 |  |  |  |  | 303.42 | 0 | 0
2.2 | Placa de obra em chapa de aço galvanizado | [15 empty] | 0 | m²
Quant | Estaqueamento | [6 empty] | Extensão | Largura | Altura | Empol. | DMT | Área | Volume | m³xkm | Observação
[8 empty] | 0 |  |  |  |  | 0 | 0 | 0
[8 empty] | 0 |  |  |  |  | 0 | 0 | 0
3.0 | TERRAPLANAGEM E PAVIMENTAÇÃO
3.1 | Terraplanagem
3.1.1 | Escavação Horizontal em solo de 1A categoria com trator de esteiras (150HP/lâmina: 3,18m³) | [15 empty] | 30.34 | m³
Quant | Estaqueamento | [6 empty] | Extensão | Largura | Altura | Empol. | DMT | Área | Volume | m³xkm | Observação
| 0 | + | 0 | à | 2 | + | 10.57 | 50.57 | 6 | 0.1 | 1 |  | 303.42 | 30.34 | 0
0
[14 empty] | 30.34 | 0
3.1.2 | Regularização e compactação do sub-leito até 20cm. | [15 empty] | 303.42 | m²
Quant | Estaqueamento | [6 empty] | Extensão | Largura | Altura | Empol. | DMT | Área | Volume | m³xkm | Observação
| 0 | + | 0 | à | 2 | + | 10.57 | 50.57 | 6 | 0.2 | 1 |  | 303.42 |  | 0
[13 empty] | 303.42 |  | 0
3.2 | Pavimentação
3.2.1 | Pavimentação em paralelepípedo
3.2.1.1 | Pavimento em paralelepipedo sobre colchao de areia 15 cm, rejuntado com argamassa de cimento e areia no traço 1:3 (pedras pequenas 30 a 35 pecas por m2) | [15 empty] | 303.42 | m²
Quant | Estaqueamento | [6 empty] | Extensão | Largura | Altura | Empol. | DMT | Área | Volume | m³xkm | Observação
| 0 | + | 0 | à | 2 | + | 10.57 | 50.57 | 6 |  |  |  | 303.42 | 0 | 0
303.42
3.2.2 | Meio-fio (guia)
3.2.2.1 | Assentamento de guia (meio-fio) em trecho reto, confeccionada em concreto pré-fabricado, dimensões 100x15x13x30 cm (comprimento x base inferior x base superior x altura), para vias urbanas (uso viário). af_06/2016 | [15 empty] | 56.57 | m
Quant | Estaqueamento | [6 empty] | Extensão | Largura | Altura | Empol. | DMT | Área | Volume | m³xkm | Observação
| 0 | + | 0 | à | 2 | + | 10.57 | 50.57 |  |  |  |  | 0 | 0 | 0
[8 empty] | 6 |  |  |  |  | 0 | 0 | 0 | Travamento
56.57
4.0 | PASSEIO CIMENTADO
4.1 | Execução de passeio (calçada) ou piso de concreto com concreto moldado IN LOCO, usinado, acabamento convencional, não armado espessura de 5 cm. AF_07/2016 | [15 empty] | 3.08 | m³
Quant | Estaqueamento | [6 empty] | Extensão | Largura | Altura | Empol. | DMT | Área | Volume | m³xkm | Observação
[8 empty] | 51.33 | 1.2 | 0.05 | 1 |  | 61.6 | 3.08 | 0
[14 empty] | 3.08 | 0
4.2 | Junta plastica de dilatacao para pisos, cor cinza, 27 x 3 mm (altura x espessura) a cada 1,50m | [15 empty] | 42.26 | m
| Estaqueamento | [6 empty] | Extensão Passeio |  | Espaçamento |  | Comp. Unitário |  | Comp. Total Juntas |  | Observação
[8 empty] | 51.33 |  | 1.5 |  | 1.2 |  | 42.26
0 | [13 empty] | 42.26
4.3 | Lona plástica preta, e=150 micra | [15 empty] | 61.6 | m²
Quant | Estaqueamento | [6 empty] | Extensão | Largura | Altura | Empol. | DMT | Área | Volume | m³xkm | Observação
[8 empty] | 51.33 | 1.2 |  |  |  | 61.6 | 0 | 0
[8 empty] | 0 |  |  |  |  | 0 | 0 | 0
[13 empty] | 61.6 | 0 | 0
4.4 | Piso Tátil
4.4.1 | Piso tátil direcional e de alerta, em concreto colorido, p/deficientes visuais, dimensões 30x30cm, aplicado com argamassa industrializada ac-ii, rejuntado, exclusive regularização de base | [15 empty] | 2.25 | m²
Quant | Estaqueamento | [6 empty] | Quant de Rampas |  | Área por Rampa |  |  | Área Total |  |  | Observação
[8 empty] | 2 |  | 1.125 |  |  | 2.25
2.25
5.0 | SINALIZAÇÃO
5.1 | Placa esmaltada para identificação de rua | [15 empty] | 2 | und
Quant | Estaqueamento | [6 empty] | Extensão | Largura | Altura | Empol. | DMT | Área | Volume | m³xkm | Observação
2
2
5.2 | Placa de sinalização em chapa de aço num 16 com pintura refletiva | [15 empty] | 0.59 | m²
| Estaqueamento | [6 empty] | Quantidade |  | Tipo de Placa |  |  |  | Área Unit | Área Total | Observação
[8 empty] | 2 |  | PARE |  |  |  | 0.298 | 0.596
0
[8 empty] | 2 | [6 empty] | 0.596
5.3 | Sinalização horizontal com tinta retrorrefletiva a base de resina acrílica com microesferas de vidro | [15 empty] | 0.5 | m²
Quant | Estaqueamento | [8 empty] | Quantidade de Rampas |  |  |  | Área Unit | Área Total | Observação
[10 empty] | 2 |  |  |  | 0.25 | 0.5
0
0.5
5.4 | Confecção suporte e travessa para placa de sinalização | [15 empty] | 4 | und
[10 empty] | Quantridade de Placas | [5 empty] | Observação
4
4

## Composições Preço Unitário
PREFEITURA MUNICIPAL DE ARAPIRACA
CENTRO ADMINISTRATIVO ANTÔNIO ROCHA
SECRETARIA MUNICIPAL DE DESENVOLVIMENTO URBANO E OBRAS
PLANILHA DE COMPOSIÇÕES DE PREÇO UNITÁRIO
OBJETO: OBRAS E SERVIÇOS DE TERRAPLANAGEM E PAVIMENTAÇÃO EM LOGRADOUROS NA VILA SÃO JOSÉ, NO MUNICÍPIO DE ARAPIRACA/AL
CONTRATO DE REPASSE: 1069325-77
SICONV: 896851
CPU 01 |  | ADMINISTRAÇÃO LOCAL |  |  |  | mês
Codigo | Fonte | Descrição | Unidade | Coef | R$ Unit. C/Encargo | Valor Parcial
93565 | Sinapi | Engenheiro civil de obra junior (mensalista) | Mês | 0.22573 | 13344.01 | 3012.14
93572 | Sinapi | Encarregado geral de obras (mensalista) | Mês | 1 | 3480.46 | 3480.46
|  |  | Custo Direto |  | R$ | 6492.6
CPU 02 | 72799/SINAPI | PAVIMENTO EM PARALELEPIPEDO SOBRE COLCHAO DE AREIA REJUNTADO COM ARGAMASSA DE CIMENTO E AREIA NO TRAÇO 1:3 (PEDRAS PEQUENAS 30 A 35 PECAS POR M2) |  |  |  | m2
Codigo | Fonte | Descrição | Unidade | Coef | R$ Unit. C/Encargo | Valor Parcial
88260 | Sinapi | Calceteiro com encargos complementares | h | 0.4 | 16.7 | 6.68
88316 | Sinapi | Servente com encagrgos complementares | h | 0.91 | 12.9 | 11.74
1379 | Sinapi | Cimento portland composto CP II-32 | kg | 9.11 | 0.66 | 6.01
4385 | Cotação | paralelepipedo granitico ou basaltico, para pavimentacao, sem frete, *30 a 35* pecas por m2 | mil | 0.035 | 800 | 28
367 | Sinapi | Areia grosso - posto jazida/fornecedor (retirado na jazida, sem transporte) | m3 | 0.1 | 70 | 7
366 | Sinapi | Areia fina - posto jazida/fornecedor (retirado na jazida, sem transporte | m3 | 0.023 | 65 | 1.5
|  |  | Custo Direto |  | R$ | 60.93

## Cotações
PREFEITURA MUNICIPAL DE ARAPIRACA
CENTRO ADMINISTRATIVO ANTÔNIO ROCHA
SECRETARIA MUNICIPAL DE DESENVOLVIMENTO URBANO E OBRAS
OBJETO: OBRAS E SERVIÇOS DE TERRAPLANAGEM E PAVIMENTAÇÃO EM LOGRADOUROS NA VILA SÃO JOSÉ, NO MUNICÍPIO DE ARAPIRACA/AL
CONTRATO DE REPASSE: 1069325-77
SICONV: 896851
QUADRO RESUMO DE COTAÇÕES
Ítem | Empresa |  | CNPJ | Contato | Insumo | Valor Unitário (R$) | Milheiro (R$)
1 | CONSTRUTEC- CONSTUTORA E ENGENHARIA |  | 28.093.497/0001-59 | (82)99935-4481 (82)99960-5279 | Paralelepípedo | 0.83 | 830
2 | COOPERATIVA DE TRAS. DOS EMPRESAEIOS DE EXTRAÇÃO DE PEDRA DE MATA VERDE |  | 24.097.827/0001-23 | (82)99163-2694 (82)98140-2450 | Paralelepípedo | 0.8 | 800
3 | CONSTRUTORA GABRIEL |  | 20.675.403/0001-48 | (82) 99823-0410 | Paralelepípedo | 0.83 | 830
Menor Valor adotado | [6 empty] | R$800,00/Milheiro

## Curva ABC
PREFEITURA MUNICIPAL DE ARAPIRACA
CENTRO ADMINISTRATIVO ANTÔNIO ROCHA
SECRETARIA MUNICIPAL DE DESENVOLVIMENTO URBANO E OBRAS
OBJETO: OBRAS E SERVIÇOS DE TERRAPLANAGEM E PAVIMENTAÇÃO EM LOGRADOUROS NA VILA SÃO JOSÉ, NO MUNICÍPIO DE ARAPIRACA/AL
CONTRATO DE REPASSE: 1069325-77
SICONV: 896851
CURVA ABC
Ìtem | Código | Descrição | Und | Quant | Valor | Colunas1 | Percentual (%) | % Acumulado | Faixa
[5 empty] | Unit c/ BDI | Total |  |  |  | Qualificação técnica
3.2.1.1 | CPU 02 | Pavimento em paralelepipedo sobre colchao de areia 15 cm, rejuntado com argamassa de cimento e areia no traço 1:3 (pedras pequenas 30 a 35 pecas por m2) | m² | 3459.47 | 76.85 | 265860.26 | 67.22% | 67.22% | A | 1383.78
3.2.2.1 | 94273 | Assentamento de guia (meio-fio) em trecho reto, confeccionada em concreto pré-fabricado, dimensões 100x15x13x30 cm (comprimento x base inferior x base superior x altura), para vias urbanas (uso viário). af_06/2016 | m | 1051.19 | 51.79 | 54441.13 | 13.76% | 80.98% | A | 420.47
4.1 | 94991 | Execução de passeio (calçada) ou piso de concreto com concreto moldado IN LOCO, usinado, acabamento convencional, não armado espessura de 5 cm. AF_07/2016 | m³ | 58.69 | 598.19 | 35107.77 | 8.88% | 89.86% | A | 23.47
1.1 | CPU 01 | Administração da obra | mês | 2 | 8189.76 | 16379.52 | 4.14% | 94% | B
3.1.2 | 100576 | Regularização e compactação do sub-leito até 20cm. | m² | 3459.47 | 1.67 | 5777.31 | 1.46% | 95.46% | B
4.4.1 | 4864 | Piso tátil direcional e de alerta, em concreto colorido, p/deficientes visuais, dimensões 30x30cm, aplicado com argamassa industrializada ac-ii, rejuntado, exclusive regularização de base | m² | 34.05 | 103.09 | 3510.21 | 0.89% | 96.35% | B
5.2 | 34723 | Placa de sinalização em chapa de aço num 16 com pintura refletiva | m² | 2.96 | 874.15 | 2587.48 | 0.65% | 97.47% | C
2.2 | 51/ORSE | Placa de obra em chapa de aço galvanizado | m² | 6 | 403.59 | 2421.54 | 0.61% | 96.96% | C
4.3 | 3777 | Lona plástica preta, e=150 micra | m² | 1173.83 | 1.81 | 2124.63 | 0.54% | 97.5% | C
2.1 | 99064 | Locação de pavimentação. Af_10/2018 | m² | 3459.47 | 0.51 | 1764.32 | 0.45% | 97.95% | C
5.4 | 10808 | Confecção suporte e travessa para placa de sinalização | und | 20 | 92.3 | 1846 | 0.47% | 96.82% | C
4.2 | 3673 | Junta plastica de dilatacao para pisos, cor cinza, 27 x 3 mm (altura x espessura) a cada 1,50m | m | 788.55 | 1.74 | 1372.07 | 0.35% | 97.17% | C
5.1 | 13521 | Placa esmaltada para identificação de rua | und | 10 | 124.87 | 1248.7 | 0.32% | 97.49% | C
3.1.1 | 101115 | Escavação Horizontal em solo de 1A categoria com trator de esteiras (150HP/lâmina: 3,18m³) | m³ | 345.95 | 2.63 | 909.84 | 0.23% | 97.72% | C
5.3 | 72947 | Sinalização horizontal com tinta retrorrefletiva a base de resina acrílica com microesferas de vidro | m² | 9 | 16.92 | 152.28 | 0.04% | 97.8% | C
Total do Orçamento | [5 empty] | 395503.06

## BDI
BDI
Nº TC/CR |  | PROPONENTE / TOMADOR
1069325-77 |  | Prefeitura Municipal de Arapiraca
OBJETO
OBRAS E SERVIÇOS DE TERRAPLANAGEM E PAVIMENTAÇÃO EM LOGRADOUROS NA VILA SÃO JOSÉ, NO MUNICÍPIO DE ARAPIRACA/AL
TIPO DE OBRA DO EMPREENDIMENTO | [7 empty] | DESONERAÇÃO
Construção de Praças Urbanas, Rodovias, Ferrovias e recapeamento e pavimentação de vias urbanas | [7 empty] | SIM
Conforme legislação tributária municipal, definir estimativa de percentual da base de cálculo para o ISS: | [7 empty] | 50%
Sobre a base de cálculo, definir a respectiva alíquota do ISS (entre 2% e 5%): | [7 empty] | 5%
Itens |  |  |  | Siglas | % Adotado | Situação | 1º Quartil | Médio | 3º Quartil
Administração Central |  |  |  | AC | 3.8% | OK | 3.8% | 4.01% | 4.67%
Seguro e Garantia |  |  |  | SG | 0.32% | OK | 0.32% | 0.4% | 0.74%
Risco |  |  |  | R | 0.5% | OK | 0.5% | 0.56% | 0.97%
Despesas Financeiras |  |  |  | DF | 1.02% | OK | 1.02% | 1.11% | 1.21%
Lucro |  |  |  | L | 6.64% | OK | 6.64% | 7.3% | 8.69%
Tributos (impostos COFINS 3%, e PIS 0,65%) |  |  |  | CP | 3.65% | OK | 3.65% | 3.65% | 3.65%
Tributos (ISS, variável de acordo com o município) |  |  |  | ISS | 2.5% | OK | 0% | 2.5% | 5%
Tributos (Contribuição Previdenciária sobre a Receita Bruta - 0% ou 4,5% - Desoneração) |  |  |  | CPRB | 4.5% | OK | 0% | 4.5% | 4.5%
BDI SEM desoneração (Fórmula Acórdão TCU) |  |  |  | BDI PAD | 20.09% | OK | 19.6% | 20.97% | 24.23%
BDI COM desoneração |  |  |  | BDI DES | 26.14% | OK
Os valores de BDI foram calculados com o emprego da fórmula:
|  |  | BDI.DES = | (1+AC + S + R + G)*(1 + DF)*(1+L) |  |  | - 1
(1-CP-ISS-CRPB)
Declaro para os devidos fins que, conforme legislação tributária municipal, a base de cálculo para Construção de Praças Urbanas, Rodovias, Ferrovias e recapeamento e pavimentação de vias urbanas, é de 50%, com a respectiva alíquota de 5%.
Declaro para os devidos fins que o regime de Contribuição Previdenciária sobre a Receita Bruta adotado para elaboração do orçamento foi COM Desoneração, e que esta é a alternativa mais adequada para a Administração Pública.
Responsável Técnico
Nome: | Mallena Soares da Silva
Título: | Eng. Civil
CREA/CAU: | 021954204-0
ART/RRT: