## Resumo do Orçamento
| OBRA | BANCOS | B.D.I. | ENCARGOS SOCIAIS
| OBRAS E SERVIÇOS DE PAVIMENTAÇÃO E DRENAGEM NO BAIRRO OLHO D'ÁGUA DOS CAZUZINHOS E RECAPEAMENTO EM DIVERSAS RUAS NO MUNICÍPIO DE ARAPIRACA-AL. | SINAPI - 09/2024 - ALAGOAS SICRO3 - 04/2024 - ALAGOAS ORSE - 06/2024 - SERGIPE | SERVIÇOS: 24,23% INSUMOS: 16,80% | NÃO DESONERADO: HORISTA: 115,22% MENSALISTA: 70,31%
PLANILHA ORÇAMENTÁRIA RESUMIDA
ITEM | DESCRIÇÃO |  | TOTAL | PESO (%)
1 | ADMINISTRAÇÃO LOCAL |  | 278389.4 | 4.822%
2 | SERVIÇOS PRELIMINARES |  | 28781 | 0.4985%
3 | OLHO D'ÁGUA DOS CAZUZINHOS - PAVIMENTAÇÃO E DRENAGEM |  | 3260185.22 | 56.47%
4 | RECAPEAMENTO CENTRO |  | 2205947.06 | 38.21%
|  |  | TOTAL SEM BDI | 4676447.4
|  |  | TOTAL DO BDI | 1096855.28
|  |  | TOTAL GERAL | 5773302.68

## Orçamento Sintético
|  |  | OBRA | BANCOS |  | B.D.I. |  | ENCARGOS SOCIAIS
|  |  | OBRAS E SERVIÇOS DE PAVIMENTAÇÃO E DRENAGEM NO BAIRRO OLHO D'ÁGUA DOS CAZUZINHOS E RECAPEAMENTO EM DIVERSAS RUAS NO MUNICÍPIO DE ARAPIRACA-AL. | SINAPI - 09/2024 - ALAGOAS SICRO3 - 04/2024 - ALAGOAS ORSE - 06/2024 - SERGIPE |  | SERVIÇOS: 24,23% INSUMOS: 16,80% |  | NÃO DESONERADO: HORISTA: 115,22% MENSALISTA: 70,31%
ORÇAMENTO SINTÉTICO
ITEM | CÓDIGO | BANCO | DESCRIÇÃO | UND | QUANT. | VALOR UNIT | VALOR UNIT COM BDI | TOTAL | PESO (%)
1 |  |  | ADMINISTRAÇÃO LOCAL |  |  |  |  | 278389.4 | 4.822%
1.1 | 294 | Próprio | ADMINISTRAÇÃO LOCAL - CAZUZINHOS | MÊS | 10 | 22409.2 | 27838.94 | 278389.4 | 4.822%
2 |  |  | SERVIÇOS PRELIMINARES |  |  |  |  | 28781 | 0.4985%
2.1 | 00010775 | SINAPI | LOCACAO DE CONTAINER 2,30 X 6,00 M, ALT. 2,50 M, COM 1 SANITARIO, PARA ESCRITORIO, COMPLETO, SEM DIVISORIAS INTERNAS (NAO INCLUI MOBILIZACAO/DESMOBILIZACAO) | MES | 10 | 832.5 | 972.36 | 9723.6 | 0.1684%
2.2 | 00010779 | SINAPI | LOCACAO DE CONTAINER 2,30 X 4,30 M, ALT. 2,50 M, P/ SANITARIO, C/ 5 BACIAS, 1 LAVATORIO E 4 MICTORIOS (NAO INCLUI MOBILIZACAO/DESMOBILIZACAO) | MES | 10 | 1040.62 | 1215.44 | 12154.4 | 0.2105%
2.3 | 103689 | SINAPI | FORNECIMENTO E INSTALAÇÃO DE PLACA DE OBRA COM CHAPA GALVANIZADA E ESTRUTURA DE MADEIRA. AF_03/2022_PS | m² | 12 | 463.06 | 575.25 | 6903 | 0.1196%
3 |  |  | OLHO D'ÁGUA DOS CAZUZINHAS - PAVIMENTAÇÃO E DRENAGEM |  |  |  |  | 3260185.22 | 56.47%
3.1 |  |  | TERRAPLANAGEM |  |  |  |  | 163274.76 | 2.828%
3.1.1 | 2605 | ORSE | Locação de serviços de pavimentação | m² | 9845.42 | 1.44 | 1.78 | 17524.84 | 0.3035%
3.1.2 | 101114 | SINAPI | ESCAVAÇÃO HORIZONTAL EM SOLO DE 1A CATEGORIA COM TRATOR DE ESTEIRAS (100HP/LÂMINA: 2,19M3). AF_07/2020 | m³ | 2088.76 | 4.04 | 5.01 | 10464.68 | 0.1813%
3.1.3 | 100574 | SINAPI | ESPALHAMENTO DE MATERIAL COM TRATOR DE ESTEIRAS. AF_09/2024 | m³ | 437.06 | 1.28 | 1.59 | 694.92 | 0.01204%
3.1.4 | 5502978 | SICRO3 | Compactação de aterros a 100% do Proctor normal | m³ | 437.06 | 4.81 | 5.97 | 2609.24 | 0.04519%
3.1.5 | 100975 | SINAPI | CARGA, MANOBRA E DESCARGA DE SOLOS E MATERIAIS GRANULARES EM CAMINHÃO BASCULANTE 14 M³ - CARGA COM PÁ CARREGADEIRA (CAÇAMBA DE 1,7 A 2,8 M³ / 128 HP) E DESCARGA LIVRE (UNIDADE: M3). AF_07/2020 | m³ | 2173.89 | 8.37 | 10.39 | 22586.71 | 0.3912%
3.1.6 | 95876 | SINAPI | TRANSPORTE COM CAMINHÃO BASCULANTE DE 14 M³, EM VIA URBANA PAVIMENTADA, DMT ATÉ 30 KM (UNIDADE: M3XKM). AF_07/2020 | M3XKM | 40434.31 | 2.11 | 2.62 | 105937.89 | 1.835%
3.1.7 | 100574 | SINAPI | ESPALHAMENTO DE MATERIAL COM TRATOR DE ESTEIRAS. AF_11/2019 | m³ | 2173.89 | 1.28 | 1.59 | 3456.48 | 0.05987%
3.2 |  |  | DRENAGEM DE ÁGUAS PLUVIAIS |  |  |  |  | 689997.12 | 11.95%
3.2.1 | 11675 | ORSE | Cadastro de Redes de Drenagem | m | 748.67 | 1.39 | 1.72 | 1287.71 | 0.0223%
3.2.2 | 5156 | ORSE | Sinalização noturna com tela tapume pvc, balde plástico fiação e lâmpada, reutilização 7 vezes | m | 1497.34 | 3.07 | 3.81 | 5704.86 | 0.09881%
3.2.3 | 90082 | SINAPI | ESCAVAÇÃO MECANIZADA DE VALA COM PROF. ATÉ 1,5 M (MÉDIA MONTANTE E JUSANTE/UMA COMPOSIÇÃO POR TRECHO), ESCAVADEIRA (0,8 M3), LARG. DE 1,5 M A 2,5 M, EM SOLO DE 1A CATEGORIA, EM LOCAIS COM ALTO NÍVEL DE INTERFERÊNCIA. AF_09/2024 | m³ | 1288.7 | 8.88 | 11.03 | 14214.36 | 0.2462%
3.2.4 | 90084 | SINAPI | ESCAVAÇÃO MECANIZADA DE VALA COM PROF. MAIOR QUE 1,5 M ATÉ 3,0 M (MÉDIA MONTANTE E JUSANTE/UMA COMPOSIÇÃO POR TRECHO), ESCAVADEIRA (0,8 M3), LARGURA ATÉ 1,5 M, EM SOLO DE 1A CATEGORIA, EM LOCAIS COM ALTO NÍVEL DE INTERFERÊNCIA. AF_09/2024 | m³ | 40.56 | 8.59 | 10.67 | 432.77 | 0.007496%
3.2.5 | 93380 | SINAPI | REATERRO MECANIZADO DE VALA COM RETROESCAVADEIRA (CAPACIDADE DA CAÇAMBA DA RETRO: 0,26 M³/POTÊNCIA: 88 HP), LARGURA ATÉ 0,8 M, PROFUNDIDADE 1,5 A 3,0 M, COM SOLO (SEM SUBSTITUIÇÃO) DE 1ª CATEGORIA, COM COMPACTADOR DE SOLOS DE PERCUSSÃO AF_08/2023 | m³ | 884.9 | 13.5 | 16.77 | 14839.77 | 0.257%
3.2.6 | 100975 | SINAPI | CARGA, MANOBRA E DESCARGA DE SOLOS E MATERIAIS GRANULARES EM CAMINHÃO BASCULANTE 14 M³ - CARGA COM PÁ CARREGADEIRA (CAÇAMBA DE 1,7 A 2,8 M³ / 128 HP) E DESCARGA LIVRE (UNIDADE: M3). AF_07/2020 | m³ | 555.45 | 8.37 | 10.39 | 5771.12 | 0.09996%
3.2.7 | 95876 | SINAPI | TRANSPORTE COM CAMINHÃO BASCULANTE DE 14 M³, EM VIA URBANA PAVIMENTADA, DMT ATÉ 30 KM (UNIDADE: M3XKM). AF_07/2020 | M3XKM | 10331.31 | 2.11 | 2.62 | 27068.03 | 0.4688%
3.2.8 | 100574 | SINAPI | ESPALHAMENTO DE MATERIAL COM TRATOR DE ESTEIRAS. AF_11/2019 | m³ | 555.45 | 1.28 | 1.59 | 883.16 | 0.0153%
3.2.9 | 101570 | SINAPI | ESCORAMENTO DE VALA, TIPO PONTALETEAMENTO, COM PROFUNDIDADE DE 0 A 1,5 M, LARGURA MENOR QUE 1,5 M. AF_08/2020 | m² | 1291.31 | 20.28 | 25.19 | 32528.09 | 0.5634%
3.2.10 | 101578 | SINAPI | ESCORAMENTO DE VALA, TIPO DESCONTÍNUO, COM PROFUNDIDADE DE 1,5 M A 3,0 M, LARGURA MENOR QUE 1,5 M. AF_08/2020 | m² | 491.5 | 28.11 | 34.92 | 17163.18 | 0.2973%
3.2.11 | 6316 | ORSE | Lastro de areia | m³ | 87.21 | 150.8 | 187.33 | 16337.04 | 0.283%
3.2.12 | 13496 | ORSE | Assentamento de tubo corrugado parede dupla PEAD, d= 600mm, p/sistemas drenagem, Tigre-ADS N-12 ou similar | m | 661.07 | 8.78 | 10.9 | 7205.66 | 0.1248%
3.2.13 | 10646 | ORSE | Tubo corrugado parede dupla PEAD, d= 600mm (24"), p/sistemas drenagem, Tigre-ADS N-12 ou similar | m | 661.07 | 535.41 | 625.35 | 413400.12 | 7.161%
3.2.14 | 13494 | ORSE | assentamento de tubo corrugado parede dupla PEAD, d= 375mm (15"), p/sistemas drenagem, Tigre-ADS N-12 ou similar | m | 87.6 | 8.79 | 10.91 | 955.71 | 0.01655%
3.2.15 | 10638 | ORSE | Tubo corrugado parede dupla PEAD, d= 375mm (15"), p/sistemas drenagem, Tigre-ADS N-12 ou similar | m | 87.6 | 235.12 | 274.62 | 24056.71 | 0.4167%
3.2.16 | 99252 | SINAPI | BASE PARA POÇO DE VISITA RETANGULAR PARA DRENAGEM, EM ALVENARIA COM BLOCOS DE CONCRETO, DIMENSÕES INTERNAS = 1X1 M, PROFUNDIDADE = 1,40 M, EXCLUINDO TAMPÃO. AF_12/2020_PA | UN | 13 | 2386.99 | 2965.35 | 38549.55 | 0.6677%
3.2.17 | 98114 | SINAPI | TAMPA CIRCULAR PARA ESGOTO E DRENAGEM, EM FERRO FUNDIDO, DIÂMETRO INTERNO = 0,6 M. AF_12/2020 | UN | 13 | 681.54 | 846.67 | 11006.71 | 0.1906%
3.2.18 | 97956 | SINAPI | CAIXA PARA BOCA DE LOBO SIMPLES RETANGULAR, EM ALVENARIA COM BLOCOS DE CONCRETO, DIMENSÕES INTERNAS: 0,6X1X1,2 M. AF_12/2020 | UN | 27 | 1373.88 | 1706.77 | 46082.79 | 0.7982%
3.2.19 | 2003458 | SICRO3 | Dissipador de energia - DEB 06 - areia extraída e brita e pedra de mão produzidas | un | 2 | 2643.63 | 3284.18 | 6568.36 | 0.1138%
3.2.20 | 102738 | SINAPI | BOCA PARA BUEIRO SIMPLES TUBULAR D = 60 CM EM CONCRETO, ALAS COM ESCONSIDADE DE 0°, INCLUINDO FÔRMAS E MATERIAIS. AF_07/2021 | UN | 2 | 2391.3 | 2970.71 | 5941.42 | 0.1029%
3.3 |  |  | PASSAGEM MOLHADA |  |  |  |  | 838614.96 | 14.53%
3.3.1 | 95241 | SINAPI | LASTRO DE CONCRETO MAGRO, APLICADO EM PISOS, LAJES SOBRE SOLO OU RADIERS, ESPESSURA DE 5 CM. AF_01/2024 | m² | 500 | 32.98 | 40.97 | 20485 | 0.3548%
3.3.2 | 103800 | SINAPI | PEDRA ARGAMASSADA COM CIMENTO E AREIA 1:3, 40% DE ARGAMASSA EM VOLUME - AREIA E PEDRA DE MÃO COMERCIAIS - FORNECIMENTO E ASSENTAMENTO. AF_08/2022 | m³ | 821.55 | 471.91 | 586.25 | 481633.68 | 8.342%
3.3.3 | 94966 | SINAPI | CONCRETO FCK = 30MPA, TRAÇO 1:2,1:2,5 (EM MASSA SECA DE CIMENTO/ AREIA MÉDIA/ BRITA 1) - PREPARO MECÂNICO COM BETONEIRA 400 L. AF_05/2021 | m³ | 141.27 | 484.55 | 601.95 | 85037.47 | 1.473%
3.3.4 | 92828 | SINAPI | ASSENTAMENTO DE TUBO DE CONCRETO PARA REDES COLETORAS DE ÁGUAS PLUVIAIS, DIÂMETRO DE 1000 MM, JUNTA RÍGIDA, INSTALADO EM LOCAL COM ALTO NÍVEL DE INTERFERÊNCIAS (NÃO INCLUI FORNECIMENTO). AF_03/2024 | M | 270 | 95.66 | 118.83 | 32084.1 | 0.5557%
3.3.5 | 00007753 | SINAPI | TUBO DE CONCRETO ARMADO PARA AGUAS PLUVIAIS, CLASSE PA-1, COM ENCAIXE PONTA E BOLSA, DIAMETRO NOMINAL DE 1000 MM | M | 270 | 311.93 | 364.33 | 98369.1 | 1.704%
3.3.6 | 94965 | SINAPI | CONCRETO FCK = 25MPA, TRAÇO 1:2,3:2,7 (EM MASSA SECA DE CIMENTO/ AREIA MÉDIA/ BRITA 1) - PREPARO MECÂNICO COM BETONEIRA 400 L. AF_05/2021 | m³ | 47.54 | 466.99 | 580.14 | 27579.85 | 0.4777%
3.3.7 | 97088 | SINAPI | ARMAÇÃO PARA EXECUÇÃO DE RADIER, PISO DE CONCRETO OU LAJE SOBRE SOLO, COM USO DE TELA Q-92. AF_09/2021 | KG | 851.19 | 17.09 | 21.23 | 18070.76 | 0.313%
3.3.8 | 260 | Próprio | BALIZADOR EM PVC RÍGIDO D=3" C/ENCHIMENTO DE CONCRETO - COPIA SEINFRA (C0354) | UN | 34 | 267.25 | 332 | 11288 | 0.1955%
3.3.9 | 103670 | SINAPI | LANÇAMENTO COM USO DE BALDES, ADENSAMENTO E ACABAMENTO DE CONCRETO EM ESTRUTURAS. AF_02/2022 | m³ | 188.81 | 273.14 | 339.32 | 64067 | 1.11%
3.4 |  |  | PAVIMENTAÇÃO EM PARALELEPÍPEDO |  |  |  |  | 821741.75 | 14.23%
3.4.1 | 101169 | SINAPI | EXECUÇÃO DE PAVIMENTO EM PARALELEPÍPEDOS, REJUNTAMENTO COM ARGAMASSA TRAÇO 1:3 (CIMENTO E AREIA). AF_05/2020 | m² | 6654.19 | 74 | 91.93 | 611719.68 | 10.6%
3.4.2 | 95876 | SINAPI | TRANSPORTE COM CAMINHÃO BASCULANTE DE 14 M³, EM VIA URBANA PAVIMENTADA, DMT ATÉ 30 KM (UNIDADE: M3XKM). AF_07/2020 | M3XKM | 20289.96 | 2.11 | 2.62 | 53159.69 | 0.9208%
3.4.3 | 93593 | SINAPI | TRANSPORTE COM CAMINHÃO BASCULANTE DE 14 M³, EM VIA URBANA PAVIMENTADA, ADICIONAL PARA DMT EXCEDENTE A 30 KM (UNIDADE: M3XKM). AF_07/2020 | M3XKM | 15690.9 | 0.86 | 1.06 | 16632.35 | 0.2881%
3.4.4 | 94273 | SINAPI | ASSENTAMENTO DE GUIA (MEIO-FIO) EM TRECHO RETO, CONFECCIONADA EM CONCRETO PRÉ-FABRICADO, DIMENSÕES 100X15X13X30 CM (COMPRIMENTO X BASE INFERIOR X BASE SUPERIOR X ALTURA). AF_01/2024 | M | 2003 | 56.36 | 70.01 | 140230.03 | 2.429%
3.5 |  |  | PAVIMENTAÇÃO EM ASFALTO |  |  |  |  | 597575.63 | 10.35%
3.5.1 | 100576 | SINAPI | REGULARIZAÇÃO E COMPACTAÇÃO DE SUBLEITO DE SOLO PREDOMINANTEMENTE ARGILOSO, PARA OBRAS DE CONSTRUÇÃO DE PAVIMENTOS. AF_09/2024 | m² | 2947.7 | 1.95 | 2.42 | 7133.43 | 0.1236%
3.5.2 | 96396 | SINAPI | CONSTRUÇÃO DE BASE E SUB-BASE PARA PAVIMENTAÇÃO DE BRITA GRADUADA SIMPLES, COM ESPESSURA DE 15 CM - EXCLUSIVE CARGA E TRANSPORTE. AF_09/2024 | m³ | 568.25 | 145.51 | 180.76 | 102716.87 | 1.779%
3.5.3 | 100975 | SINAPI | CARGA, MANOBRA E DESCARGA DE SOLOS E MATERIAIS GRANULARES EM CAMINHÃO BASCULANTE 14 M³ - CARGA COM PÁ CARREGADEIRA (CAÇAMBA DE 1,7 A 2,8 M³ / 128 HP) E DESCARGA LIVRE (UNIDADE: M3). AF_07/2020 | m³ | 710.31 | 8.37 | 10.39 | 7380.12 | 0.1278%
3.5.4 | 95876 | SINAPI | TRANSPORTE COM CAMINHÃO BASCULANTE DE 14 M³, EM VIA URBANA PAVIMENTADA, DMT ATÉ 30 KM (UNIDADE: M3XKM). AF_07/2020 | M3XKM | 9660.18 | 2.11 | 2.62 | 25309.67 | 0.4384%
3.5.5 | 11722 | ORSE | Material para sub-base, cbr>20, adquirido solto na jazida, inclusive carga, exclusive transporte | m³ | 710.31 | 15.78 | 19.6 | 13922.07 | 0.2411%
3.5.6 | 101768 | SINAPI | CONSTRUÇÃO DE BASE E SUB-BASE PARA PAVIMENTAÇÃO DE SOLO ESTABILIZADO GRANULOMETRICAMENTE SEM MISTURA DE SOLOS - EXCLUSIVE SOLO, ESCAVAÇÃO, CARGA E TRANSPORTE. AF_09/2024 | m³ | 568.25 | 24.08 | 29.91 | 16996.35 | 0.2944%
3.5.7 | 95876 | SINAPI | TRANSPORTE COM CAMINHÃO BASCULANTE DE 14 M³, EM VIA URBANA PAVIMENTADA, DMT ATÉ 30 KM (UNIDADE: M3XKM). AF_07/2020 | M3XKM | 6818.95 | 2.11 | 2.62 | 17865.64 | 0.3095%
3.5.8 | 292 | Próprio | EXECUCAO DE IMPRIMAÇÃO COM ASFALTO DILUIDO CM-30. [SINAPI 96401] - ABR/24 | M² | 3191.23 | 10.24 | 12.72 | 40592.44 | 0.7031%
3.5.9 | 286 | Próprio | PINTURA DE LIGACAO COM EMULSAO RR-2C. [SINAPI 72942] - ABR/24 | M² | 2947.7 | 2.56 | 3.18 | 9373.68 | 0.1624%
3.5.10 | 95995 | SINAPI | EXECUÇÃO DE PAVIMENTO COM APLICAÇÃO DE CONCRETO ASFÁLTICO, CAMADA DE ROLAMENTO - EXCLUSIVE CARGA E TRANSPORTE. AF_11/2019 | m³ | 147.38 | 1429.3 | 1775.61 | 261689.4 | 4.533%
3.5.11 | 95876 | SINAPI | TRANSPORTE COM CAMINHÃO BASCULANTE DE 14 M³, EM VIA URBANA PAVIMENTADA, DMT ATÉ 30 KM (UNIDADE: M3XKM). AF_07/2020 | M3XKM | 2004.43 | 2.11 | 2.62 | 5251.6 | 0.09096%
3.5.12 | 94273 | SINAPI | ASSENTAMENTO DE GUIA (MEIO-FIO) EM TRECHO RETO, CONFECCIONADA EM CONCRETO PRÉ-FABRICADO, DIMENSÕES 100X15X13X30 CM (COMPRIMENTO X BASE INFERIOR X BASE SUPERIOR X ALTURA). AF_01/2024 | M | 812 | 56.36 | 70.01 | 56848.12 | 0.9847%
3.5.13 | 94287 | SINAPI | EXECUÇÃO DE SARJETA DE CONCRETO USINADO, MOLDADA IN LOCO EM TRECHO RETO, 30 CM BASE X 10 CM ALTURA. AF_01/2024 | M | 812 | 32.22 | 40.02 | 32496.24 | 0.5629%
3.6 |  |  | PASSEIO |  |  |  |  | 132957.35 | 2.303%
3.6.1 | 97113 | SINAPI | APLICAÇÃO DE LONA PLÁSTICA PARA EXECUÇÃO DE PAVIMENTOS DE CONCRETO. AF_04/2022 | m² | 3541.68 | 2.85 | 3.54 | 12537.54 | 0.2172%
3.6.2 | 94991 | SINAPI | EXECUÇÃO DE PASSEIO (CALÇADA) OU PISO DE CONCRETO COM CONCRETO MOLDADO IN LOCO, USINADO C20, ACABAMENTO CONVENCIONAL, NÃO ARMADO. AF_08/2022 | m³ | 99.39 | 718.6 | 892.71 | 88726.44 | 1.537%
3.6.3 | 105004 | SINAPI | RAMPA DE ACESSIBILIDADE EM CONCRETO MOLDADO IN LOCO, EM CALÇADA NOVA COM LARGURA MENOR À 3,00 M, FCK 25MPA, COM PISO PODOTÁTIL. AF_03/2024 | m² | 228.8 | 111.51 | 138.52 | 31693.37 | 0.549%
3.7 |  |  | SINALIZAÇÃO |  |  |  |  | 16023.65 | 0.2775%
3.7.1 | 5213444 | SICRO3 | Placa de regulamentação em aço, R1 lado 0,248 m - película retrorrefletiva tipo I + SI - fornecimento e implantação | un | 9 | 251.07 | 311.9 | 2807.1 | 0.04862%
3.7.2 | 5213855 | SICRO3 | Suporte metálico galvanizado para placa de regulamentação - R1 - lado de 0,248 m - fornecimento e implantação | un | 9 | 404.41 | 502.39 | 4521.51 | 0.07832%
3.7.3 | 5213408 | SICRO3 | Pintura de faixa com termoplástico por aspersão - espessura de 1,5 mm | m² | 106.38 | 49.05 | 60.93 | 6481.73 | 0.1123%
3.7.4 | 5213409 | SICRO3 | Pintura de setas e zebrados com termoplástico por extrusão - espessura de 3,0 mm | m² | 2.86 | 102.25 | 127.02 | 363.27 | 0.006292%
3.7.5 | 00013521 | SINAPI | PLACA DE ACO ESMALTADA PARA IDENTIFICACAO DE RUA, *45 CM X 20* CM | UN | 12 | 132 | 154.17 | 1850.04 | 0.03204%
4 |  |  | RECAPEAMENTO CENTRO |  |  |  |  | 2205947.06 | 38.21%
4.1 |  |  | RECAPEAMENTO ASFÁLTICO |  |  |  |  | 2043099.33 | 35.39%
4.1.1 | 0000199 | Próprio | LIMPEZA DE VIAS COM MINICARREGADEIRA DE PNEUS COM VASSOURA | M² | 21013.84 | 0.25 | 0.31 | 6514.29 | 0.1128%
4.1.2 | 286 | Próprio | PINTURA DE LIGACAO COM EMULSAO RR-2C. [SINAPI 72942] - ABR/24 | M² | 19595.28 | 2.56 | 3.18 | 62312.99 | 1.079%
4.1.3 | 95995 | SINAPI | EXECUÇÃO DE PAVIMENTO COM APLICAÇÃO DE CONCRETO ASFÁLTICO, CAMADA DE ROLAMENTO - EXCLUSIVE CARGA E TRANSPORTE. AF_11/2019 | m³ | 979.76 | 1429.3 | 1775.61 | 1739671.65 | 30.13%
4.1.4 | 95877 | SINAPI | TRANSPORTE COM CAMINHÃO BASCULANTE DE 18 M³, EM VIA URBANA PAVIMENTADA, DMT ATÉ 30 KM (UNIDADE: M3XKM). AF_07/2020 | M3XKM | 10777.41 | 1.82 | 2.26 | 24356.94 | 0.4219%
4.1.5 | 94287 | SINAPI | EXECUÇÃO DE SARJETA DE CONCRETO USINADO, MOLDADA IN LOCO EM TRECHO RETO, 30 CM BASE X 10 CM ALTURA. AF_01/2024 | M | 5253.46 | 32.22 | 40.02 | 210243.46 | 3.642%
4.2 |  |  | SINALIZAÇÃO |  |  |  |  | 162847.73 | 2.821%
4.2.1 | 5213444 | SICRO3 | Placa de regulamentação em aço, R1 lado 0,248 m - película retrorrefletiva tipo I + SI - fornecimento e implantação | un | 16 | 251.07 | 311.9 | 4990.4 | 0.08644%
4.2.2 | 5213855 | SICRO3 | Suporte metálico galvanizado para placa de regulamentação - R1 - lado de 0,248 m - fornecimento e implantação | un | 16 | 404.41 | 502.39 | 8038.24 | 0.1392%
4.2.3 | 5213440 | SICRO3 | Placa de regulamentação em aço D = 0,60 m - película retrorrefletiva tipo I + SI - fornecimento e implantação | un | 72 | 251.02 | 311.84 | 22452.48 | 0.3889%
4.2.4 | 5213863 | SICRO3 | Suporte metálico galvanizado para placa de advertência ou regulamentação - lado ou diâmetro de 0,60 m - fornecimento e implantação | un | 61 | 450 | 559.03 | 34100.83 | 0.5907%
4.2.5 | 5213464 | SICRO3 | Placa de advertência em aço, lado de 0,60 m - película retrorrefletiva tipo I + SI - fornecimento e implantação | un | 7 | 251.05 | 311.87 | 2183.09 | 0.03781%
4.2.6 | 5213414 | SICRO3 | Placa em aço nº 16 galvanizado com película retrorrefletiva tipo I + SI - confecção | m² | 9.6 | 558.45 | 693.76 | 6660.09 | 0.1154%
4.2.7 | 5213408 | SICRO3 | Pintura de faixa com termoplástico por aspersão - espessura de 1,5 mm | m² | 1168.64 | 49.05 | 60.93 | 71205.23 | 1.233%
4.2.8 | 5213409 | SICRO3 | Pintura de setas e zebrados com termoplástico por extrusão - espessura de 3,0 mm | m² | 91.92 | 102.25 | 127.02 | 11675.67 | 0.2022%
4.2.9 | 00013521 | SINAPI | PLACA DE ACO ESMALTADA PARA IDENTIFICACAO DE RUA, *45 CM X 20* CM | UN | 10 | 132 | 154.17 | 1541.7 | 0.0267%
[5 empty] | TOTAL SEM BDI |  | 4676447.4
[5 empty] | TOTAL DO BDI |  | 1096855.28
[5 empty] | TOTAL GERAL |  | 5773302.68

## Orçamento Analítico
|  | Obra |  | Bancos |  | B.D.I. |  | Encargos Sociais
|  | OBRAS E SERVIÇOS DE PAVIMENTAÇÃO E DRENAGEM NO BAIRRO OLHO D'ÁGUA DOS CAZUZINHOS E RECAPEAMENTO EM DIVERSAS RUAS NO MUNICÍPIO DE ARAPIRACA-AL. |  | SINAPI - 09/2024 - ALAGOAS SICRO3 - 04/2024 - ALAGOAS ORSE - 06/2024 - SERGIPE. |  | SERVIÇOS: 24,23% INSUMOS: 16,80% |  | NÃO DESONERADO: HORISTA: 115,22% MENSALISTA: 70,31%
PLANILHA ORÇAMENTÁRIA ANALÍTICA
1 |  |  | ADMINISTRAÇÃO LOCAL | [5 empty] | 278389.4
1.1 | Código | Banco | Descrição | Tipo |  | Und | Quant. | Valor Unit | Total
Composição | 294 | Próprio | ADMINISTRAÇÃO LOCAL - CAZUZINHOS | SERT - SERVIÇOS TÉCNICOS |  | MÊS | 1 | 22409.2 | 22409.2
Composição Auxiliar | 90777 | SINAPI | ENGENHEIRO CIVIL DE OBRA JUNIOR COM ENCARGOS COMPLEMENTARES | SEDI - SERVIÇOS DIVERSOS |  | H | 110 | 125.04 | 13754.4
Composição Auxiliar | 90780 | SINAPI | MESTRE DE OBRAS COM ENCARGOS COMPLEMENTARES | SEDI - SERVIÇOS DIVERSOS |  | H | 220 | 39.34 | 8654.8
|  |  |  | MO sem LS => | 10024.3007 | LS => | 11550 | MO com LS => | 21574.3
|  |  |  | Valor do BDI => | 5429.74 |  | Valor com BDI => |  | 27838.94
[6 empty] | Quant. => | 10 | Preço Total => | 278389.4
2 |  |  | SERVIÇOS PRELIMINARES | [5 empty] | 28781
2.1 | Código | Banco | Descrição | Tipo |  | Und | Quant. | Valor Unit | Total
Insumo | 00010775 | SINAPI | LOCACAO DE CONTAINER 2,30 X 6,00 M, ALT. 2,50 M, COM 1 SANITARIO, PARA ESCRITORIO, COMPLETO, SEM DIVISORIAS INTERNAS (NAO INCLUI MOBILIZACAO/DESMOBILIZACAO) | Equipamento |  | MES | 1 | 832.5 | 832.5
|  |  |  | MO sem LS => | 0 | LS => | 0 | MO com LS => | 0
|  |  |  | Valor do BDI => | 139.86 |  | Valor com BDI => |  | 972.36
[6 empty] | Quant. => | 10 | Preço Total => | 9723.6
2.2 | Código | Banco | Descrição | Tipo |  | Und | Quant. | Valor Unit | Total
Insumo | 00010779 | SINAPI | LOCACAO DE CONTAINER 2,30 X 4,30 M, ALT. 2,50 M, P/ SANITARIO, C/ 5 BACIAS, 1 LAVATORIO E 4 MICTORIOS (NAO INCLUI MOBILIZACAO/DESMOBILIZACAO) | Equipamento |  | MES | 1 | 1040.62 | 1040.62
|  |  |  | MO sem LS => | 0 | LS => | 0 | MO com LS => | 0
|  |  |  | Valor do BDI => | 174.82 |  | Valor com BDI => |  | 1215.44
[6 empty] | Quant. => | 10 | Preço Total => | 12154.4
2.3 | Código | Banco | Descrição | Tipo |  | Und | Quant. | Valor Unit | Total
Composição | 103689 | SINAPI | FORNECIMENTO E INSTALAÇÃO DE PLACA DE OBRA COM CHAPA GALVANIZADA E ESTRUTURA DE MADEIRA. AF_03/2022_PS | PAVI - PAVIMENTAÇÃO |  | m² | 1 | 463.06 | 463.06
Composição Auxiliar | 102234 | SINAPI | PINTURA IMUNIZANTE PARA MADEIRA, 2 DEMÃOS. AF_01/2021 | PINT - PINTURAS |  | m² | 0.5 | 23.69 | 11.84
Composição Auxiliar | 88262 | SINAPI | CARPINTEIRO DE FORMAS COM ENCARGOS COMPLEMENTARES | SEDI - SERVIÇOS DIVERSOS |  | H | 0.3729 | 24.5 | 9.13
Composição Auxiliar | 88316 | SINAPI | SERVENTE COM ENCARGOS COMPLEMENTARES | SEDI - SERVIÇOS DIVERSOS |  | H | 1.1186 | 20.28 | 22.68
Insumo | 00004509 | SINAPI | SARRAFO *2,5 X 10* CM EM PINUS, MISTA OU EQUIVALENTE DA REGIAO - BRUTA | Material |  | M | 3.2083 | 5.8 | 18.6
Insumo | 00004813 | SINAPI | PLACA DE OBRA (PARA CONSTRUCAO CIVIL) EM CHAPA GALVANIZADA *N. 22*, ADESIVADA, DE *2,4 X 1,2* M (SEM POSTES PARA FIXACAO) | Material |  | m² | 1 | 400 | 400
Insumo | 00005065 | SINAPI | PREGO DE ACO POLIDO COM CABECA 10 X 10 (7/8 X 17) | Material |  | KG | 0.0113 | 44.5 | 0.5
Insumo | 00005069 | SINAPI | PREGO DE ACO POLIDO COM CABECA 17 X 27 (2 1/2 X 11) | Material |  | KG | 0.0132 | 23.85 | 0.31
|  |  |  | MO sem LS => | 12.4663 | LS => | 14.36 | MO com LS => | 26.83
|  |  |  | Valor do BDI => | 112.19 |  | Valor com BDI => |  | 575.25
[6 empty] | Quant. => | 12 | Preço Total => | 6903
3 |  |  | OLHO D'ÁGUA DOS CAZUZINHAS - PAVIMENTAÇÃO E DRENAGEM | [5 empty] | 3260185.22
3.1 |  |  | TERRAPLANAGEM | [5 empty] | 163274.76
3.1.1 | Código | Banco | Descrição | Tipo |  | Und | Quant. | Valor Unit | Total
Composição | 2605 | ORSE | Locação de serviços de pavimentação | Pavimentação em Paralepípedo ou com Peças Pré-moldadas de Concreto |  | m² | 1 | 1.44 | 1.44
Insumo | 48 | ORSE | Auxiliar topografia - SICRO | Mão de Obra |  | h | 0.036 | 21.79 | 0.78
Insumo | 70 | ORSE | Topógrafo - SICROTopógrafo - SICRO | Mão de Obra |  | h | 0.018 | 36.96 | 0.66
|  |  |  | MO sem LS => | 0.66908 | LS => | 0.77 | MO com LS => | 1.44
|  |  |  | Valor do BDI => | 0.34 |  | Valor com BDI => |  | 1.78
[6 empty] | Quant. => | 9845.42 | Preço Total => | 17524.84
3.1.2 | Código | Banco | Descrição | Tipo |  | Und | Quant. | Valor Unit | Total
Composição | 101114 | SINAPI | ESCAVAÇÃO HORIZONTAL EM SOLO DE 1A CATEGORIA COM TRATOR DE ESTEIRAS (100HP/LÂMINA: 2,19M3). AF_07/2020 | MOVT - MOVIMENTO DE TERRA |  | m³ | 1 | 4.04 | 4.04
Composição Auxiliar | 88316 | SINAPI | SERVENTE COM ENCARGOS COMPLEMENTARES | SEDI - SERVIÇOS DIVERSOS |  | H | 0.031 | 20.28 | 0.62
Composição Auxiliar | 89031 | SINAPI | TRATOR DE ESTEIRAS, POTÊNCIA 100 HP, PESO OPERACIONAL 9,4 T, COM LÂMINA 2,19 M3 - CHI DIURNO. AF_06/2014 | CHOR - CUSTOS HORÁRIOS DE MÁQUINAS E EQUIPAMENTOS |  | CHI | 0.0195 | 66.87 | 1.3
Composição Auxiliar | 89032 | SINAPI | TRATOR DE ESTEIRAS, POTÊNCIA 100 HP, PESO OPERACIONAL 9,4 T, COM LÂMINA 2,19 M3 - CHP DIURNO. AF_06/2014 | CHOR - CUSTOS HORÁRIOS DE MÁQUINAS E EQUIPAMENTOS |  | CHP | 0.0115 | 184.85 | 2.12
|  |  |  | MO sem LS => | 0.43676 | LS => | 0.5 | MO com LS => | 0.94
|  |  |  | Valor do BDI => | 0.97 |  | Valor com BDI => |  | 5.01
[6 empty] | Quant. => | 2088.76 | Preço Total => | 10464.68
3.1.3 | Código | Banco | Descrição | Tipo |  | Und | Quant. | Valor Unit | Total
Composição | 100574 | SINAPI | ESPALHAMENTO DE MATERIAL COM TRATOR DE ESTEIRAS. AF_09/2024 | PAVI - PAVIMENTAÇÃO |  | m³ | 1 | 1.28 | 1.28
Composição Auxiliar | 5851 | SINAPI | TRATOR DE ESTEIRAS, POTÊNCIA 150 HP, PESO OPERACIONAL 16,7 T, COM RODA MOTRIZ ELEVADA E LÂMINA 3,18 M3 - CHP DIURNO. AF_06/2014 | CHOR - CUSTOS HORÁRIOS DE MÁQUINAS E EQUIPAMENTOS |  | CHP | 0.0025226 | 245.88 | 0.62
Composição Auxiliar | 5853 | SINAPI | TRATOR DE ESTEIRAS, POTÊNCIA 150 HP, PESO OPERACIONAL 16,7 T, COM RODA MOTRIZ ELEVADA E LÂMINA 3,18 M3 - CHI DIURNO. AF_06/2014 | CHOR - CUSTOS HORÁRIOS DE MÁQUINAS E EQUIPAMENTOS |  | CHI | 0.0061034 | 80.29 | 0.49
Composição Auxiliar | 88316 | SINAPI | SERVENTE COM ENCARGOS COMPLEMENTARES | SEDI - SERVIÇOS DIVERSOS |  | H | 0.008626 | 20.28 | 0.17
|  |  |  | MO sem LS => | 0.12081 | LS => | 0.14 | MO com LS => | 0.26
|  |  |  | Valor do BDI => | 0.31 |  | Valor com BDI => |  | 1.59
[6 empty] | Quant. => | 437.06 | Preço Total => | 694.92
3.1.4 | Código | Banco | Descrição | Tipo |  | Und | Quant. | Valor Unit | Total
Composição | 5502978 | SICRO3 | Compactação de aterros a 100% do Proctor normal |  |  | m³ | 1 | 4.81 | 4.81
A | Código | Banco | Equipamentos | Quantidade | Utilização |  | Custo Operacional |  | Custo Horário
[5 empty] | Operativa | Improdutiva | Operativa | Improdutiva
Insumo | E9571 | SICRO3 | Caminhão tanque com capacidade de 10.000 l - 188 kW | 1 | 0.9 | 0.1 | 316.9487 | 79.5544 | 293.2093
Insumo | E9518 | SICRO3 | Grade de 24 discos rebocável de D = 60 cm (24") | 1 | 0.52 | 0.48 | 4.8765 | 3.3959 | 4.1658
Insumo | E9524 | SICRO3 | Motoniveladora - 93 kW | 1 | 0.29 | 0.71 | 282.3306 | 122.0183 | 168.5089
Insumo | E9685 | SICRO3 | Rolo compactador pé de carneiro vibratório autopropelido por pneus de 11,6 t - 82 kW | 1 | 1 | 0 | 214.7052 | 95.0008 | 214.7052
Insumo | E9577 | SICRO3 | Trator agrícola sobre pneus - 77 kW | 1 | 0.52 | 0.48 | 142.3721 | 50.8467 | 98.4399
[5 empty] | Custo Horário de Equipamentos => |  |  |  | 779.0291
B | Código | Banco | Mão de Obra | Quantidade | Salário Hora |  |  |  | Custo Horário
Insumo | P9824 | SICRO3 | Servente | 1 |  |  |  | 19.3124 | 19.3124
[5 empty] | Custo Horário da Mão de Obra => |  |  |  | 19.3124
[5 empty] | Adc.M.O. - Ferramentas (0,0%) => |  |  |  | 0
[5 empty] | Custo Horário de Execução => |  |  |  | 798.3415
[5 empty] | Fator de Influencia da Chuva - FIC => |  |  |  | 0.0127
[5 empty] | Custo do FIC => |  |  |  | 0.0601
[5 empty] | Produção de Equipe => |  |  |  | 168.2
[5 empty] | Custo Unitário de Execução => |  |  |  | 4.7464
|  |  |  | MO sem LS => | 0.053349 | LS => | 0.06 | MO com LS => | 0.11482
|  |  |  | Valor do BDI => | 1.16 |  | Valor com BDI => |  | 5.97
[6 empty] | Quant. => | 437.06 | Preço Total => | 2609.24
3.1.5 | Código | Banco | Descrição | Tipo |  | Und | Quant. | Valor Unit | Total
Composição | 100975 | SINAPI | CARGA, MANOBRA E DESCARGA DE SOLOS E MATERIAIS GRANULARES EM CAMINHÃO BASCULANTE 14 M³ - CARGA COM PÁ CARREGADEIRA (CAÇAMBA DE 1,7 A 2,8 M³ / 128 HP) E DESCARGA LIVRE (UNIDADE: M3). AF_07/2020 | TRAN - TRANSPORTES, CARGAS E DESCARGAS |  | m³ | 1 | 8.37 | 8.37
Composição Auxiliar | 5940 | SINAPI | PÁ CARREGADEIRA SOBRE RODAS, POTÊNCIA LÍQUIDA 128 HP, CAPACIDADE DA CAÇAMBA 1,7 A 2,8 M3, PESO OPERACIONAL 11632 KG - CHP DIURNO. AF_06/2014 | CHOR - CUSTOS HORÁRIOS DE MÁQUINAS E EQUIPAMENTOS |  | CHP | 0.0083 | 171.36 | 1.42
Composição Auxiliar | 5942 | SINAPI | PÁ CARREGADEIRA SOBRE RODAS, POTÊNCIA LÍQUIDA 128 HP, CAPACIDADE DA CAÇAMBA 1,7 A 2,8 M3, PESO OPERACIONAL 11632 KG - CHI DIURNO. AF_06/2014 | CHOR - CUSTOS HORÁRIOS DE MÁQUINAS E EQUIPAMENTOS |  | CHI | 0.0085 | 64.89 | 0.55
Composição Auxiliar | 89876 | SINAPI | CAMINHÃO BASCULANTE 14 M3, COM CAVALO MECÂNICO DE CAPACIDADE MÁXIMA DE TRAÇÃO COMBINADO DE 36000 KG, POTÊNCIA 286 CV, INCLUSIVE SEMIREBOQUE COM CAÇAMBA METÁLICA - CHP DIURNO. AF_12/2014 | CHOR - CUSTOS HORÁRIOS DE MÁQUINAS E EQUIPAMENTOS |  | CHP | 0.0169 | 325.29 | 5.49
Composição Auxiliar | 89877 | SINAPI | CAMINHÃO BASCULANTE 14 M3, COM CAVALO MECÂNICO DE CAPACIDADE MÁXIMA DE TRAÇÃO COMBINADO DE 36000 KG, POTÊNCIA 286 CV, INCLUSIVE SEMIREBOQUE COM CAÇAMBA METÁLICA - CHI DIURNO. AF_12/2014 | CHOR - CUSTOS HORÁRIOS DE MÁQUINAS E EQUIPAMENTOS |  | CHI | 0.011 | 83.14 | 0.91
|  |  |  | MO sem LS => | 0.36242 | LS => | 0.42 | MO com LS => | 0.78
|  |  |  | Valor do BDI => | 2.02 |  | Valor com BDI => |  | 10.39
[6 empty] | Quant. => | 2173.89 | Preço Total => | 22586.71
3.1.6 | Código | Banco | Descrição | Tipo |  | Und | Quant. | Valor Unit | Total
Composição | 95876 | SINAPI | TRANSPORTE COM CAMINHÃO BASCULANTE DE 14 M³, EM VIA URBANA PAVIMENTADA, DMT ATÉ 30 KM (UNIDADE: M3XKM). AF_07/2020 | TRAN - TRANSPORTES, CARGAS E DESCARGAS |  | M3XKM | 1 | 2.11 | 2.11
Composição Auxiliar | 89876 | SINAPI | CAMINHÃO BASCULANTE 14 M3, COM CAVALO MECÂNICO DE CAPACIDADE MÁXIMA DE TRAÇÃO COMBINADO DE 36000 KG, POTÊNCIA 286 CV, INCLUSIVE SEMIREBOQUE COM CAÇAMBA METÁLICA - CHP DIURNO. AF_12/2014 | CHOR - CUSTOS HORÁRIOS DE MÁQUINAS E EQUIPAMENTOS |  | CHP | 0.0059 | 325.29 | 1.91
Composição Auxiliar | 89877 | SINAPI | CAMINHÃO BASCULANTE 14 M3, COM CAVALO MECÂNICO DE CAPACIDADE MÁXIMA DE TRAÇÃO COMBINADO DE 36000 KG, POTÊNCIA 286 CV, INCLUSIVE SEMIREBOQUE COM CAÇAMBA METÁLICA - CHI DIURNO. AF_12/2014 | CHOR - CUSTOS HORÁRIOS DE MÁQUINAS E EQUIPAMENTOS |  | CHI | 0.0025 | 83.14 | 0.2
|  |  |  | MO sem LS => | 0.069696 | LS => | 0.08 | MO com LS => | 0.15
|  |  |  | Valor do BDI => | 0.51 |  | Valor com BDI => |  | 2.62
[6 empty] | Quant. => | 40434.31 | Preço Total => | 105937.89
3.1.7 | Código | Banco | Descrição | Tipo |  | Und | Quant. | Valor Unit | Total
Composição | 100574 | SINAPI | ESPALHAMENTO DE MATERIAL COM TRATOR DE ESTEIRAS. AF_11/2019 | PAVI - PAVIMENTAÇÃO |  | m³ | 1 | 1.28 | 1.28
Composição Auxiliar | 5851 | SINAPI | TRATOR DE ESTEIRAS, POTÊNCIA 150 HP, PESO OPERACIONAL 16,7 T, COM RODA MOTRIZ ELEVADA E LÂMINA 3,18 M3 - CHP DIURNO. AF_06/2014 | CHOR - CUSTOS HORÁRIOS DE MÁQUINAS E EQUIPAMENTOS |  | CHP | 0.0025226 | 245.88 | 0.62
Composição Auxiliar | 5853 | SINAPI | TRATOR DE ESTEIRAS, POTÊNCIA 150 HP, PESO OPERACIONAL 16,7 T, COM RODA MOTRIZ ELEVADA E LÂMINA 3,18 M3 - CHI DIURNO. AF_06/2014 | CHOR - CUSTOS HORÁRIOS DE MÁQUINAS E EQUIPAMENTOS |  | CHI | 0.0061034 | 80.29 | 0.49
Composição Auxiliar | 88316 | SINAPI | SERVENTE COM ENCARGOS COMPLEMENTARES | SEDI - SERVIÇOS DIVERSOS |  | H | 0.008626 | 20.28 | 0.17
|  |  |  | MO sem LS => | 0.12081 | LS => | 0.14 | MO com LS => | 0.26
|  |  |  | Valor do BDI => | 0.31 |  | Valor com BDI => |  | 1.59
[6 empty] | Quant. => | 2173.89 | Preço Total => | 3456.48
3.2 |  |  | DRENAGEM DE ÁGUAS PLUVIAIS | [5 empty] | 689997.12
3.2.1 | Código | Banco | Descrição | Tipo |  | Und | Quant. | Valor Unit | Total
Composição | 11675 | ORSE | Cadastro de Redes de Drenagem | Cadastro de Redes de Drenagem |  | m | 1 | 1.39 | 1.39
Insumo | 48 | ORSE | Auxiliar topografia - SICRO | Mão de Obra |  | h | 0.036 | 21.79 | 0.78
Insumo | 70 | ORSE | Topógrafo - SICROTopógrafo - SICRO | Mão de Obra |  | h | 0.012 | 36.96 | 0.44
Insumo | 2480 | ORSE | Pick-up, capacidade 1,2 t | Equipamento |  | h | 0.012 | 11.12 | 0.13
Insumo | 6442 | ORSE | Nível ótico de precisão | Equipamento |  | H | 0.012 | 2.36 | 0.02
Insumo | 6443 | ORSE | TEODOLITO | Equipamento |  | H | 0.012 | 2.36 | 0.02
|  |  |  | MO sem LS => | 0.56686 | LS => | 0.65 | MO com LS => | 1.22
|  |  |  | Valor do BDI => | 0.33 |  | Valor com BDI => |  | 1.72
[6 empty] | Quant. => | 748.67 | Preço Total => | 1287.71
3.2.2 | Código | Banco | Descrição | Tipo |  | Und | Quant. | Valor Unit | Total
Composição | 5156 | ORSE | Sinalização noturna com tela tapume pvc, balde plástico fiação e lâmpada, reutilização 7 vezes | Serviços de Proteção e Segurança |  | m | 1 | 3.07 | 3.07
Composição Auxiliar | 5158 | ORSE | Sinalização Diurna com Tela tapume em pvc - 10 usos | Serviços de Proteção e Segurança |  | m | 0.143 | 4.54 | 0.64
Composição Auxiliar | 10549 | ORSE | Encargos Complementares - Servente | Provisórios |  | h | 0.029 | 3.79 | 0.1
Composição Auxiliar | 10552 | ORSE | Encargos Complementares - Eletricista | Provisórios |  | h | 0.014 | 3.65 | 0.05
Insumo | 1925 | ORSE | Bocal baquelite para lâmpada com rabicho | Material |  | un | 0.071 | 1.99 | 0.14
Insumo | 4675 | ORSE | Lâmpada fluorescente eletronica PL 15W / 127v (compacta integrada) | Material |  | un | 0.071 | 7.6 | 0.53
Insumo | 00000939/SINAPI | ORSE | Fio de cobre, solido, classe 1, isolacao em pvc/a, antichama bwf-b, 450/750v,secao nominal 2,5 mm2 | Material |  | m | 0.314 | 2.46 | 0.77
Insumo | 00002436/SINAPI | ORSE | Eletricista (horista) | Mão de Obra |  | h | 0.014 | 19.13 | 0.26
Insumo | 00004815/SINAPI | ORSE | Balde vermelho para sinalizacao de vias | Material |  | un | 0.036 | 5.67 | 0.2
Insumo | 00006111/SINAPI | ORSE | Servente de obras (horista) | Mão de Obra |  | h | 0.028 | 13.65 | 0.38
|  |  |  | MO sem LS => | 0.41818 | LS => | 0.48 | MO com LS => | 0.9
|  |  |  | Valor do BDI => | 0.74 |  | Valor com BDI => |  | 3.81
[6 empty] | Quant. => | 1497.34 | Preço Total => | 5704.86
3.2.3 | Código | Banco | Descrição | Tipo |  | Und | Quant. | Valor Unit | Total
Composição | 90082 | SINAPI | ESCAVAÇÃO MECANIZADA DE VALA COM PROF. ATÉ 1,5 M (MÉDIA MONTANTE E JUSANTE/UMA COMPOSIÇÃO POR TRECHO), ESCAVADEIRA (0,8 M3), LARG. DE 1,5 M A 2,5 M, EM SOLO DE 1A CATEGORIA, EM LOCAIS COM ALTO NÍVEL DE INTERFERÊNCIA. AF_09/2024 | MOVT - MOVIMENTO DE TERRA |  | m³ | 1 | 8.88 | 8.88
Composição Auxiliar | 5631 | SINAPI | ESCAVADEIRA HIDRÁULICA SOBRE ESTEIRAS, CAÇAMBA 0,80 M3, PESO OPERACIONAL 17 T, POTENCIA BRUTA 111 HP - CHP DIURNO. AF_06/2014 | CHOR - CUSTOS HORÁRIOS DE MÁQUINAS E EQUIPAMENTOS |  | CHP | 0.029527 | 201.24 | 5.94
Composição Auxiliar | 5632 | SINAPI | ESCAVADEIRA HIDRÁULICA SOBRE ESTEIRAS, CAÇAMBA 0,80 M3, PESO OPERACIONAL 17 T, POTENCIA BRUTA 111 HP - CHI DIURNO. AF_06/2014 | CHOR - CUSTOS HORÁRIOS DE MÁQUINAS E EQUIPAMENTOS |  | CHI | 0.023258 | 80.79 | 1.87
Composição Auxiliar | 88316 | SINAPI | SERVENTE COM ENCARGOS COMPLEMENTARES | SEDI - SERVIÇOS DIVERSOS |  | H | 0.052785 | 20.28 | 1.07
|  |  |  | MO sem LS => | 0.78989 | LS => | 0.91 | MO com LS => | 1.7
|  |  |  | Valor do BDI => | 2.15 |  | Valor com BDI => |  | 11.03
[6 empty] | Quant. => | 1288.7 | Preço Total => | 14214.36
3.2.4 | Código | Banco | Descrição | Tipo |  | Und | Quant. | Valor Unit | Total
Composição | 90084 | SINAPI | ESCAVAÇÃO MECANIZADA DE VALA COM PROF. MAIOR QUE 1,5 M ATÉ 3,0 M (MÉDIA MONTANTE E JUSANTE/UMA COMPOSIÇÃO POR TRECHO), ESCAVADEIRA (0,8 M3), LARGURA ATÉ 1,5 M, EM SOLO DE 1A CATEGORIA, EM LOCAIS COM ALTO NÍVEL DE INTERFERÊNCIA. AF_09/2024 | MOVT - MOVIMENTO DE TERRA |  | m³ | 1 | 8.59 | 8.59
Composição Auxiliar | 5631 | SINAPI | ESCAVADEIRA HIDRÁULICA SOBRE ESTEIRAS, CAÇAMBA 0,80 M3, PESO OPERACIONAL 17 T, POTENCIA BRUTA 111 HP - CHP DIURNO. AF_06/2014 | CHOR - CUSTOS HORÁRIOS DE MÁQUINAS E EQUIPAMENTOS |  | CHP | 0.028598 | 201.24 | 5.75
Composição Auxiliar | 5632 | SINAPI | ESCAVADEIRA HIDRÁULICA SOBRE ESTEIRAS, CAÇAMBA 0,80 M3, PESO OPERACIONAL 17 T, POTENCIA BRUTA 111 HP - CHI DIURNO. AF_06/2014 | CHOR - CUSTOS HORÁRIOS DE MÁQUINAS E EQUIPAMENTOS |  | CHI | 0.022527 | 80.79 | 1.81
Composição Auxiliar | 88316 | SINAPI | SERVENTE COM ENCARGOS COMPLEMENTARES | SEDI - SERVIÇOS DIVERSOS |  | H | 0.051125 | 20.28 | 1.03
|  |  |  | MO sem LS => | 0.76666 | LS => | 0.88 | MO com LS => | 1.65
|  |  |  | Valor do BDI => | 2.08 |  | Valor com BDI => |  | 10.67
[6 empty] | Quant. => | 40.56 | Preço Total => | 432.77
3.2.5 | Código | Banco | Descrição | Tipo |  | Und | Quant. | Valor Unit | Total
Composição | 93380 | SINAPI | REATERRO MECANIZADO DE VALA COM RETROESCAVADEIRA (CAPACIDADE DA CAÇAMBA DA RETRO: 0,26 M³/POTÊNCIA: 88 HP), LARGURA ATÉ 0,8 M, PROFUNDIDADE 1,5 A 3,0 M, COM SOLO (SEM SUBSTITUIÇÃO) DE 1ª CATEGORIA, COM COMPACTADOR DE SOLOS DE PERCUSSÃO AF_08/2023 | MOVT - MOVIMENTO DE TERRA |  | m³ | 1 | 13.5 | 13.5
Composição Auxiliar | 5678 | SINAPI | RETROESCAVADEIRA SOBRE RODAS COM CARREGADEIRA, TRAÇÃO 4X4, POTÊNCIA LÍQ. 88 HP, CAÇAMBA CARREG. CAP. MÍN. 1 M3, CAÇAMBA RETRO CAP. 0,26 M3, PESO OPERACIONAL MÍN. 6.674 KG, PROFUNDIDADE ESCAVAÇÃO MÁX. 4,37 M - CHP DIURNO. AF_06/2014 | CHOR - CUSTOS HORÁRIOS DE MÁQUINAS E EQUIPAMENTOS |  | CHP | 0.0312 | 135.36 | 4.22
Composição Auxiliar | 5679 | SINAPI | RETROESCAVADEIRA SOBRE RODAS COM CARREGADEIRA, TRAÇÃO 4X4, POTÊNCIA LÍQ. 88 HP, CAÇAMBA CARREG. CAP. MÍN. 1 M3, CAÇAMBA RETRO CAP. 0,26 M3, PESO OPERACIONAL MÍN. 6.674 KG, PROFUNDIDADE ESCAVAÇÃO MÁX. 4,37 M - CHI DIURNO. AF_06/2014 | CHOR - CUSTOS HORÁRIOS DE MÁQUINAS E EQUIPAMENTOS |  | CHI | 0.0451 | 54.33 | 2.45
Composição Auxiliar | 5901 | SINAPI | CAMINHÃO PIPA 10.000 L TRUCADO, PESO BRUTO TOTAL 23.000 KG, CARGA ÚTIL MÁXIMA 15.935 KG, DISTÂNCIA ENTRE EIXOS 4,8 M, POTÊNCIA 230 CV, INCLUSIVE TANQUE DE AÇO PARA TRANSPORTE DE ÁGUA - CHP DIURNO. AF_06/2014 | CHOR - CUSTOS HORÁRIOS DE MÁQUINAS E EQUIPAMENTOS |  | CHP | 0.0054 | 310.21 | 1.67
Composição Auxiliar | 5903 | SINAPI | CAMINHÃO PIPA 10.000 L TRUCADO, PESO BRUTO TOTAL 23.000 KG, CARGA ÚTIL MÁXIMA 15.935 KG, DISTÂNCIA ENTRE EIXOS 4,8 M, POTÊNCIA 230 CV, INCLUSIVE TANQUE DE AÇO PARA TRANSPORTE DE ÁGUA - CHI DIURNO. AF_06/2014 | CHOR - CUSTOS HORÁRIOS DE MÁQUINAS E EQUIPAMENTOS |  | CHI | 0.0006 | 68.21 | 0.04
Composição Auxiliar | 88316 | SINAPI | SERVENTE COM ENCARGOS COMPLEMENTARES | SEDI - SERVIÇOS DIVERSOS |  | H | 0.0426 | 20.28 | 0.86
Composição Auxiliar | 91533 | SINAPI | COMPACTADOR DE SOLOS DE PERCUSSÃO (SOQUETE) COM MOTOR A GASOLINA 4 TEMPOS, POTÊNCIA 4 CV - CHP DIURNO. AF_08/2015 | CHOR - CUSTOS HORÁRIOS DE MÁQUINAS E EQUIPAMENTOS |  | CHP | 0.1416 | 30.09 | 4.26
|  |  |  | MO sem LS => | 2.0584 | LS => | 2.37 | MO com LS => | 4.43
|  |  |  | Valor do BDI => | 3.27 |  | Valor com BDI => |  | 16.77
[6 empty] | Quant. => | 884.9 | Preço Total => | 14839.77
3.2.6 | Código | Banco | Descrição | Tipo |  | Und | Quant. | Valor Unit | Total
Composição | 100975 | SINAPI | CARGA, MANOBRA E DESCARGA DE SOLOS E MATERIAIS GRANULARES EM CAMINHÃO BASCULANTE 14 M³ - CARGA COM PÁ CARREGADEIRA (CAÇAMBA DE 1,7 A 2,8 M³ / 128 HP) E DESCARGA LIVRE (UNIDADE: M3). AF_07/2020 | TRAN - TRANSPORTES, CARGAS E DESCARGAS |  | m³ | 1 | 8.37 | 8.37
Composição Auxiliar | 5940 | SINAPI | PÁ CARREGADEIRA SOBRE RODAS, POTÊNCIA LÍQUIDA 128 HP, CAPACIDADE DA CAÇAMBA 1,7 A 2,8 M3, PESO OPERACIONAL 11632 KG - CHP DIURNO. AF_06/2014 | CHOR - CUSTOS HORÁRIOS DE MÁQUINAS E EQUIPAMENTOS |  | CHP | 0.0083 | 171.36 | 1.42
Composição Auxiliar | 5942 | SINAPI | PÁ CARREGADEIRA SOBRE RODAS, POTÊNCIA LÍQUIDA 128 HP, CAPACIDADE DA CAÇAMBA 1,7 A 2,8 M3, PESO OPERACIONAL 11632 KG - CHI DIURNO. AF_06/2014 | CHOR - CUSTOS HORÁRIOS DE MÁQUINAS E EQUIPAMENTOS |  | CHI | 0.0085 | 64.89 | 0.55
Composição Auxiliar | 89876 | SINAPI | CAMINHÃO BASCULANTE 14 M3, COM CAVALO MECÂNICO DE CAPACIDADE MÁXIMA DE TRAÇÃO COMBINADO DE 36000 KG, POTÊNCIA 286 CV, INCLUSIVE SEMIREBOQUE COM CAÇAMBA METÁLICA - CHP DIURNO. AF_12/2014 | CHOR - CUSTOS HORÁRIOS DE MÁQUINAS E EQUIPAMENTOS |  | CHP | 0.0169 | 325.29 | 5.49
Composição Auxiliar | 89877 | SINAPI | CAMINHÃO BASCULANTE 14 M3, COM CAVALO MECÂNICO DE CAPACIDADE MÁXIMA DE TRAÇÃO COMBINADO DE 36000 KG, POTÊNCIA 286 CV, INCLUSIVE SEMIREBOQUE COM CAÇAMBA METÁLICA - CHI DIURNO. AF_12/2014 | CHOR - CUSTOS HORÁRIOS DE MÁQUINAS E EQUIPAMENTOS |  | CHI | 0.011 | 83.14 | 0.91
|  |  |  | MO sem LS => | 0.36242 | LS => | 0.42 | MO com LS => | 0.78
|  |  |  | Valor do BDI => | 2.02 |  | Valor com BDI => |  | 10.39
[6 empty] | Quant. => | 555.45 | Preço Total => | 5771.12
3.2.7 | Código | Banco | Descrição | Tipo |  | Und | Quant. | Valor Unit | Total
Composição | 95876 | SINAPI | TRANSPORTE COM CAMINHÃO BASCULANTE DE 14 M³, EM VIA URBANA PAVIMENTADA, DMT ATÉ 30 KM (UNIDADE: M3XKM). AF_07/2020 | TRAN - TRANSPORTES, CARGAS E DESCARGAS |  | M3XKM | 1 | 2.11 | 2.11
Composição Auxiliar | 89876 | SINAPI | CAMINHÃO BASCULANTE 14 M3, COM CAVALO MECÂNICO DE CAPACIDADE MÁXIMA DE TRAÇÃO COMBINADO DE 36000 KG, POTÊNCIA 286 CV, INCLUSIVE SEMIREBOQUE COM CAÇAMBA METÁLICA - CHP DIURNO. AF_12/2014 | CHOR - CUSTOS HORÁRIOS DE MÁQUINAS E EQUIPAMENTOS |  | CHP | 0.0059 | 325.29 | 1.91
Composição Auxiliar | 89877 | SINAPI | CAMINHÃO BASCULANTE 14 M3, COM CAVALO MECÂNICO DE CAPACIDADE MÁXIMA DE TRAÇÃO COMBINADO DE 36000 KG, POTÊNCIA 286 CV, INCLUSIVE SEMIREBOQUE COM CAÇAMBA METÁLICA - CHI DIURNO. AF_12/2014 | CHOR - CUSTOS HORÁRIOS DE MÁQUINAS E EQUIPAMENTOS |  | CHI | 0.0025 | 83.14 | 0.2
|  |  |  | MO sem LS => | 0.069696 | LS => | 0.08 | MO com LS => | 0.15
|  |  |  | Valor do BDI => | 0.51 |  | Valor com BDI => |  | 2.62
[6 empty] | Quant. => | 10331.31 | Preço Total => | 27068.03
3.2.8 | Código | Banco | Descrição | Tipo |  | Und | Quant. | Valor Unit | Total
Composição | 100574 | SINAPI | ESPALHAMENTO DE MATERIAL COM TRATOR DE ESTEIRAS. AF_11/2019 | PAVI - PAVIMENTAÇÃO |  | m³ | 1 | 1.28 | 1.28
Composição Auxiliar | 5851 | SINAPI | TRATOR DE ESTEIRAS, POTÊNCIA 150 HP, PESO OPERACIONAL 16,7 T, COM RODA MOTRIZ ELEVADA E LÂMINA 3,18 M3 - CHP DIURNO. AF_06/2014 | CHOR - CUSTOS HORÁRIOS DE MÁQUINAS E EQUIPAMENTOS |  | CHP | 0.0025226 | 245.88 | 0.62
Composição Auxiliar | 5853 | SINAPI | TRATOR DE ESTEIRAS, POTÊNCIA 150 HP, PESO OPERACIONAL 16,7 T, COM RODA MOTRIZ ELEVADA E LÂMINA 3,18 M3 - CHI DIURNO. AF_06/2014 | CHOR - CUSTOS HORÁRIOS DE MÁQUINAS E EQUIPAMENTOS |  | CHI | 0.0061034 | 80.29 | 0.49
Composição Auxiliar | 88316 | SINAPI | SERVENTE COM ENCARGOS COMPLEMENTARES | SEDI - SERVIÇOS DIVERSOS |  | H | 0.008626 | 20.28 | 0.17
|  |  |  | MO sem LS => | 0.12081 | LS => | 0.14 | MO com LS => | 0.26
|  |  |  | Valor do BDI => | 0.31 |  | Valor com BDI => |  | 1.59
[6 empty] | Quant. => | 555.45 | Preço Total => | 883.16
3.2.9 | Código | Banco | Descrição | Tipo |  | Und | Quant. | Valor Unit | Total
Composição | 101570 | SINAPI | ESCORAMENTO DE VALA, TIPO PONTALETEAMENTO, COM PROFUNDIDADE DE 0 A 1,5 M, LARGURA MENOR QUE 1,5 M. AF_08/2020 | ESCO - ESCORAMENTO |  | m² | 1 | 20.28 | 20.28
Composição Auxiliar | 88262 | SINAPI | CARPINTEIRO DE FORMAS COM ENCARGOS COMPLEMENTARES | SEDI - SERVIÇOS DIVERSOS |  | H | 0.4591 | 24.5 | 11.24
Composição Auxiliar | 88316 | SINAPI | SERVENTE COM ENCARGOS COMPLEMENTARES | SEDI - SERVIÇOS DIVERSOS |  | H | 0.1967 | 20.28 | 3.98
Insumo | 00005061 | SINAPI | PREGO DE ACO POLIDO COM CABECA 18 X 27 (2 1/2 X 10) | Material |  | KG | 0.0096 | 23 | 0.22
Insumo | 00006189 | SINAPI | TABUA NAO APARELHADA *2,5 X 30* CM, EM MACARANDUBA/MASSARANDUBA, ANGELIM OU EQUIVALENTE DA REGIAO - BRUTA | Material |  | M | 0.2173 | 20.11 | 4.36
Insumo | 00021138 | SINAPI | MOURAO ROLICO DE MADEIRA TRATADA, D = 8 A 11 CM, H = 2,20 M, EM EUCALIPTO OU EQUIVALENTE DA REGIAO (PARA CERCA) | Material |  | M | 0.0543 | 8.99 | 0.48
|  |  |  | MO sem LS => | 5.2086 | LS => | 6 | MO com LS => | 11.21
|  |  |  | Valor do BDI => | 4.91 |  | Valor com BDI => |  | 25.19
[6 empty] | Quant. => | 1291.31 | Preço Total => | 32528.09
3.2.10 | Código | Banco | Descrição | Tipo |  | Und | Quant. | Valor Unit | Total
Composição | 101578 | SINAPI | ESCORAMENTO DE VALA, TIPO DESCONTÍNUO, COM PROFUNDIDADE DE 1,5 M A 3,0 M, LARGURA MENOR QUE 1,5 M. AF_08/2020 | ESCO - ESCORAMENTO |  | m² | 1 | 28.11 | 28.11
Composição Auxiliar | 88262 | SINAPI | CARPINTEIRO DE FORMAS COM ENCARGOS COMPLEMENTARES | SEDI - SERVIÇOS DIVERSOS |  | H | 0.4423 | 24.5 | 10.83
Composição Auxiliar | 88316 | SINAPI | SERVENTE COM ENCARGOS COMPLEMENTARES | SEDI - SERVIÇOS DIVERSOS |  | H | 0.1896 | 20.28 | 3.84
Insumo | 00004472 | SINAPI | VIGA NAO APARELHADA *6 X 16* CM, EM MACARANDUBA/MASSARANDUBA, ANGELIM OU EQUIVALENTE DA REGIAO - BRUTA | Material |  | M | 0.1467 | 25.76 | 3.77
Insumo | 00005061 | SINAPI | PREGO DE ACO POLIDO COM CABECA 18 X 27 (2 1/2 X 10) | Material |  | KG | 0.0258 | 23 | 0.59
Insumo | 00006189 | SINAPI | TABUA NAO APARELHADA *2,5 X 30* CM, EM MACARANDUBA/MASSARANDUBA, ANGELIM OU EQUIVALENTE DA REGIAO - BRUTA | Material |  | M | 0.4278 | 20.11 | 8.6
Insumo | 00021138 | SINAPI | MOURAO ROLICO DE MADEIRA TRATADA, D = 8 A 11 CM, H = 2,20 M, EM EUCALIPTO OU EQUIVALENTE DA REGIAO (PARA CERCA) | Material |  | M | 0.0543 | 8.99 | 0.48
|  |  |  | MO sem LS => | 5.0181 | LS => | 5.78 | MO com LS => | 10.8
|  |  |  | Valor do BDI => | 6.81 |  | Valor com BDI => |  | 34.92
[6 empty] | Quant. => | 491.5 | Preço Total => | 17163.18
3.2.11 | Código | Banco | Descrição | Tipo |  | Und | Quant. | Valor Unit | Total
Composição | 6316 | ORSE | Lastro de areia | Conversão InfoWOrca |  | m³ | 1 | 150.8 | 150.8
Composição Auxiliar | 10549 | ORSE | Encargos Complementares - Servente | Provisórios |  | h | 1.3 | 3.79 | 4.92
Insumo | 00000367/SINAPI | ORSE | Areia grossa - posto jazida/fornecedor (retirado na jazida,sem transporte) | Material |  | m³ | 1.15 | 111.43 | 128.14
Insumo | 00006111/SINAPI | ORSE | Servente de obras (horista) | Mão de Obra |  | h | 1.3 | 13.65 | 17.74
|  |  |  | MO sem LS => | 8.2427 | LS => | 9.5 | MO com LS => | 17.74
|  |  |  | Valor do BDI => | 36.53 |  | Valor com BDI => |  | 187.33
[6 empty] | Quant. => | 87.21 | Preço Total => | 16337.04
3.2.12 | Código | Banco | Descrição | Tipo |  | Und | Quant. | Valor Unit | Total
Composição | 13496 | ORSE | Assentamento de tubo corrugado parede dupla PEAD, d= 600mm, p/sistemas drenagem, Tigre-ADS N-12 ou similar | Drenos |  | m | 1 | 8.78 | 8.78
Composição Auxiliar | 88246 | SINAPI | ASSENTADOR DE TUBOS COM ENCARGOS COMPLEMENTARES | SEDI - SERVIÇOS DIVERSOS |  | H | 0.18 | 15.59 | 2.8
Insumo | 00006111/SINAPI | ORSE | Servente de obras (horista) | Mão de Obra |  | h | 0.3 | 13.65 | 4.09
Insumo | 00020078/SINAPI | ORSE | Pasta lubrificante para tubos e conexoes com junta elastica, embalagem de *400* gr (uso em pvc, aco, polietileno e outros) | Material |  | un | 0.0834 | 22.7 | 1.89
|  |  |  | MO sem LS => | 2.7786 | LS => | 3.2 | MO com LS => | 5.98
|  |  |  | Valor do BDI => | 2.12 |  | Valor com BDI => |  | 10.9
[6 empty] | Quant. => | 661.07 | Preço Total => | 7205.66
3.2.13 | Código | Banco | Descrição | Tipo |  | Und | Quant. | Valor Unit | Total
Insumo | 10646 | ORSE | Tubo corrugado parede dupla PEAD, d= 600mm (24"), p/sistemas drenagem, Tigre-ADS N-12 ou similar | Material |  | m | 1 | 535.41 | 535.41
|  |  |  | MO sem LS => | 0 | LS => | 0 | MO com LS => | 0
|  |  |  | Valor do BDI => | 89.94 |  | Valor com BDI => |  | 625.35
[6 empty] | Quant. => | 661.07 | Preço Total => | 413400.12
3.2.14 | Código | Banco | Descrição | Tipo |  | Und | Quant. | Valor Unit | Total
Composição | 13494 | ORSE | assentamento de tubo corrugado parede dupla PEAD, d= 375mm (15"), p/sistemas drenagem, Tigre-ADS N-12 ou similar | Drenos |  | m | 1 | 8.79 | 8.79
Composição Auxiliar | 10549 | ORSE | Encargos Complementares - Servente | Provisórios |  | h | 0.282 | 3.79 | 1.06
Composição Auxiliar | 88246 | SINAPI | ASSENTADOR DE TUBOS COM ENCARGOS COMPLEMENTARES | SEDI - SERVIÇOS DIVERSOS |  | H | 0.174 | 15.59 | 2.71
Insumo | 00006111/SINAPI | ORSE | Servente de obras (horista) | Mão de Obra |  | h | 0.282 | 13.65 | 3.84
Insumo | 00020078/SINAPI | ORSE | Pasta lubrificante para tubos e conexoes com junta elastica, embalagem de *400* gr (uso em pvc, aco, polietileno e outros) | Material |  | un | 0.0521 | 22.7 | 1.18
|  |  |  | MO sem LS => | 2.6345 | LS => | 3.04 | MO com LS => | 5.67
|  |  |  | Valor do BDI => | 2.12 |  | Valor com BDI => |  | 10.91
[6 empty] | Quant. => | 87.6 | Preço Total => | 955.71
3.2.15 | Código | Banco | Descrição | Tipo |  | Und | Quant. | Valor Unit | Total
Insumo | 10638 | ORSE | Tubo corrugado parede dupla PEAD, d= 375mm (15"), p/sistemas drenagem, Tigre-ADS N-12 ou similar | Material |  | m | 1 | 235.12 | 235.12
|  |  |  | MO sem LS => | 0 | LS => | 0 | MO com LS => | 0
|  |  |  | Valor do BDI => | 39.5 |  | Valor com BDI => |  | 274.62
[6 empty] | Quant. => | 87.6 | Preço Total => | 24056.71
3.2.16 | Código | Banco | Descrição | Tipo |  | Und | Quant. | Valor Unit | Total
Composição | 99252 | SINAPI | BASE PARA POÇO DE VISITA RETANGULAR PARA DRENAGEM, EM ALVENARIA COM BLOCOS DE CONCRETO, DIMENSÕES INTERNAS = 1X1 M, PROFUNDIDADE = 1,40 M, EXCLUINDO TAMPÃO. AF_12/2020_PA | DROP - DRENAGEM/OBRAS DE CONTENÇÃO / POÇOS DE VISITA E CAIXAS |  | UN | 1 | 2386.99 | 2386.99
Composição Auxiliar | 101624 | SINAPI | PREPARO DE FUNDO DE VALA COM LARGURA MAIOR OU IGUAL A 1,5 M E MENOR QUE 2,5 M, COM CAMADA DE BRITA, LANÇAMENTO MECANIZADO. AF_08/2020 | MOVT - MOVIMENTO DE TERRA |  | m³ | 0.6348 | 170.4 | 108.16
Composição Auxiliar | 5678 | SINAPI | RETROESCAVADEIRA SOBRE RODAS COM CARREGADEIRA, TRAÇÃO 4X4, POTÊNCIA LÍQ. 88 HP, CAÇAMBA CARREG. CAP. MÍN. 1 M3, CAÇAMBA RETRO CAP. 0,26 M3, PESO OPERACIONAL MÍN. 6.674 KG, PROFUNDIDADE ESCAVAÇÃO MÁX. 4,37 M - CHP DIURNO. AF_06/2014 | CHOR - CUSTOS HORÁRIOS DE MÁQUINAS E EQUIPAMENTOS |  | CHP | 0.0993 | 135.36 | 13.44
Composição Auxiliar | 5679 | SINAPI | RETROESCAVADEIRA SOBRE RODAS COM CARREGADEIRA, TRAÇÃO 4X4, POTÊNCIA LÍQ. 88 HP, CAÇAMBA CARREG. CAP. MÍN. 1 M3, CAÇAMBA RETRO CAP. 0,26 M3, PESO OPERACIONAL MÍN. 6.674 KG, PROFUNDIDADE ESCAVAÇÃO MÁX. 4,37 M - CHI DIURNO. AF_06/2014 | CHOR - CUSTOS HORÁRIOS DE MÁQUINAS E EQUIPAMENTOS |  | CHI | 0.2024 | 54.33 | 10.99
Composição Auxiliar | 87316 | SINAPI | ARGAMASSA TRAÇO 1:4 (EM VOLUME DE CIMENTO E AREIA GROSSA ÚMIDA) PARA CHAPISCO CONVENCIONAL, PREPARO MECÂNICO COM BETONEIRA 400 L. AF_08/2019 | SEDI - SERVIÇOS DIVERSOS |  | m³ | 0.0372 | 442.11 | 16.44
Composição Auxiliar | 88309 | SINAPI | PEDREIRO COM ENCARGOS COMPLEMENTARES | SEDI - SERVIÇOS DIVERSOS |  | H | 14.9453 | 24.84 | 371.24
Composição Auxiliar | 88316 | SINAPI | SERVENTE COM ENCARGOS COMPLEMENTARES | SEDI - SERVIÇOS DIVERSOS |  | H | 11.7428 | 20.28 | 238.14
Composição Auxiliar | 88628 | SINAPI | ARGAMASSA TRAÇO 1:3 (EM VOLUME DE CIMENTO E AREIA MÉDIA ÚMIDA), PREPARO MECÂNICO COM BETONEIRA 400 L. AF_08/2019 | SEDI - SERVIÇOS DIVERSOS |  | m³ | 0.4057 | 530.35 | 215.16
Composição Auxiliar | 89993 | SINAPI | GRAUTEAMENTO VERTICAL EM ALVENARIA ESTRUTURAL. AF_09/2021 | FUES - FUNDAÇÕES E ESTRUTURAS |  | m³ | 0.0598 | 961.57 | 57.5
Composição Auxiliar | 89995 | SINAPI | GRAUTEAMENTO DE CINTA SUPERIOR OU DE VERGA EM ALVENARIA ESTRUTURAL. AF_09/2021 | FUES - FUNDAÇÕES E ESTRUTURAS |  | m³ | 0.0738 | 927.72 | 68.46
Composição Auxiliar | 89996 | SINAPI | ARMAÇÃO VERTICAL DE ALVENARIA ESTRUTURAL; DIÂMETRO DE 10,0 MM. AF_09/2021 | FUES - FUNDAÇÕES E ESTRUTURAS |  | KG | 1.9744 | 12 | 23.69
Composição Auxiliar | 89998 | SINAPI | ARMAÇÃO DE CINTA DE ALVENARIA ESTRUTURAL; DIÂMETRO DE 10,0 MM. AF_09/2021 | FUES - FUNDAÇÕES E ESTRUTURAS |  | KG | 2.9616 | 11.51 | 34.08
Composição Auxiliar | 92767 | SINAPI | ARMAÇÃO DE LAJE DE ESTRUTURA CONVENCIONAL DE CONCRETO ARMADO UTILIZANDO AÇO CA-60 DE 4,2 MM - MONTAGEM. AF_06/2022 | FUES - FUNDAÇÕES E ESTRUTURAS |  | KG | 12.6004 | 16.57 | 208.78
Composição Auxiliar | 94970 | SINAPI | CONCRETO FCK = 20MPA, TRAÇO 1:2,7:3 (EM MASSA SECA DE CIMENTO/ AREIA MÉDIA/ BRITA 1) - PREPARO MECÂNICO COM BETONEIRA 600 L. AF_05/2021 | FUES - FUNDAÇÕES E ESTRUTURAS |  | m³ | 0.4747 | 435.77 | 206.86
Composição Auxiliar | 97736 | SINAPI | PEÇA RETANGULAR PRÉ-MOLDADA, VOLUME DE CONCRETO ACIMA DE 100 LITROS, TAXA DE AÇO APROXIMADA DE 30KG/M³. AF_03/2024 | FUES - FUNDAÇÕES E ESTRUTURAS |  | m³ | 0.2516 | 1485.58 | 373.77
Composição Auxiliar | 97738 | SINAPI | PEÇA CIRCULAR PRÉ-MOLDADA, VOLUME DE CONCRETO DE 10 A 30 LITROS, TAXA DE FIBRA DE POLIPROPILENO APROXIMADA DE 6 KG/M³. AF_03/2024 | FUES - FUNDAÇÕES E ESTRUTURAS |  | m³ | 0.0221 | 3965.54 | 87.63
Insumo | 00000660 | SINAPI | CANALETA DE CONCRETO 19 X 19 X 19 CM (CLASSE C - NBR 6136) | Material |  | UN | 25.2 | 2.93 | 73.83
Insumo | 00002692 | SINAPI | DESMOLDANTE PROTETOR PARA FORMAS DE MADEIRA, DE BASE OLEOSA EMULSIONADA EM AGUA | Material |  | L | 0.0143 | 8.73 | 0.12
Insumo | 00004491 | SINAPI | PONTALETE *7,5 X 7,5* CM EM PINUS, MISTA OU EQUIVALENTE DA REGIAO - BRUTA | Material |  | M | 0.3108 | 11.44 | 3.55
Insumo | 00004517 | SINAPI | SARRAFO *2,5 X 7,5* CM EM PINUS, MISTA OU EQUIVALENTE DA REGIAO - BRUTA | Material |  | M | 0.3696 | 4 | 1.47
Insumo | 00005069 | SINAPI | PREGO DE ACO POLIDO COM CABECA 17 X 27 (2 1/2 X 11) | Material |  | KG | 0.0328 | 23.85 | 0.78
Insumo | 00006193 | SINAPI | TABUA NAO APARELHADA *2,5 X 20* CM, EM MACARANDUBA/MASSARANDUBA, ANGELIM OU EQUIVALENTE DA REGIAO - BRUTA | Material |  | M | 1.1592 | 13.77 | 15.96
Insumo | 00025067 | SINAPI | BLOCO DE CONCRETO ESTRUTURAL 19 X 19 X 39 CM, FBK 4,5 MPA (NBR 6136) | Material |  | UN | 54.3233 | 4.73 | 256.94
|  |  |  | MO sem LS => | 341.6039 | LS => | 393.6 | MO com LS => | 735.2
|  |  |  | Valor do BDI => | 578.36 |  | Valor com BDI => |  | 2965.35
[6 empty] | Quant. => | 13 | Preço Total => | 38549.55
3.2.17 | Código | Banco | Descrição | Tipo |  | Und | Quant. | Valor Unit | Total
Composição | 98114 | SINAPI | TAMPA CIRCULAR PARA ESGOTO E DRENAGEM, EM FERRO FUNDIDO, DIÂMETRO INTERNO = 0,6 M. AF_12/2020 | INHI - INSTALAÇÕES HIDROS SANITÁRIAS |  | UN | 1 | 681.54 | 681.54
Composição Auxiliar | 88309 | SINAPI | PEDREIRO COM ENCARGOS COMPLEMENTARES | SEDI - SERVIÇOS DIVERSOS |  | H | 1.1484 | 24.84 | 28.52
Composição Auxiliar | 88316 | SINAPI | SERVENTE COM ENCARGOS COMPLEMENTARES | SEDI - SERVIÇOS DIVERSOS |  | H | 0.9023 | 20.28 | 18.29
Composição Auxiliar | 94970 | SINAPI | CONCRETO FCK = 20MPA, TRAÇO 1:2,7:3 (EM MASSA SECA DE CIMENTO/ AREIA MÉDIA/ BRITA 1) - PREPARO MECÂNICO COM BETONEIRA 600 L. AF_05/2021 | FUES - FUNDAÇÕES E ESTRUTURAS |  | m³ | 0.0281 | 435.77 | 12.24
Insumo | 00011301 | SINAPI | TAMPAO FOFO ARTICULADO, COM BASE / REQUADRO, CLASSE B125 CARGA MAX 12,5 T, REDONDO, TAMPA 600 MM (COM INSCRICAO EM RELEVO DO TIPO DE REDE) | Material |  | UN | 1 | 622.49 | 622.49
|  |  |  | MO sem LS => | 16.4065 | LS => | 18.9 | MO com LS => | 35.31
|  |  |  | Valor do BDI => | 165.13 |  | Valor com BDI => |  | 846.67
[6 empty] | Quant. => | 13 | Preço Total => | 11006.71
3.2.18 | Código | Banco | Descrição | Tipo |  | Und | Quant. | Valor Unit | Total
Composição | 97956 | SINAPI | CAIXA PARA BOCA DE LOBO SIMPLES RETANGULAR, EM ALVENARIA COM BLOCOS DE CONCRETO, DIMENSÕES INTERNAS: 0,6X1X1,2 M. AF_12/2020 | DROP - DRENAGEM/OBRAS DE CONTENÇÃO / POÇOS DE VISITA E CAIXAS |  | UN | 1 | 1373.88 | 1373.88
Composição Auxiliar | 101616 | SINAPI | PREPARO DE FUNDO DE VALA COM LARGURA MENOR QUE 1,5 M (ACERTO DO SOLO NATURAL). AF_08/2020 | MOVT - MOVIMENTO DE TERRA |  | m² | 1.17 | 5.81 | 6.79
Composição Auxiliar | 5678 | SINAPI | RETROESCAVADEIRA SOBRE RODAS COM CARREGADEIRA, TRAÇÃO 4X4, POTÊNCIA LÍQ. 88 HP, CAÇAMBA CARREG. CAP. MÍN. 1 M3, CAÇAMBA RETRO CAP. 0,26 M3, PESO OPERACIONAL MÍN. 6.674 KG, PROFUNDIDADE ESCAVAÇÃO MÁX. 4,37 M - CHP DIURNO. AF_06/2014 | CHOR - CUSTOS HORÁRIOS DE MÁQUINAS E EQUIPAMENTOS |  | CHP | 0.0313 | 135.36 | 4.23
Composição Auxiliar | 5679 | SINAPI | RETROESCAVADEIRA SOBRE RODAS COM CARREGADEIRA, TRAÇÃO 4X4, POTÊNCIA LÍQ. 88 HP, CAÇAMBA CARREG. CAP. MÍN. 1 M3, CAÇAMBA RETRO CAP. 0,26 M3, PESO OPERACIONAL MÍN. 6.674 KG, PROFUNDIDADE ESCAVAÇÃO MÁX. 4,37 M - CHI DIURNO. AF_06/2014 | CHOR - CUSTOS HORÁRIOS DE MÁQUINAS E EQUIPAMENTOS |  | CHI | 0.0637 | 54.33 | 3.46
Composição Auxiliar | 87316 | SINAPI | ARGAMASSA TRAÇO 1:4 (EM VOLUME DE CIMENTO E AREIA GROSSA ÚMIDA) PARA CHAPISCO CONVENCIONAL, PREPARO MECÂNICO COM BETONEIRA 400 L. AF_08/2019 | SEDI - SERVIÇOS DIVERSOS |  | m³ | 0.0418 | 442.11 | 18.48
Composição Auxiliar | 88309 | SINAPI | PEDREIRO COM ENCARGOS COMPLEMENTARES | SEDI - SERVIÇOS DIVERSOS |  | H | 9.5631 | 24.84 | 237.54
Composição Auxiliar | 88316 | SINAPI | SERVENTE COM ENCARGOS COMPLEMENTARES | SEDI - SERVIÇOS DIVERSOS |  | H | 7.5139 | 20.28 | 152.38
Composição Auxiliar | 88628 | SINAPI | ARGAMASSA TRAÇO 1:3 (EM VOLUME DE CIMENTO E AREIA MÉDIA ÚMIDA), PREPARO MECÂNICO COM BETONEIRA 400 L. AF_08/2019 | SEDI - SERVIÇOS DIVERSOS |  | m³ | 0.4746 | 530.35 | 251.7
Composição Auxiliar | 89993 | SINAPI | GRAUTEAMENTO VERTICAL EM ALVENARIA ESTRUTURAL. AF_09/2021 | FUES - FUNDAÇÕES E ESTRUTURAS |  | m³ | 0.0299 | 961.57 | 28.75
Composição Auxiliar | 89995 | SINAPI | GRAUTEAMENTO DE CINTA SUPERIOR OU DE VERGA EM ALVENARIA ESTRUTURAL. AF_09/2021 | FUES - FUNDAÇÕES E ESTRUTURAS |  | m³ | 0.0615 | 927.72 | 57.05
Composição Auxiliar | 89996 | SINAPI | ARMAÇÃO VERTICAL DE ALVENARIA ESTRUTURAL; DIÂMETRO DE 10,0 MM. AF_09/2021 | FUES - FUNDAÇÕES E ESTRUTURAS |  | KG | 0.9872 | 12 | 11.84
Composição Auxiliar | 89998 | SINAPI | ARMAÇÃO DE CINTA DE ALVENARIA ESTRUTURAL; DIÂMETRO DE 10,0 MM. AF_09/2021 | FUES - FUNDAÇÕES E ESTRUTURAS |  | KG | 2.468 | 11.51 | 28.4
Composição Auxiliar | 94970 | SINAPI | CONCRETO FCK = 20MPA, TRAÇO 1:2,7:3 (EM MASSA SECA DE CIMENTO/ AREIA MÉDIA/ BRITA 1) - PREPARO MECÂNICO COM BETONEIRA 600 L. AF_05/2021 | FUES - FUNDAÇÕES E ESTRUTURAS |  | m³ | 0.1628 | 435.77 | 70.94
Composição Auxiliar | 97735 | SINAPI | PEÇA RETANGULAR PRÉ-MOLDADA, VOLUME DE CONCRETO DE 30 A 100 LITROS, TAXA DE AÇO APROXIMADA DE 30KG/M³. AF_03/2024 | FUES - FUNDAÇÕES E ESTRUTURAS |  | m³ | 0.0616 | 2319.46 | 142.87
Insumo | 00000660 | SINAPI | CANALETA DE CONCRETO 19 X 19 X 19 CM (CLASSE C - NBR 6136) | Material |  | UN | 21 | 2.93 | 61.53
Insumo | 00002692 | SINAPI | DESMOLDANTE PROTETOR PARA FORMAS DE MADEIRA, DE BASE OLEOSA EMULSIONADA EM AGUA | Material |  | L | 0.0082 | 8.73 | 0.07
Insumo | 00004491 | SINAPI | PONTALETE *7,5 X 7,5* CM EM PINUS, MISTA OU EQUIVALENTE DA REGIAO - BRUTA | Material |  | M | 0.1776 | 11.44 | 2.03
Insumo | 00004517 | SINAPI | SARRAFO *2,5 X 7,5* CM EM PINUS, MISTA OU EQUIVALENTE DA REGIAO - BRUTA | Material |  | M | 0.2112 | 4 | 0.84
Insumo | 00005069 | SINAPI | PREGO DE ACO POLIDO COM CABECA 17 X 27 (2 1/2 X 11) | Material |  | KG | 0.0187 | 23.85 | 0.44
Insumo | 00006193 | SINAPI | TABUA NAO APARELHADA *2,5 X 20* CM, EM MACARANDUBA/MASSARANDUBA, ANGELIM OU EQUIVALENTE DA REGIAO - BRUTA | Material |  | M | 0.6624 | 13.77 | 9.12
Insumo | 00025067 | SINAPI | BLOCO DE CONCRETO ESTRUTURAL 19 X 19 X 39 CM, FBK 4,5 MPA (NBR 6136) | Material |  | UN | 47.1757 | 4.73 | 223.14
Insumo | 00043386 | SINAPI | MEIO-FIO OU GUIA DE CONCRETO PRE-MOLDADO, TIPO CHAPEU PARA BOCA DE LOBO, DIMENSOES *1,20* X 0,15 X 0,30 M | Material |  | UN | 1 | 62.28 | 62.28
|  |  |  | MO sem LS => | 191.2601 | LS => | 220.37 | MO com LS => | 411.63
|  |  |  | Valor do BDI => | 332.89 |  | Valor com BDI => |  | 1706.77
[6 empty] | Quant. => | 27 | Preço Total => | 46082.79
3.2.19 | Código | Banco | Descrição | Tipo |  | Und | Quant. | Valor Unit | Total
Composição | 2003458 | SICRO3 | Dissipador de energia - DEB 06 - areia extraída e brita e pedra de mão produzidas |  |  | un | 1 | 2643.63 | 2643.63
B | Código | Banco | Mão de Obra | Quantidade | Salário Hora |  |  |  | Custo Horário
Insumo | P9824 | SICRO3 | Servente | 3.7536 |  |  |  | 19.3124 | 72.491
[5 empty] | Custo Horário da Mão de Obra => |  |  |  | 72.491
[5 empty] | Adc.M.O. - Ferramentas (0,0%) => |  |  |  | 0
[5 empty] | Custo Horário de Execução => |  |  |  | 72.491
[5 empty] | Fator de Influencia da Chuva - FIC => |  |  |  | 0
[5 empty] | Custo do FIC => |  |  |  | 0
[5 empty] | Produção de Equipe => |  |  |  | 1
[5 empty] | Custo Unitário de Execução => |  |  |  | 72.491
D | Banco | Código | Atividades Auxiliares | Quantidade | Unidade | Preço Unitário |  |  | Custo Horário
Atividade Auxiliar | SICRO3 | 1107891 | Concreto fck = 20 MPa - confecção em betoneira e lançamento manual - areia extraída e brita produzida | 3.42 | m³ | 290.57 |  |  | 993.7494
Atividade Auxiliar | SICRO3 | 3103302 | Fôrmas de tábuas de pinho para dispositivos de drenagem - utilização de 3 vezes - confecção, instalação e retirada | 13.56 | m² | 73.42 |  |  | 995.5752
Atividade Auxiliar | SICRO3 | 4805750 | Escavação manual em material de 1ª categoria na profundidade de até 1 m | 11.72 | m³ | 39.11 |  |  | 458.3692
Atividade Auxiliar | SICRO3 | 4816016 | Rachão ou pedra de mão produzida | 2.82 | m³ | 39.77 |  |  | 112.1514
[5 empty] | Custo Total das Atividades => |  |  |  | 2559.8452
E | Banco | Insumo | Tempos Fixos | Código | Quantidade | Unidade | Preço Unitário |  | Custo Horário
Tempo Fixo | SICRO3 | 4816016 | Carga, manobra e descarga de agregados ou solos em caminhão basculante de 10 m³ - carga com carregadeira de 3,40 m³ e descarga livre | 5915407 | 4.23 | t | 2.67 |  | 11.2941
[5 empty] | Custo Total dos Tempos Fixos => |  |  |  | 11.2941
F | Banco | Insumo | Momento de Transporte | Quantidade | Unidade | Distância Média de Transporte (DMT) |  |  | Custo Horário
[6 empty] | LN | RP | P
Momento de Transporte | SICRO3 | 4816016 | Rachão ou pedra de mão produzida - Caminhão basculante com capacidade de 10 m³ - 188 kW | 4.23 | tkm | 5914359 0,000 R$ 1,18 | 5914374 0,000 R$ 0,95 | 5914389 0,000 R$ 0,78 | 0
[5 empty] | Custo total dos Momentos de Transportes => |  |  |  | 0
|  |  |  | MO sem LS => | 580.889 | LS => | 669.3 | MO com LS => | 1250.1893
|  |  |  | Valor do BDI => | 640.55 |  | Valor com BDI => |  | 3284.18
[6 empty] | Quant. => | 2 | Preço Total => | 6568.36
3.2.20 | Código | Banco | Descrição | Tipo |  | Und | Quant. | Valor Unit | Total
Composição | 102738 | SINAPI | BOCA PARA BUEIRO SIMPLES TUBULAR D = 60 CM EM CONCRETO, ALAS COM ESCONSIDADE DE 0°, INCLUINDO FÔRMAS E MATERIAIS. AF_07/2021 | DROP - DRENAGEM/OBRAS DE CONTENÇÃO / POÇOS DE VISITA E CAIXAS |  | UN | 1 | 2391.3 | 2391.3
Composição Auxiliar | 102727 | SINAPI | FABRICAÇÃO, MONTAGEM E DESMONTAGEM DE FÔRMA PARA BOCA PARA BUEIRO, EM CHAPA DE MADEIRA COMPENSADA RESINADA, E = 17 MM, 2 UTILIZAÇÕES. AF_07/2021 | DROP - DRENAGEM/OBRAS DE CONTENÇÃO / POÇOS DE VISITA E CAIXAS |  | m² | 5.9186 | 116.2 | 687.74
Composição Auxiliar | 102728 | SINAPI | ARMAÇÃO DE MURO ALA E MURO TESTA UTILIZANDO AÇO CA-50 DE 6,3 MM - MONTAGEM. AF_07/2021 | DROP - DRENAGEM/OBRAS DE CONTENÇÃO / POÇOS DE VISITA E CAIXAS |  | KG | 37.4086 | 15.96 | 597.04
Composição Auxiliar | 102729 | SINAPI | ARMAÇÃO DE MURO ALA E MURO TESTA UTILIZANDO AÇO CA-50 DE 8 MM - MONTAGEM. AF_07/2021 | DROP - DRENAGEM/OBRAS DE CONTENÇÃO / POÇOS DE VISITA E CAIXAS |  | KG | 2.1465 | 15.11 | 32.43
Composição Auxiliar | 102730 | SINAPI | ARMAÇÃO DE MURO ALA E MURO TESTA UTILIZANDO AÇO CA-50 DE 10 MM - MONTAGEM. AF_07/2021 | DROP - DRENAGEM/OBRAS DE CONTENÇÃO / POÇOS DE VISITA E CAIXAS |  | KG | 6.1471 | 13.56 | 83.35
Composição Auxiliar | 102731 | SINAPI | ARMAÇÃO DE MURO ALA E MURO TESTA UTILIZANDO AÇO CA-50 DE 12,5 MM - MONTAGEM. AF_07/2021 | DROP - DRENAGEM/OBRAS DE CONTENÇÃO / POÇOS DE VISITA E CAIXAS |  | KG | 15.146 | 11.49 | 174.02
Composição Auxiliar | 102734 | SINAPI | ARMAÇÃO DE SOLEIRA UTILIZANDO AÇO CA-50 DE 6,3 MM - MONTAGEM. AF_07/2021 | DROP - DRENAGEM/OBRAS DE CONTENÇÃO / POÇOS DE VISITA E CAIXAS |  | KG | 6.6323 | 15.16 | 100.54
Composição Auxiliar | 102736 | SINAPI | CONCRETAGEM DE BOCA PARA BUEIRO, FCK = 20 MPA, COM USO DE BOMBA - LANÇAMENTO, ADENSAMENTO E ACABAMENTO. AF_07/2021 | DROP - DRENAGEM/OBRAS DE CONTENÇÃO / POÇOS DE VISITA E CAIXAS |  | m³ | 0.9319 | 625.86 | 583.23
Composição Auxiliar | 96620 | SINAPI | LASTRO DE CONCRETO MAGRO, APLICADO EM PISOS, LAJES SOBRE SOLO OU RADIERS. AF_01/2024 | FUES - FUNDAÇÕES E ESTRUTURAS |  | m³ | 0.2015 | 659.84 | 132.95
|  |  |  | MO sem LS => | 189.3458 | LS => | 218.16 | MO com LS => | 407.51
|  |  |  | Valor do BDI => | 579.41 |  | Valor com BDI => |  | 2970.71
[6 empty] | Quant. => | 2 | Preço Total => | 5941.42
3.3 |  |  | PASSAGEM MOLHADA | [5 empty] | 838614.96
3.3.1 | Código | Banco | Descrição | Tipo |  | Und | Quant. | Valor Unit | Total
Composição | 95241 | SINAPI | LASTRO DE CONCRETO MAGRO, APLICADO EM PISOS, LAJES SOBRE SOLO OU RADIERS, ESPESSURA DE 5 CM. AF_01/2024 | FUES - FUNDAÇÕES E ESTRUTURAS |  | m² | 1 | 32.98 | 32.98
Composição Auxiliar | 88309 | SINAPI | PEDREIRO COM ENCARGOS COMPLEMENTARES | SEDI - SERVIÇOS DIVERSOS |  | H | 0.25415 | 24.84 | 6.31
Composição Auxiliar | 88316 | SINAPI | SERVENTE COM ENCARGOS COMPLEMENTARES | SEDI - SERVIÇOS DIVERSOS |  | H | 0.0919 | 20.28 | 1.86
Composição Auxiliar | 94968 | SINAPI | CONCRETO MAGRO PARA LASTRO, TRAÇO 1:4,5:4,5 (EM MASSA SECA DE CIMENTO/ AREIA MÉDIA/ BRITA 1) - PREPARO MECÂNICO COM BETONEIRA 600 L. AF_05/2021 | FUES - FUNDAÇÕES E ESTRUTURAS |  | m³ | 0.069 | 359.65 | 24.81
|  |  |  | MO sem LS => | 4.2561 | LS => | 4.9 | MO com LS => | 9.16
|  |  |  | Valor do BDI => | 7.99 |  | Valor com BDI => |  | 40.97
[6 empty] | Quant. => | 500 | Preço Total => | 20485
3.3.2 | Código | Banco | Descrição | Tipo |  | Und | Quant. | Valor Unit | Total
Composição | 103800 | SINAPI | PEDRA ARGAMASSADA COM CIMENTO E AREIA 1:3, 40% DE ARGAMASSA EM VOLUME - AREIA E PEDRA DE MÃO COMERCIAIS - FORNECIMENTO E ASSENTAMENTO. AF_08/2022 | FUES - FUNDAÇÕES E ESTRUTURAS |  | m³ | 1 | 471.91 | 471.91
Composição Auxiliar | 88309 | SINAPI | PEDREIRO COM ENCARGOS COMPLEMENTARES | SEDI - SERVIÇOS DIVERSOS |  | H | 2.2158 | 24.84 | 55.04
Composição Auxiliar | 88316 | SINAPI | SERVENTE COM ENCARGOS COMPLEMENTARES | SEDI - SERVIÇOS DIVERSOS |  | H | 3.1021 | 20.28 | 62.91
Composição Auxiliar | 88629 | SINAPI | ARGAMASSA TRAÇO 1:3 (EM VOLUME DE CIMENTO E AREIA MÉDIA ÚMIDA), PREPARO MANUAL. AF_08/2019 | SEDI - SERVIÇOS DIVERSOS |  | m³ | 0.4412 | 642.48 | 283.46
Insumo | 00004730 | SINAPI | PEDRA DE MAO OU PEDRA RACHAO PARA ARRIMO/FUNDACAO (POSTO PEDREIRA/FORNECEDOR, SEM FRETE) | Material |  | m³ | 0.9086 | 77.6 | 70.5
|  |  |  | MO sem LS => | 64.3435 | LS => | 74.14 | MO com LS => | 138.48
|  |  |  | Valor do BDI => | 114.34 |  | Valor com BDI => |  | 586.25
[6 empty] | Quant. => | 821.55 | Preço Total => | 481633.68
3.3.3 | Código | Banco | Descrição | Tipo |  | Und | Quant. | Valor Unit | Total
Composição | 94966 | SINAPI | CONCRETO FCK = 30MPA, TRAÇO 1:2,1:2,5 (EM MASSA SECA DE CIMENTO/ AREIA MÉDIA/ BRITA 1) - PREPARO MECÂNICO COM BETONEIRA 400 L. AF_05/2021 | FUES - FUNDAÇÕES E ESTRUTURAS |  | m³ | 1 | 484.55 | 484.55
Composição Auxiliar | 88316 | SINAPI | SERVENTE COM ENCARGOS COMPLEMENTARES | SEDI - SERVIÇOS DIVERSOS |  | H | 2.2958 | 20.28 | 46.55
Composição Auxiliar | 88377 | SINAPI | OPERADOR DE BETONEIRA ESTACIONÁRIA/MISTURADOR COM ENCARGOS COMPLEMENTARES | SEDI - SERVIÇOS DIVERSOS |  | H | 1.449 | 17.1 | 24.77
Composição Auxiliar | 88830 | SINAPI | BETONEIRA CAPACIDADE NOMINAL DE 400 L, CAPACIDADE DE MISTURA 280 L, MOTOR ELÉTRICO TRIFÁSICO POTÊNCIA DE 2 CV, SEM CARREGADOR - CHP DIURNO. AF_05/2023 | CHOR - CUSTOS HORÁRIOS DE MÁQUINAS E EQUIPAMENTOS |  | CHP | 0.7458 | 2.07 | 1.54
Composição Auxiliar | 88831 | SINAPI | BETONEIRA CAPACIDADE NOMINAL DE 400 L, CAPACIDADE DE MISTURA 280 L, MOTOR ELÉTRICO TRIFÁSICO POTÊNCIA DE 2 CV, SEM CARREGADOR - CHI DIURNO. AF_05/2023 | CHOR - CUSTOS HORÁRIOS DE MÁQUINAS E EQUIPAMENTOS |  | CHI | 0.7032 | 0.37 | 0.26
Insumo | 00000370 | SINAPI | AREIA MEDIA - POSTO JAZIDA/FORNECEDOR (RETIRADO NA JAZIDA, SEM TRANSPORTE) | Material |  | m³ | 0.7078 | 95 | 67.24
Insumo | 00001379 | SINAPI | CIMENTO PORTLAND COMPOSTO CP II-32 | Material |  | KG | 388.8826 | 0.76 | 295.55
Insumo | 00004721 | SINAPI | PEDRA BRITADA N. 1 (9,5 a 19 MM) POSTO PEDREIRA/FORNECEDOR, SEM FRETE | Material |  | m³ | 0.5892 | 82.56 | 48.64
|  |  |  | MO sem LS => | 23.1809 | LS => | 26.71 | MO com LS => | 49.89
|  |  |  | Valor do BDI => | 117.4 |  | Valor com BDI => |  | 601.95
[6 empty] | Quant. => | 141.27 | Preço Total => | 85037.47
3.3.4 | Código | Banco | Descrição | Tipo |  | Und | Quant. | Valor Unit | Total
Composição | 92828 | SINAPI | ASSENTAMENTO DE TUBO DE CONCRETO PARA REDES COLETORAS DE ÁGUAS PLUVIAIS, DIÂMETRO DE 1000 MM, JUNTA RÍGIDA, INSTALADO EM LOCAL COM ALTO NÍVEL DE INTERFERÊNCIAS (NÃO INCLUI FORNECIMENTO). AF_03/2024 | ASTU - ASSENTAMENTO DE TUBOS E PECAS |  | M | 1 | 95.66 | 95.66
Composição Auxiliar | 5631 | SINAPI | ESCAVADEIRA HIDRÁULICA SOBRE ESTEIRAS, CAÇAMBA 0,80 M3, PESO OPERACIONAL 17 T, POTENCIA BRUTA 111 HP - CHP DIURNO. AF_06/2014 | CHOR - CUSTOS HORÁRIOS DE MÁQUINAS E EQUIPAMENTOS |  | CHP | 0.1409 | 201.24 | 28.35
Composição Auxiliar | 5632 | SINAPI | ESCAVADEIRA HIDRÁULICA SOBRE ESTEIRAS, CAÇAMBA 0,80 M3, PESO OPERACIONAL 17 T, POTENCIA BRUTA 111 HP - CHI DIURNO. AF_06/2014 | CHOR - CUSTOS HORÁRIOS DE MÁQUINAS E EQUIPAMENTOS |  | CHI | 0.2734 | 80.79 | 22.08
Composição Auxiliar | 88246 | SINAPI | ASSENTADOR DE TUBOS COM ENCARGOS COMPLEMENTARES | SEDI - SERVIÇOS DIVERSOS |  | H | 0.6295 | 15.59 | 9.81
Composição Auxiliar | 88316 | SINAPI | SERVENTE COM ENCARGOS COMPLEMENTARES | SEDI - SERVIÇOS DIVERSOS |  | H | 1.2591 | 20.28 | 25.53
Composição Auxiliar | 88629 | SINAPI | ARGAMASSA TRAÇO 1:3 (EM VOLUME DE CIMENTO E AREIA MÉDIA ÚMIDA), PREPARO MANUAL. AF_08/2019 | SEDI - SERVIÇOS DIVERSOS |  | m³ | 0.0154 | 642.48 | 9.89
|  |  |  | MO sem LS => | 15.742 | LS => | 18.14 | MO com LS => | 33.88
|  |  |  | Valor do BDI => | 23.17 |  | Valor com BDI => |  | 118.83
[6 empty] | Quant. => | 270 | Preço Total => | 32084.1
3.3.5 | Código | Banco | Descrição | Tipo |  | Und | Quant. | Valor Unit | Total
Insumo | 00007753 | SINAPI | TUBO DE CONCRETO ARMADO PARA AGUAS PLUVIAIS, CLASSE PA-1, COM ENCAIXE PONTA E BOLSA, DIAMETRO NOMINAL DE 1000 MM | Material |  | M | 1 | 311.93 | 311.93
|  |  |  | MO sem LS => | 0 | LS => | 0 | MO com LS => | 0
|  |  |  | Valor do BDI => | 52.4 |  | Valor com BDI => |  | 364.33
[6 empty] | Quant. => | 270 | Preço Total => | 98369.1
3.3.6 | Código | Banco | Descrição | Tipo |  | Und | Quant. | Valor Unit | Total
Composição | 94965 | SINAPI | CONCRETO FCK = 25MPA, TRAÇO 1:2,3:2,7 (EM MASSA SECA DE CIMENTO/ AREIA MÉDIA/ BRITA 1) - PREPARO MECÂNICO COM BETONEIRA 400 L. AF_05/2021 | FUES - FUNDAÇÕES E ESTRUTURAS |  | m³ | 1 | 466.99 | 466.99
Composição Auxiliar | 88316 | SINAPI | SERVENTE COM ENCARGOS COMPLEMENTARES | SEDI - SERVIÇOS DIVERSOS |  | H | 2.3117 | 20.28 | 46.88
Composição Auxiliar | 88377 | SINAPI | OPERADOR DE BETONEIRA ESTACIONÁRIA/MISTURADOR COM ENCARGOS COMPLEMENTARES | SEDI - SERVIÇOS DIVERSOS |  | H | 1.4637 | 17.1 | 25.02
Composição Auxiliar | 88830 | SINAPI | BETONEIRA CAPACIDADE NOMINAL DE 400 L, CAPACIDADE DE MISTURA 280 L, MOTOR ELÉTRICO TRIFÁSICO POTÊNCIA DE 2 CV, SEM CARREGADOR - CHP DIURNO. AF_05/2023 | CHOR - CUSTOS HORÁRIOS DE MÁQUINAS E EQUIPAMENTOS |  | CHP | 0.7534 | 2.07 | 1.55
Composição Auxiliar | 88831 | SINAPI | BETONEIRA CAPACIDADE NOMINAL DE 400 L, CAPACIDADE DE MISTURA 280 L, MOTOR ELÉTRICO TRIFÁSICO POTÊNCIA DE 2 CV, SEM CARREGADOR - CHI DIURNO. AF_05/2023 | CHOR - CUSTOS HORÁRIOS DE MÁQUINAS E EQUIPAMENTOS |  | CHI | 0.7103 | 0.37 | 0.26
Insumo | 00000370 | SINAPI | AREIA MEDIA - POSTO JAZIDA/FORNECEDOR (RETIRADO NA JAZIDA, SEM TRANSPORTE) | Material |  | m³ | 0.7229 | 95 | 68.67
Insumo | 00001379 | SINAPI | CIMENTO PORTLAND COMPOSTO CP II-32 | Material |  | KG | 362.6579 | 0.76 | 275.62
Insumo | 00004721 | SINAPI | PEDRA BRITADA N. 1 (9,5 a 19 MM) POSTO PEDREIRA/FORNECEDOR, SEM FRETE | Material |  | m³ | 0.5934 | 82.56 | 48.99
|  |  |  | MO sem LS => | 23.3621 | LS => | 26.92 | MO com LS => | 50.28
|  |  |  | Valor do BDI => | 113.15 |  | Valor com BDI => |  | 580.14
[6 empty] | Quant. => | 47.54 | Preço Total => | 27579.85
3.3.7 | Código | Banco | Descrição | Tipo |  | Und | Quant. | Valor Unit | Total
Composição | 97088 | SINAPI | ARMAÇÃO PARA EXECUÇÃO DE RADIER, PISO DE CONCRETO OU LAJE SOBRE SOLO, COM USO DE TELA Q-92. AF_09/2021 | FUES - FUNDAÇÕES E ESTRUTURAS |  | KG | 1 | 17.09 | 17.09
Composição Auxiliar | 88238 | SINAPI | AJUDANTE DE ARMADOR COM ENCARGOS COMPLEMENTARES | SEDI - SERVIÇOS DIVERSOS |  | H | 0.015 | 21.25 | 0.31
Composição Auxiliar | 88245 | SINAPI | ARMADOR COM ENCARGOS COMPLEMENTARES | SEDI - SERVIÇOS DIVERSOS |  | H | 0.042 | 24.64 | 1.03
Insumo | 00021141 | SINAPI | TELA DE ACO SOLDADA NERVURADA, CA-60, Q-92, (1,48 KG/M2), DIAMETRO DO FIO = 4,2 MM, LARGURA = 2,45 X 60 M DE COMPRIMENTO, ESPACAMENTO DA MALHA = 15 X 15 CM | Material |  | m² | 0.824 | 13.4 | 11.04
Insumo | 00042407 | SINAPI | TRELICA NERVURADA (ESPACADOR), ALTURA = 120,0 MM, DIAMETRO DOS BANZOS INFERIORES E SUPERIOR = 6,0 MM, DIAMETRO DA DIAGONAL = 4,2 MM | Material |  | M | 0.676 | 6.54 | 4.42
Insumo | 00043132 | SINAPI | ARAME RECOZIDO 16 BWG, D = 1,65 MM (0,016 KG/M) OU 18 BWG, D = 1,25 MM (0,01 KG/M) | Material |  | KG | 0.011 | 26.8 | 0.29
|  |  |  | MO sem LS => | 0.45999 | LS => | 0.53 | MO com LS => | 0.99
|  |  |  | Valor do BDI => | 4.14 |  | Valor com BDI => |  | 21.23
[6 empty] | Quant. => | 851.19 | Preço Total => | 18070.76
3.3.8 | Código | Banco | Descrição | Tipo |  | Und | Quant. | Valor Unit | Total
Composição | 260 | Próprio | BALIZADOR EM PVC RÍGIDO D=3" C/ENCHIMENTO DE CONCRETO - COPIA SEINFRA (C0354) | SINALIZAÇÃO HORIZONTAL |  | UN | 1 | 267.25 | 267.25
Composição Auxiliar | C3268 | SEINFRA | CONCRETO P/VIBR., FCK=10MPa COM AGREGADO PRODUZIDO (S/TRANSP.) | CONCRETOS |  | m³ | 0.005 | 428.08 | 2.14
Composição Auxiliar | 94975 | SINAPI | CONCRETO FCK = 15MPA, TRAÇO 1:3,4:3,5 (EM MASSA SECA DE CIMENTO/ AREIA MÉDIA/ BRITA 1) - PREPARO MANUAL. AF_05/2021 | FUES - FUNDAÇÕES E ESTRUTURAS |  | m³ | 0.005 | 463.45 | 2.31
Composição Auxiliar | 88316 | SINAPI | SERVENTE COM ENCARGOS COMPLEMENTARES | SEDI - SERVIÇOS DIVERSOS |  | H | 1 | 20.28 | 20.28
Composição Auxiliar | 88309 | SINAPI | PEDREIRO COM ENCARGOS COMPLEMENTARES | SEDI - SERVIÇOS DIVERSOS |  | H | 0.5 | 24.84 | 12.42
Insumo | I2543 | SEINFRA | SERVENTE | Mão de Obra |  | H | 1 | 20.26 | 20.26
Insumo | I2391 | SEINFRA | PEDREIRO | Mão de Obra |  | H | 0.5 | 26.86 | 13.43
Insumo | I0157 | SEINFRA | AÇO CA-25 | Material |  | KG | 2 | 8.23 | 16.46
Insumo | I2222 | SEINFRA | TUBO PVC RÍGIDO ROSCÁVEL DE 3" | Material |  | M | 1 | 95.98 | 95.98
Insumo | I2515 | SEINFRA | FITA REFLETIVA | Material |  | m² | 0.0192 | 348.43 | 6.68
Insumo | I0704 | SEINFRA | CAMINHÃO C/CARROCERIA DE MADEIRA HP 92 (CHP) | Equipamento |  | H | 0.45 | 125.86 | 56.63
Insumo | 00043054 | SINAPI | ACO CA-25, 10,0 MM, OU 12,5 MM, OU 16,0 MM, OU 20,0 MM, OU 25,0 MM, VERGALHAO | Material |  | KG | 2 | 10.33 | 20.66
|  |  |  | MO sem LS => | 27.056 | LS => | 31.17 | MO com LS => | 58.23
|  |  |  | Valor do BDI => | 64.75 |  | Valor com BDI => |  | 332
[6 empty] | Quant. => | 34 | Preço Total => | 11288
3.3.9 | Código | Banco | Descrição | Tipo |  | Und | Quant. | Valor Unit | Total
Composição | 103670 | SINAPI | LANÇAMENTO COM USO DE BALDES, ADENSAMENTO E ACABAMENTO DE CONCRETO EM ESTRUTURAS. AF_02/2022 | FUES - FUNDAÇÕES E ESTRUTURAS |  | m³ | 1 | 273.14 | 273.14
Composição Auxiliar | 88262 | SINAPI | CARPINTEIRO DE FORMAS COM ENCARGOS COMPLEMENTARES | SEDI - SERVIÇOS DIVERSOS |  | H | 2.459 | 24.5 | 60.24
Composição Auxiliar | 88309 | SINAPI | PEDREIRO COM ENCARGOS COMPLEMENTARES | SEDI - SERVIÇOS DIVERSOS |  | H | 2.459 | 24.84 | 61.08
Composição Auxiliar | 88316 | SINAPI | SERVENTE COM ENCARGOS COMPLEMENTARES | SEDI - SERVIÇOS DIVERSOS |  | H | 7.377 | 20.28 | 149.6
Composição Auxiliar | 90586 | SINAPI | VIBRADOR DE IMERSÃO, DIÂMETRO DE PONTEIRA 45MM, MOTOR ELÉTRICO TRIFÁSICO POTÊNCIA DE 2 CV - CHP DIURNO. AF_06/2015 | CHOR - CUSTOS HORÁRIOS DE MÁQUINAS E EQUIPAMENTOS |  | CHP | 1.042 | 1.42 | 1.47
Composição Auxiliar | 90587 | SINAPI | VIBRADOR DE IMERSÃO, DIÂMETRO DE PONTEIRA 45MM, MOTOR ELÉTRICO TRIFÁSICO POTÊNCIA DE 2 CV - CHI DIURNO. AF_06/2015 | CHOR - CUSTOS HORÁRIOS DE MÁQUINAS E EQUIPAMENTOS |  | CHI | 1.417 | 0.53 | 0.75
|  |  |  | MO sem LS => | 90.6886 | LS => | 104.49 | MO com LS => | 195.18
|  |  |  | Valor do BDI => | 66.18 |  | Valor com BDI => |  | 339.32
[6 empty] | Quant. => | 188.81 | Preço Total => | 64067
3.4 |  |  | PAVIMENTAÇÃO EM PARALELEPÍPEDO | [5 empty] | 821741.75
3.4.1 | Código | Banco | Descrição | Tipo |  | Und | Quant. | Valor Unit | Total
Composição | 101169 | SINAPI | EXECUÇÃO DE PAVIMENTO EM PARALELEPÍPEDOS, REJUNTAMENTO COM ARGAMASSA TRAÇO 1:3 (CIMENTO E AREIA). AF_05/2020 | PAVI - PAVIMENTAÇÃO |  | m² | 1 | 74 | 74
Composição Auxiliar | 5684 | SINAPI | ROLO COMPACTADOR VIBRATÓRIO DE UM CILINDRO AÇO LISO, POTÊNCIA 80 HP, PESO OPERACIONAL MÁXIMO 8,1 T, IMPACTO DINÂMICO 16,15 / 9,5 T, LARGURA DE TRABALHO 1,68 M - CHP DIURNO. AF_06/2014 | CHOR - CUSTOS HORÁRIOS DE MÁQUINAS E EQUIPAMENTOS |  | CHP | 0.0031 | 159.82 | 0.49
Composição Auxiliar | 5685 | SINAPI | ROLO COMPACTADOR VIBRATÓRIO DE UM CILINDRO AÇO LISO, POTÊNCIA 80 HP, PESO OPERACIONAL MÁXIMO 8,1 T, IMPACTO DINÂMICO 16,15 / 9,5 T, LARGURA DE TRABALHO 1,68 M - CHI DIURNO. AF_06/2014 | CHOR - CUSTOS HORÁRIOS DE MÁQUINAS E EQUIPAMENTOS |  | CHI | 0.1309 | 63.18 | 8.27
Composição Auxiliar | 88260 | SINAPI | CALCETEIRO COM ENCARGOS COMPLEMENTARES | SEDI - SERVIÇOS DIVERSOS |  | H | 0.4021 | 24.64 | 9.9
Composição Auxiliar | 88316 | SINAPI | SERVENTE COM ENCARGOS COMPLEMENTARES | SEDI - SERVIÇOS DIVERSOS |  | H | 0.4021 | 20.28 | 8.15
Composição Auxiliar | 88628 | SINAPI | ARGAMASSA TRAÇO 1:3 (EM VOLUME DE CIMENTO E AREIA MÉDIA ÚMIDA), PREPARO MECÂNICO COM BETONEIRA 400 L. AF_08/2019 | SEDI - SERVIÇOS DIVERSOS |  | m³ | 0.0204 | 530.35 | 10.81
Insumo | 00000367 | SINAPI | AREIA GROSSA - POSTO JAZIDA/FORNECEDOR (RETIRADO NA JAZIDA, SEM TRANSPORTE) | Material |  | m³ | 0.114 | 96.24 | 10.97
Insumo | 00004385 | SINAPI | PARALELEPIPEDO GRANITICO OU BASALTICO, PARA PAVIMENTACAO, SEM FRETE (VARIACAO REGIONAL DE PECAS POR M2) | Material |  | MIL | 0.033 | 770.3 | 25.41
|  |  |  | MO sem LS => | 7.5411 | LS => | 8.69 | MO com LS => | 16.23
|  |  |  | Valor do BDI => | 17.93 |  | Valor com BDI => |  | 91.93
[6 empty] | Quant. => | 6654.19 | Preço Total => | 611719.68
3.4.2 | Código | Banco | Descrição | Tipo |  | Und | Quant. | Valor Unit | Total
Composição | 95876 | SINAPI | TRANSPORTE COM CAMINHÃO BASCULANTE DE 14 M³, EM VIA URBANA PAVIMENTADA, DMT ATÉ 30 KM (UNIDADE: M3XKM). AF_07/2020 | TRAN - TRANSPORTES, CARGAS E DESCARGAS |  | M3XKM | 1 | 2.11 | 2.11
Composição Auxiliar | 89876 | SINAPI | CAMINHÃO BASCULANTE 14 M3, COM CAVALO MECÂNICO DE CAPACIDADE MÁXIMA DE TRAÇÃO COMBINADO DE 36000 KG, POTÊNCIA 286 CV, INCLUSIVE SEMIREBOQUE COM CAÇAMBA METÁLICA - CHP DIURNO. AF_12/2014 | CHOR - CUSTOS HORÁRIOS DE MÁQUINAS E EQUIPAMENTOS |  | CHP | 0.0059 | 325.29 | 1.91
Composição Auxiliar | 89877 | SINAPI | CAMINHÃO BASCULANTE 14 M3, COM CAVALO MECÂNICO DE CAPACIDADE MÁXIMA DE TRAÇÃO COMBINADO DE 36000 KG, POTÊNCIA 286 CV, INCLUSIVE SEMIREBOQUE COM CAÇAMBA METÁLICA - CHI DIURNO. AF_12/2014 | CHOR - CUSTOS HORÁRIOS DE MÁQUINAS E EQUIPAMENTOS |  | CHI | 0.0025 | 83.14 | 0.2
|  |  |  | MO sem LS => | 0.069696 | LS => | 0.08 | MO com LS => | 0.15
|  |  |  | Valor do BDI => | 0.51 |  | Valor com BDI => |  | 2.62
[6 empty] | Quant. => | 20289.96 | Preço Total => | 53159.69
3.4.3 | Código | Banco | Descrição | Tipo |  | Und | Quant. | Valor Unit | Total
Composição | 93593 | SINAPI | TRANSPORTE COM CAMINHÃO BASCULANTE DE 14 M³, EM VIA URBANA PAVIMENTADA, ADICIONAL PARA DMT EXCEDENTE A 30 KM (UNIDADE: M3XKM). AF_07/2020 | TRAN - TRANSPORTES, CARGAS E DESCARGAS |  | M3XKM | 1 | 0.86 | 0.86
Composição Auxiliar | 89876 | SINAPI | CAMINHÃO BASCULANTE 14 M3, COM CAVALO MECÂNICO DE CAPACIDADE MÁXIMA DE TRAÇÃO COMBINADO DE 36000 KG, POTÊNCIA 286 CV, INCLUSIVE SEMIREBOQUE COM CAÇAMBA METÁLICA - CHP DIURNO. AF_12/2014 | CHOR - CUSTOS HORÁRIOS DE MÁQUINAS E EQUIPAMENTOS |  | CHP | 0.0024 | 325.29 | 0.78
Composição Auxiliar | 89877 | SINAPI | CAMINHÃO BASCULANTE 14 M3, COM CAVALO MECÂNICO DE CAPACIDADE MÁXIMA DE TRAÇÃO COMBINADO DE 36000 KG, POTÊNCIA 286 CV, INCLUSIVE SEMIREBOQUE COM CAÇAMBA METÁLICA - CHI DIURNO. AF_12/2014 | CHOR - CUSTOS HORÁRIOS DE MÁQUINAS E EQUIPAMENTOS |  | CHI | 0.001 | 83.14 | 0.08
|  |  |  | MO sem LS => | 0.023232 | LS => | 0.03 | MO com LS => | 0.05
|  |  |  | Valor do BDI => | 0.2 |  | Valor com BDI => |  | 1.06
[6 empty] | Quant. => | 15690.9 | Preço Total => | 16632.35
3.4.4 | Código | Banco | Descrição | Tipo |  | Und | Quant. | Valor Unit | Total
Composição | 94273 | SINAPI | ASSENTAMENTO DE GUIA (MEIO-FIO) EM TRECHO RETO, CONFECCIONADA EM CONCRETO PRÉ-FABRICADO, DIMENSÕES 100X15X13X30 CM (COMPRIMENTO X BASE INFERIOR X BASE SUPERIOR X ALTURA). AF_01/2024 | DROP - DRENAGEM/OBRAS DE CONTENÇÃO / POÇOS DE VISITA E CAIXAS |  | M | 1 | 56.36 | 56.36
Composição Auxiliar | 88309 | SINAPI | PEDREIRO COM ENCARGOS COMPLEMENTARES | SEDI - SERVIÇOS DIVERSOS |  | H | 0.2296 | 24.84 | 5.7
Composição Auxiliar | 88316 | SINAPI | SERVENTE COM ENCARGOS COMPLEMENTARES | SEDI - SERVIÇOS DIVERSOS |  | H | 0.2296 | 20.28 | 4.65
Composição Auxiliar | 88629 | SINAPI | ARGAMASSA TRAÇO 1:3 (EM VOLUME DE CIMENTO E AREIA MÉDIA ÚMIDA), PREPARO MANUAL. AF_08/2019 | SEDI - SERVIÇOS DIVERSOS |  | m³ | 0.0018 | 642.48 | 1.15
Insumo | 00000370 | SINAPI | AREIA MEDIA - POSTO JAZIDA/FORNECEDOR (RETIRADO NA JAZIDA, SEM TRANSPORTE) | Material |  | m³ | 0.0066 | 95 | 0.62
Insumo | 00004059 | SINAPI | MEIO-FIO OU GUIA DE CONCRETO, PRE-MOLDADO, COMP 1 M, *30 X 12/15* CM (H X L1/L2) | Material |  | M | 1.005 | 44.02 | 44.24
|  |  |  | MO sem LS => | 3.5824 | LS => | 4.13 | MO com LS => | 7.71
|  |  |  | Valor do BDI => | 13.65 |  | Valor com BDI => |  | 70.01
[6 empty] | Quant. => | 2003 | Preço Total => | 140230.03
3.5 |  |  | PAVIMENTAÇÃO EM ASFALTO | [5 empty] | 597575.63
3.5.1 | Código | Banco | Descrição | Tipo |  | Und | Quant. | Valor Unit | Total
Composição | 100576 | SINAPI | REGULARIZAÇÃO E COMPACTAÇÃO DE SUBLEITO DE SOLO PREDOMINANTEMENTE ARGILOSO, PARA OBRAS DE CONSTRUÇÃO DE PAVIMENTOS. AF_09/2024 | PAVI - PAVIMENTAÇÃO |  | m² | 1 | 1.95 | 1.95
Composição Auxiliar | 5901 | SINAPI | CAMINHÃO PIPA 10.000 L TRUCADO, PESO BRUTO TOTAL 23.000 KG, CARGA ÚTIL MÁXIMA 15.935 KG, DISTÂNCIA ENTRE EIXOS 4,8 M, POTÊNCIA 230 CV, INCLUSIVE TANQUE DE AÇO PARA TRANSPORTE DE ÁGUA - CHP DIURNO. AF_06/2014 | CHOR - CUSTOS HORÁRIOS DE MÁQUINAS E EQUIPAMENTOS |  | CHP | 0.0010702 | 310.21 | 0.33
Composição Auxiliar | 5903 | SINAPI | CAMINHÃO PIPA 10.000 L TRUCADO, PESO BRUTO TOTAL 23.000 KG, CARGA ÚTIL MÁXIMA 15.935 KG, DISTÂNCIA ENTRE EIXOS 4,8 M, POTÊNCIA 230 CV, INCLUSIVE TANQUE DE AÇO PARA TRANSPORTE DE ÁGUA - CHI DIURNO. AF_06/2014 | CHOR - CUSTOS HORÁRIOS DE MÁQUINAS E EQUIPAMENTOS |  | CHI | 0.0025892 | 68.21 | 0.17
Composição Auxiliar | 5932 | SINAPI | MOTONIVELADORA POTÊNCIA BÁSICA LÍQUIDA (PRIMEIRA MARCHA) 125 HP, PESO BRUTO 13032 KG, LARGURA DA LÂMINA DE 3,7 M - CHP DIURNO. AF_06/2014 | CHOR - CUSTOS HORÁRIOS DE MÁQUINAS E EQUIPAMENTOS |  | CHP | 0.0003025 | 250.46 | 0.07
Composição Auxiliar | 5934 | SINAPI | MOTONIVELADORA POTÊNCIA BÁSICA LÍQUIDA (PRIMEIRA MARCHA) 125 HP, PESO BRUTO 13032 KG, LARGURA DA LÂMINA DE 3,7 M - CHI DIURNO. AF_06/2014 | CHOR - CUSTOS HORÁRIOS DE MÁQUINAS E EQUIPAMENTOS |  | CHI | 0.0083127 | 95.31 | 0.79
Composição Auxiliar | 88316 | SINAPI | SERVENTE COM ENCARGOS COMPLEMENTARES | SEDI - SERVIÇOS DIVERSOS |  | H | 0.0086152 | 20.28 | 0.17
Composição Auxiliar | 96463 | SINAPI | ROLO COMPACTADOR DE PNEUS, ESTATICO, PRESSAO VARIAVEL, POTENCIA 110 HP, PESO SEM/COM LASTRO 10,8/27 T, LARGURA DE ROLAGEM 2,30 M - CHP DIURNO. AF_06/2017 | CHOR - CUSTOS HORÁRIOS DE MÁQUINAS E EQUIPAMENTOS |  | CHP | 0.0007511 | 219.68 | 0.16
Composição Auxiliar | 96464 | SINAPI | ROLO COMPACTADOR DE PNEUS, ESTATICO, PRESSAO VARIAVEL, POTENCIA 110 HP, PESO SEM/COM LASTRO 10,8/27 T, LARGURA DE ROLAGEM 2,30 M - CHI DIURNO. AF_06/2017 | CHOR - CUSTOS HORÁRIOS DE MÁQUINAS E EQUIPAMENTOS |  | CHI | 0.0029083 | 89.97 | 0.26
|  |  |  | MO sem LS => | 0.21838 | LS => | 0.25 | MO com LS => | 0.47
|  |  |  | Valor do BDI => | 0.47 |  | Valor com BDI => |  | 2.42
[6 empty] | Quant. => | 2947.7 | Preço Total => | 7133.43
3.5.2 | Código | Banco | Descrição | Tipo |  | Und | Quant. | Valor Unit | Total
Composição | 96396 | SINAPI | CONSTRUÇÃO DE BASE E SUB-BASE PARA PAVIMENTAÇÃO DE BRITA GRADUADA SIMPLES, COM ESPESSURA DE 15 CM - EXCLUSIVE CARGA E TRANSPORTE. AF_09/2024 | PAVI - PAVIMENTAÇÃO |  | m³ | 1 | 145.51 | 145.51
Composição Auxiliar | 5684 | SINAPI | ROLO COMPACTADOR VIBRATÓRIO DE UM CILINDRO AÇO LISO, POTÊNCIA 80 HP, PESO OPERACIONAL MÁXIMO 8,1 T, IMPACTO DINÂMICO 16,15 / 9,5 T, LARGURA DE TRABALHO 1,68 M - CHP DIURNO. AF_06/2014 | CHOR - CUSTOS HORÁRIOS DE MÁQUINAS E EQUIPAMENTOS |  | CHP | 0.0091617 | 159.82 | 1.46
Composição Auxiliar | 5685 | SINAPI | ROLO COMPACTADOR VIBRATÓRIO DE UM CILINDRO AÇO LISO, POTÊNCIA 80 HP, PESO OPERACIONAL MÁXIMO 8,1 T, IMPACTO DINÂMICO 16,15 / 9,5 T, LARGURA DE TRABALHO 1,68 M - CHI DIURNO. AF_06/2014 | CHOR - CUSTOS HORÁRIOS DE MÁQUINAS E EQUIPAMENTOS |  | CHI | 0.022166 | 63.18 | 1.4
Composição Auxiliar | 5901 | SINAPI | CAMINHÃO PIPA 10.000 L TRUCADO, PESO BRUTO TOTAL 23.000 KG, CARGA ÚTIL MÁXIMA 15.935 KG, DISTÂNCIA ENTRE EIXOS 4,8 M, POTÊNCIA 230 CV, INCLUSIVE TANQUE DE AÇO PARA TRANSPORTE DE ÁGUA - CHP DIURNO. AF_06/2014 | CHOR - CUSTOS HORÁRIOS DE MÁQUINAS E EQUIPAMENTOS |  | CHP | 0.0022892 | 310.21 | 0.71
Composição Auxiliar | 5903 | SINAPI | CAMINHÃO PIPA 10.000 L TRUCADO, PESO BRUTO TOTAL 23.000 KG, CARGA ÚTIL MÁXIMA 15.935 KG, DISTÂNCIA ENTRE EIXOS 4,8 M, POTÊNCIA 230 CV, INCLUSIVE TANQUE DE AÇO PARA TRANSPORTE DE ÁGUA - CHI DIURNO. AF_06/2014 | CHOR - CUSTOS HORÁRIOS DE MÁQUINAS E EQUIPAMENTOS |  | CHI | 0.029039 | 68.21 | 1.98
Composição Auxiliar | 5932 | SINAPI | MOTONIVELADORA POTÊNCIA BÁSICA LÍQUIDA (PRIMEIRA MARCHA) 125 HP, PESO BRUTO 13032 KG, LARGURA DA LÂMINA DE 3,7 M - CHP DIURNO. AF_06/2014 | CHOR - CUSTOS HORÁRIOS DE MÁQUINAS E EQUIPAMENTOS |  | CHP | 0.005161 | 250.46 | 1.29
Composição Auxiliar | 5934 | SINAPI | MOTONIVELADORA POTÊNCIA BÁSICA LÍQUIDA (PRIMEIRA MARCHA) 125 HP, PESO BRUTO 13032 KG, LARGURA DA LÂMINA DE 3,7 M - CHI DIURNO. AF_06/2014 | CHOR - CUSTOS HORÁRIOS DE MÁQUINAS E EQUIPAMENTOS |  | CHI | 0.026167 | 95.31 | 2.49
Composição Auxiliar | 88316 | SINAPI | SERVENTE COM ENCARGOS COMPLEMENTARES | SEDI - SERVIÇOS DIVERSOS |  | H | 0.031328 | 20.28 | 0.63
Composição Auxiliar | 96393 | SINAPI | USINAGEM DE BRITA GRADUADA SIMPLES. AF_03/2020 | PAVI - PAVIMENTAÇÃO |  | m³ | 1 | 132.23 | 132.23
Composição Auxiliar | 96463 | SINAPI | ROLO COMPACTADOR DE PNEUS, ESTATICO, PRESSAO VARIAVEL, POTENCIA 110 HP, PESO SEM/COM LASTRO 10,8/27 T, LARGURA DE ROLAGEM 2,30 M - CHP DIURNO. AF_06/2017 | CHOR - CUSTOS HORÁRIOS DE MÁQUINAS E EQUIPAMENTOS |  | CHP | 0.0040058 | 219.68 | 0.87
Composição Auxiliar | 96464 | SINAPI | ROLO COMPACTADOR DE PNEUS, ESTATICO, PRESSAO VARIAVEL, POTENCIA 110 HP, PESO SEM/COM LASTRO 10,8/27 T, LARGURA DE ROLAGEM 2,30 M - CHI DIURNO. AF_06/2017 | CHOR - CUSTOS HORÁRIOS DE MÁQUINAS E EQUIPAMENTOS |  | CHI | 0.027322 | 89.97 | 2.45
|  |  |  | MO sem LS => | 2.0072 | LS => | 2.31 | MO com LS => | 4.32
|  |  |  | Valor do BDI => | 35.25 |  | Valor com BDI => |  | 180.76
[6 empty] | Quant. => | 568.25 | Preço Total => | 102716.87
3.5.3 | Código | Banco | Descrição | Tipo |  | Und | Quant. | Valor Unit | Total
Composição | 100975 | SINAPI | CARGA, MANOBRA E DESCARGA DE SOLOS E MATERIAIS GRANULARES EM CAMINHÃO BASCULANTE 14 M³ - CARGA COM PÁ CARREGADEIRA (CAÇAMBA DE 1,7 A 2,8 M³ / 128 HP) E DESCARGA LIVRE (UNIDADE: M3). AF_07/2020 | TRAN - TRANSPORTES, CARGAS E DESCARGAS |  | m³ | 1 | 8.37 | 8.37
Composição Auxiliar | 5940 | SINAPI | PÁ CARREGADEIRA SOBRE RODAS, POTÊNCIA LÍQUIDA 128 HP, CAPACIDADE DA CAÇAMBA 1,7 A 2,8 M3, PESO OPERACIONAL 11632 KG - CHP DIURNO. AF_06/2014 | CHOR - CUSTOS HORÁRIOS DE MÁQUINAS E EQUIPAMENTOS |  | CHP | 0.0083 | 171.36 | 1.42
Composição Auxiliar | 5942 | SINAPI | PÁ CARREGADEIRA SOBRE RODAS, POTÊNCIA LÍQUIDA 128 HP, CAPACIDADE DA CAÇAMBA 1,7 A 2,8 M3, PESO OPERACIONAL 11632 KG - CHI DIURNO. AF_06/2014 | CHOR - CUSTOS HORÁRIOS DE MÁQUINAS E EQUIPAMENTOS |  | CHI | 0.0085 | 64.89 | 0.55
Composição Auxiliar | 89876 | SINAPI | CAMINHÃO BASCULANTE 14 M3, COM CAVALO MECÂNICO DE CAPACIDADE MÁXIMA DE TRAÇÃO COMBINADO DE 36000 KG, POTÊNCIA 286 CV, INCLUSIVE SEMIREBOQUE COM CAÇAMBA METÁLICA - CHP DIURNO. AF_12/2014 | CHOR - CUSTOS HORÁRIOS DE MÁQUINAS E EQUIPAMENTOS |  | CHP | 0.0169 | 325.29 | 5.49
Composição Auxiliar | 89877 | SINAPI | CAMINHÃO BASCULANTE 14 M3, COM CAVALO MECÂNICO DE CAPACIDADE MÁXIMA DE TRAÇÃO COMBINADO DE 36000 KG, POTÊNCIA 286 CV, INCLUSIVE SEMIREBOQUE COM CAÇAMBA METÁLICA - CHI DIURNO. AF_12/2014 | CHOR - CUSTOS HORÁRIOS DE MÁQUINAS E EQUIPAMENTOS |  | CHI | 0.011 | 83.14 | 0.91
|  |  |  | MO sem LS => | 0.36242 | LS => | 0.42 | MO com LS => | 0.78
|  |  |  | Valor do BDI => | 2.02 |  | Valor com BDI => |  | 10.39
[6 empty] | Quant. => | 710.31 | Preço Total => | 7380.12
3.5.4 | Código | Banco | Descrição | Tipo |  | Und | Quant. | Valor Unit | Total
Composição | 95876 | SINAPI | TRANSPORTE COM CAMINHÃO BASCULANTE DE 14 M³, EM VIA URBANA PAVIMENTADA, DMT ATÉ 30 KM (UNIDADE: M3XKM). AF_07/2020 | TRAN - TRANSPORTES, CARGAS E DESCARGAS |  | M3XKM | 1 | 2.11 | 2.11
Composição Auxiliar | 89876 | SINAPI | CAMINHÃO BASCULANTE 14 M3, COM CAVALO MECÂNICO DE CAPACIDADE MÁXIMA DE TRAÇÃO COMBINADO DE 36000 KG, POTÊNCIA 286 CV, INCLUSIVE SEMIREBOQUE COM CAÇAMBA METÁLICA - CHP DIURNO. AF_12/2014 | CHOR - CUSTOS HORÁRIOS DE MÁQUINAS E EQUIPAMENTOS |  | CHP | 0.0059 | 325.29 | 1.91
Composição Auxiliar | 89877 | SINAPI | CAMINHÃO BASCULANTE 14 M3, COM CAVALO MECÂNICO DE CAPACIDADE MÁXIMA DE TRAÇÃO COMBINADO DE 36000 KG, POTÊNCIA 286 CV, INCLUSIVE SEMIREBOQUE COM CAÇAMBA METÁLICA - CHI DIURNO. AF_12/2014 | CHOR - CUSTOS HORÁRIOS DE MÁQUINAS E EQUIPAMENTOS |  | CHI | 0.0025 | 83.14 | 0.2
|  |  |  | MO sem LS => | 0.069696 | LS => | 0.08 | MO com LS => | 0.15
|  |  |  | Valor do BDI => | 0.51 |  | Valor com BDI => |  | 2.62
[6 empty] | Quant. => | 9660.18 | Preço Total => | 25309.67
3.5.5 | Código | Banco | Descrição | Tipo |  | Und | Quant. | Valor Unit | Total
Composição | 11722 | ORSE | Material para sub-base, cbr>20, adquirido solto na jazida, inclusive carga, exclusive transporte | Execução de Cortes e Aterros |  | m³ | 1 | 15.78 | 15.78
Insumo | 10923 | ORSE | Material para sub-base (adquirido solto na jazida) inclusive limpeza da área,corte e carga (posto na caçamba), exclusive transporte (Ruy - Rita Cacete / São Cristóvão) | Material |  | m³ | 1 | 15.78 | 15.78
|  |  |  | MO sem LS => | 0 | LS => | 0 | MO com LS => | 0
|  |  |  | Valor do BDI => | 3.82 |  | Valor com BDI => |  | 19.6
[6 empty] | Quant. => | 710.31 | Preço Total => | 13922.07
3.5.6 | Código | Banco | Descrição | Tipo |  | Und | Quant. | Valor Unit | Total
Composição | 101768 | SINAPI | CONSTRUÇÃO DE BASE E SUB-BASE PARA PAVIMENTAÇÃO DE SOLO ESTABILIZADO GRANULOMETRICAMENTE SEM MISTURA DE SOLOS - EXCLUSIVE SOLO, ESCAVAÇÃO, CARGA E TRANSPORTE. AF_09/2024 | PAVI - PAVIMENTAÇÃO |  | m³ | 1 | 24.08 | 24.08
Composição Auxiliar | 5901 | SINAPI | CAMINHÃO PIPA 10.000 L TRUCADO, PESO BRUTO TOTAL 23.000 KG, CARGA ÚTIL MÁXIMA 15.935 KG, DISTÂNCIA ENTRE EIXOS 4,8 M, POTÊNCIA 230 CV, INCLUSIVE TANQUE DE AÇO PARA TRANSPORTE DE ÁGUA - CHP DIURNO. AF_06/2014 | CHOR - CUSTOS HORÁRIOS DE MÁQUINAS E EQUIPAMENTOS |  | CHP | 0.0055291 | 310.21 | 1.71
Composição Auxiliar | 5903 | SINAPI | CAMINHÃO PIPA 10.000 L TRUCADO, PESO BRUTO TOTAL 23.000 KG, CARGA ÚTIL MÁXIMA 15.935 KG, DISTÂNCIA ENTRE EIXOS 4,8 M, POTÊNCIA 230 CV, INCLUSIVE TANQUE DE AÇO PARA TRANSPORTE DE ÁGUA - CHI DIURNO. AF_06/2014 | CHOR - CUSTOS HORÁRIOS DE MÁQUINAS E EQUIPAMENTOS |  | CHI | 0.046512 | 68.21 | 3.17
Composição Auxiliar | 5921 | SINAPI | GRADE DE DISCO REBOCÁVEL COM 20 DISCOS 24" X 6 MM COM PNEUS PARA TRANSPORTE - CHP DIURNO. AF_06/2014 | CHOR - CUSTOS HORÁRIOS DE MÁQUINAS E EQUIPAMENTOS |  | CHP | 0.0043843 | 4.94 | 0.02
Composição Auxiliar | 5923 | SINAPI | GRADE DE DISCO REBOCÁVEL COM 20 DISCOS 24" X 6 MM COM PNEUS PARA TRANSPORTE - CHI DIURNO. AF_06/2014 | CHOR - CUSTOS HORÁRIOS DE MÁQUINAS E EQUIPAMENTOS |  | CHI | 0.047657 | 3.2 | 0.15
Composição Auxiliar | 5932 | SINAPI | MOTONIVELADORA POTÊNCIA BÁSICA LÍQUIDA (PRIMEIRA MARCHA) 125 HP, PESO BRUTO 13032 KG, LARGURA DA LÂMINA DE 3,7 M - CHP DIURNO. AF_06/2014 | CHOR - CUSTOS HORÁRIOS DE MÁQUINAS E EQUIPAMENTOS |  | CHP | 0.0034259 | 250.46 | 0.85
Composição Auxiliar | 5934 | SINAPI | MOTONIVELADORA POTÊNCIA BÁSICA LÍQUIDA (PRIMEIRA MARCHA) 125 HP, PESO BRUTO 13032 KG, LARGURA DA LÂMINA DE 3,7 M - CHI DIURNO. AF_06/2014 | CHOR - CUSTOS HORÁRIOS DE MÁQUINAS E EQUIPAMENTOS |  | CHI | 0.048615 | 95.31 | 4.63
Composição Auxiliar | 73436 | SINAPI | ROLO COMPACTADOR VIBRATÓRIO PÉ DE CARNEIRO PARA SOLOS, POTÊNCIA 80 HP, PESO OPERACIONAL SEM/COM LASTRO 7,4 / 8,8 T, LARGURA DE TRABALHO 1,68 M - CHP DIURNO. AF_02/2016 | CHOR - CUSTOS HORÁRIOS DE MÁQUINAS E EQUIPAMENTOS |  | CHP | 0.015219 | 163.1 | 2.48
Composição Auxiliar | 88316 | SINAPI | SERVENTE COM ENCARGOS COMPLEMENTARES | SEDI - SERVIÇOS DIVERSOS |  | H | 0.052041 | 20.28 | 1.05
Composição Auxiliar | 89035 | SINAPI | TRATOR DE PNEUS, POTÊNCIA 85 CV, TRAÇÃO 4X4, PESO COM LASTRO DE 4.675 KG - CHP DIURNO. AF_06/2014 | CHOR - CUSTOS HORÁRIOS DE MÁQUINAS E EQUIPAMENTOS |  | CHP | 0.0043843 | 122.87 | 0.53
Composição Auxiliar | 89036 | SINAPI | TRATOR DE PNEUS, POTÊNCIA 85 CV, TRAÇÃO 4X4, PESO COM LASTRO DE 4.675 KG - CHI DIURNO. AF_06/2014 | CHOR - CUSTOS HORÁRIOS DE MÁQUINAS E EQUIPAMENTOS |  | CHI | 0.047657 | 40.19 | 1.91
Composição Auxiliar | 93244 | SINAPI | ROLO COMPACTADOR VIBRATÓRIO PÉ DE CARNEIRO PARA SOLOS, POTÊNCIA 80 HP, PESO OPERACIONAL SEM/COM LASTRO 7,4 / 8,8 T, LARGURA DE TRABALHO 1,68 M - CHI DIURNO. AF_02/2016 | CHOR - CUSTOS HORÁRIOS DE MÁQUINAS E EQUIPAMENTOS |  | CHI | 0.036822 | 64.86 | 2.38
Composição Auxiliar | 96463 | SINAPI | ROLO COMPACTADOR DE PNEUS, ESTATICO, PRESSAO VARIAVEL, POTENCIA 110 HP, PESO SEM/COM LASTRO 10,8/27 T, LARGURA DE ROLAGEM 2,30 M - CHP DIURNO. AF_06/2017 | CHOR - CUSTOS HORÁRIOS DE MÁQUINAS E EQUIPAMENTOS |  | CHP | 0.0040111 | 219.68 | 0.88
Composição Auxiliar | 96464 | SINAPI | ROLO COMPACTADOR DE PNEUS, ESTATICO, PRESSAO VARIAVEL, POTENCIA 110 HP, PESO SEM/COM LASTRO 10,8/27 T, LARGURA DE ROLAGEM 2,30 M - CHI DIURNO. AF_06/2017 | CHOR - CUSTOS HORÁRIOS DE MÁQUINAS E EQUIPAMENTOS |  | CHI | 0.04803 | 89.97 | 4.32
|  |  |  | MO sem LS => | 2.7135 | LS => | 3.13 | MO com LS => | 5.84
|  |  |  | Valor do BDI => | 5.83 |  | Valor com BDI => |  | 29.91
[6 empty] | Quant. => | 568.25 | Preço Total => | 16996.35
3.5.7 | Código | Banco | Descrição | Tipo |  | Und | Quant. | Valor Unit | Total
Composição | 95876 | SINAPI | TRANSPORTE COM CAMINHÃO BASCULANTE DE 14 M³, EM VIA URBANA PAVIMENTADA, DMT ATÉ 30 KM (UNIDADE: M3XKM). AF_07/2020 | TRAN - TRANSPORTES, CARGAS E DESCARGAS |  | M3XKM | 1 | 2.11 | 2.11
Composição Auxiliar | 89876 | SINAPI | CAMINHÃO BASCULANTE 14 M3, COM CAVALO MECÂNICO DE CAPACIDADE MÁXIMA DE TRAÇÃO COMBINADO DE 36000 KG, POTÊNCIA 286 CV, INCLUSIVE SEMIREBOQUE COM CAÇAMBA METÁLICA - CHP DIURNO. AF_12/2014 | CHOR - CUSTOS HORÁRIOS DE MÁQUINAS E EQUIPAMENTOS |  | CHP | 0.0059 | 325.29 | 1.91
Composição Auxiliar | 89877 | SINAPI | CAMINHÃO BASCULANTE 14 M3, COM CAVALO MECÂNICO DE CAPACIDADE MÁXIMA DE TRAÇÃO COMBINADO DE 36000 KG, POTÊNCIA 286 CV, INCLUSIVE SEMIREBOQUE COM CAÇAMBA METÁLICA - CHI DIURNO. AF_12/2014 | CHOR - CUSTOS HORÁRIOS DE MÁQUINAS E EQUIPAMENTOS |  | CHI | 0.0025 | 83.14 | 0.2
|  |  |  | MO sem LS => | 0.069696 | LS => | 0.08 | MO com LS => | 0.15
|  |  |  | Valor do BDI => | 0.51 |  | Valor com BDI => |  | 2.62
[6 empty] | Quant. => | 6818.95 | Preço Total => | 17865.64
3.5.8 | Código | Banco | Descrição | Tipo |  | Und | Quant. | Valor Unit | Total
Composição | 292 | Próprio | EXECUCAO DE IMPRIMAÇÃO COM ASFALTO DILUIDO CM-30. [SINAPI 96401] - ABR/24 | PAVI - PAVIMENTAÇÃO |  | M² | 1 | 10.24 | 10.24
Composição Auxiliar | 5839 | SINAPI | VASSOURA MECÂNICA REBOCÁVEL COM ESCOVA CILÍNDRICA, LARGURA ÚTIL DE VARRIMENTO DE 2,44 M - CHP DIURNO. AF_06/2014 | CHOR - CUSTOS HORÁRIOS DE MÁQUINAS E EQUIPAMENTOS |  | CHP | 0.002 | 9.31 | 0.01
Composição Auxiliar | 89035 | SINAPI | TRATOR DE PNEUS, POTÊNCIA 85 CV, TRAÇÃO 4X4, PESO COM LASTRO DE 4.675 KG - CHP DIURNO. AF_06/2014 | CHOR - CUSTOS HORÁRIOS DE MÁQUINAS E EQUIPAMENTOS |  | CHP | 0.0017 | 122.87 | 0.2
Composição Auxiliar | 83362 | SINAPI | ESPARGIDOR DE ASFALTO PRESSURIZADO, TANQUE 6 M3 COM ISOLAÇÃO TÉRMICA, AQUECIDO COM 2 MAÇARICOS, COM BARRA ESPARGIDORA 3,60 M, MONTADO SOBRE CAMINHÃO TOCO, PBT 14.300 KG, POTÊNCIA 185 CV - CHP DIURNO. AF_05/2023 | CHOR - CUSTOS HORÁRIOS DE MÁQUINAS E EQUIPAMENTOS |  | CHP | 0.001 | 267.91 | 0.26
Composição Auxiliar | 5841 | SINAPI | VASSOURA MECÂNICA REBOCÁVEL COM ESCOVA CILÍNDRICA, LARGURA ÚTIL DE VARRIMENTO DE 2,44 M - CHI DIURNO. AF_06/2014 | CHOR - CUSTOS HORÁRIOS DE MÁQUINAS E EQUIPAMENTOS |  | CHI | 0.004 | 4.68 | 0.01
Composição Auxiliar | 89036 | SINAPI | TRATOR DE PNEUS, POTÊNCIA 85 CV, TRAÇÃO 4X4, PESO COM LASTRO DE 4.675 KG - CHI DIURNO. AF_06/2014 | CHOR - CUSTOS HORÁRIOS DE MÁQUINAS E EQUIPAMENTOS |  | CHI | 0.0041 | 40.19 | 0.16
Composição Auxiliar | 91486 | SINAPI | ESPARGIDOR DE ASFALTO PRESSURIZADO, TANQUE 6 M3 COM ISOLAÇÃO TÉRMICA, AQUECIDO COM 2 MAÇARICOS, COM BARRA ESPARGIDORA 3,60 M, MONTADO SOBRE CAMINHÃO TOCO, PBT 14.300 KG, POTÊNCIA 185 CV - CHI DIURNO. AF_05/2023 | CHOR - CUSTOS HORÁRIOS DE MÁQUINAS E EQUIPAMENTOS |  | CHI | 0.0049 | 63.66 | 0.31
Composição Auxiliar | 88316 | SINAPI | SERVENTE COM ENCARGOS COMPLEMENTARES | SEDI - SERVIÇOS DIVERSOS |  | H | 0.0058 | 20.28 | 0.11
Insumo | 76 | Próprio | ASFALTO DILUÍDO DE PETRÓLEO - ADP - CM-30 (DENSIDADE = 0,85 KG/L) - ABR/24 | Material |  | T | 0.0012 | 7653.11 | 9.18
|  |  |  | MO sem LS => | 0.11616 | LS => | 0.13 | MO com LS => | 0.25
|  |  |  | Valor do BDI => | 2.48 |  | Valor com BDI => |  | 12.72
[6 empty] | Quant. => | 3191.23 | Preço Total => | 40592.44
3.5.9 | Código | Banco | Descrição | Tipo |  | Und | Quant. | Valor Unit | Total
Composição | 286 | Próprio | PINTURA DE LIGACAO COM EMULSAO RR-2C. [SINAPI 72942] - ABR/24 | PAVI - PAVIMENTAÇÃO |  | M² | 1 | 2.56 | 2.56
Composição Auxiliar | 83362 | SINAPI | ESPARGIDOR DE ASFALTO PRESSURIZADO, TANQUE 6 M3 COM ISOLAÇÃO TÉRMICA, AQUECIDO COM 2 MAÇARICOS, COM BARRA ESPARGIDORA 3,60 M, MONTADO SOBRE CAMINHÃO TOCO, PBT 14.300 KG, POTÊNCIA 185 CV - CHP DIURNO. AF_05/2023 | CHOR - CUSTOS HORÁRIOS DE MÁQUINAS E EQUIPAMENTOS |  | CHP | 0.0018 | 267.91 | 0.48
Composição Auxiliar | 96013 | SINAPI | TRATOR DE PNEUS COM POTÊNCIA DE 122 CV, TRAÇÃO 4X4, COM VASSOURA MECÂNICA ACOPLADA - CHP DIURNO. AF_02/2017 | CHOR - CUSTOS HORÁRIOS DE MÁQUINAS E EQUIPAMENTOS |  | CHP | 0.0004 | 172.82 | 0.06
Composição Auxiliar | 96014 | SINAPI | TRATOR DE PNEUS COM POTÊNCIA DE 122 CV, TRAÇÃO 4X4, COM VASSOURA MECÂNICA ACOPLADA - CHI DIURNO. AF_02/2017 | CHOR - CUSTOS HORÁRIOS DE MÁQUINAS E EQUIPAMENTOS |  | CHI | 0.0015 | 51.43 | 0.07
Composição Auxiliar | 88316 | SINAPI | SERVENTE COM ENCARGOS COMPLEMENTARES | SEDI - SERVIÇOS DIVERSOS |  | H | 0.0109 | 20.28 | 0.22
Insumo | 75 | Próprio | EMULSAO ASFALTICA RR-2C PARA USO EM PAVIMENTACAO ASFALTICA - ABR/24 | Material |  | T | 0.00045 | 3851.1 | 1.73
|  |  |  | MO sem LS => | 0.092928 | LS => | 0.11 | MO com LS => | 0.2
|  |  |  | Valor do BDI => | 0.62 |  | Valor com BDI => |  | 3.18
[6 empty] | Quant. => | 2947.7 | Preço Total => | 9373.68
3.5.10 | Código | Banco | Descrição | Tipo |  | Und | Quant. | Valor Unit | Total
Composição | 95995 | SINAPI | EXECUÇÃO DE PAVIMENTO COM APLICAÇÃO DE CONCRETO ASFÁLTICO, CAMADA DE ROLAMENTO - EXCLUSIVE CARGA E TRANSPORTE. AF_11/2019 | PAVI - PAVIMENTAÇÃO |  | m³ | 1 | 1429.3 | 1429.3
Composição Auxiliar | 5835 | SINAPI | VIBROACABADORA DE ASFALTO SOBRE ESTEIRAS, LARGURA DE PAVIMENTAÇÃO 1,90 M A 5,30 M, POTÊNCIA 105 HP CAPACIDADE 450 T/H - CHP DIURNO. AF_11/2014 | CHOR - CUSTOS HORÁRIOS DE MÁQUINAS E EQUIPAMENTOS |  | CHP | 0.0464 | 369.56 | 17.14
Composição Auxiliar | 5837 | SINAPI | VIBROACABADORA DE ASFALTO SOBRE ESTEIRAS, LARGURA DE PAVIMENTAÇÃO 1,90 M A 5,30 M, POTÊNCIA 105 HP CAPACIDADE 450 T/H - CHI DIURNO. AF_11/2014 | CHOR - CUSTOS HORÁRIOS DE MÁQUINAS E EQUIPAMENTOS |  | CHI | 0.0949 | 140.3 | 13.31
Composição Auxiliar | 88314 | SINAPI | RASTELEIRO COM ENCARGOS COMPLEMENTARES | SEDI - SERVIÇOS DIVERSOS |  | H | 1.1301 | 23.31 | 26.34
Composição Auxiliar | 91386 | SINAPI | CAMINHÃO BASCULANTE 10 M3, TRUCADO CABINE SIMPLES, PESO BRUTO TOTAL 23.000 KG, CARGA ÚTIL MÁXIMA 15.935 KG, DISTÂNCIA ENTRE EIXOS 4,80 M, POTÊNCIA 230 CV INCLUSIVE CAÇAMBA METÁLICA - CHP DIURNO. AF_06/2014 | CHOR - CUSTOS HORÁRIOS DE MÁQUINAS E EQUIPAMENTOS |  | CHP | 0.0464 | 261.65 | 12.14
Composição Auxiliar | 95631 | SINAPI | ROLO COMPACTADOR VIBRATORIO TANDEM, ACO LISO, POTENCIA 125 HP, PESO SEM/COM LASTRO 10,20/11,65 T, LARGURA DE TRABALHO 1,73 M - CHP DIURNO. AF_11/2016 | CHOR - CUSTOS HORÁRIOS DE MÁQUINAS E EQUIPAMENTOS |  | CHP | 0.0805 | 231.67 | 18.64
Composição Auxiliar | 95632 | SINAPI | ROLO COMPACTADOR VIBRATORIO TANDEM, ACO LISO, POTENCIA 125 HP, PESO SEM/COM LASTRO 10,20/11,65 T, LARGURA DE TRABALHO 1,73 M - CHI DIURNO. AF_11/2016 | CHOR - CUSTOS HORÁRIOS DE MÁQUINAS E EQUIPAMENTOS |  | CHI | 0.0607 | 83.34 | 5.05
Composição Auxiliar | 96155 | SINAPI | TRATOR DE PNEUS COM POTÊNCIA DE 85 CV, TRAÇÃO 4X4, COM VASSOURA MECÂNICA ACOPLADA - CHI DIURNO. AF_02/2017 | CHOR - CUSTOS HORÁRIOS DE MÁQUINAS E EQUIPAMENTOS |  | CHI | 0.1071 | 44.66 | 4.78
Composição Auxiliar | 96157 | SINAPI | TRATOR DE PNEUS COM POTÊNCIA DE 85 CV, TRAÇÃO 4X4, COM VASSOURA MECÂNICA ACOPLADA - CHP DIURNO. AF_03/2017 | CHOR - CUSTOS HORÁRIOS DE MÁQUINAS E EQUIPAMENTOS |  | CHP | 0.0341 | 131.2 | 4.47
Composição Auxiliar | 96463 | SINAPI | ROLO COMPACTADOR DE PNEUS, ESTATICO, PRESSAO VARIAVEL, POTENCIA 110 HP, PESO SEM/COM LASTRO 10,8/27 T, LARGURA DE ROLAGEM 2,30 M - CHP DIURNO. AF_06/2017 | CHOR - CUSTOS HORÁRIOS DE MÁQUINAS E EQUIPAMENTOS |  | CHP | 0.0419 | 219.68 | 9.2
Composição Auxiliar | 96464 | SINAPI | ROLO COMPACTADOR DE PNEUS, ESTATICO, PRESSAO VARIAVEL, POTENCIA 110 HP, PESO SEM/COM LASTRO 10,8/27 T, LARGURA DE ROLAGEM 2,30 M - CHI DIURNO. AF_06/2017 | CHOR - CUSTOS HORÁRIOS DE MÁQUINAS E EQUIPAMENTOS |  | CHI | 0.099 | 89.97 | 8.9
Insumo | 00001518 | SINAPI | CONCRETO BETUMINOSO USINADO A QUENTE (CBUQ) PARA PAVIMENTACAO ASFALTICA, PADRAO DNIT, FAIXA C, COM CAP 50/70 - AQUISICAO POSTO USINA | Material |  | T | 2.5548 | 512.5 | 1309.33
|  |  |  | MO sem LS => | 14.4178 | LS => | 16.61 | MO com LS => | 31.03
|  |  |  | Valor do BDI => | 346.31 |  | Valor com BDI => |  | 1775.61
[6 empty] | Quant. => | 147.38 | Preço Total => | 261689.4
3.5.11 | Código | Banco | Descrição | Tipo |  | Und | Quant. | Valor Unit | Total
Composição | 95876 | SINAPI | TRANSPORTE COM CAMINHÃO BASCULANTE DE 14 M³, EM VIA URBANA PAVIMENTADA, DMT ATÉ 30 KM (UNIDADE: M3XKM). AF_07/2020 | TRAN - TRANSPORTES, CARGAS E DESCARGAS |  | M3XKM | 1 | 2.11 | 2.11
Composição Auxiliar | 89876 | SINAPI | CAMINHÃO BASCULANTE 14 M3, COM CAVALO MECÂNICO DE CAPACIDADE MÁXIMA DE TRAÇÃO COMBINADO DE 36000 KG, POTÊNCIA 286 CV, INCLUSIVE SEMIREBOQUE COM CAÇAMBA METÁLICA - CHP DIURNO. AF_12/2014 | CHOR - CUSTOS HORÁRIOS DE MÁQUINAS E EQUIPAMENTOS |  | CHP | 0.0059 | 325.29 | 1.91
Composição Auxiliar | 89877 | SINAPI | CAMINHÃO BASCULANTE 14 M3, COM CAVALO MECÂNICO DE CAPACIDADE MÁXIMA DE TRAÇÃO COMBINADO DE 36000 KG, POTÊNCIA 286 CV, INCLUSIVE SEMIREBOQUE COM CAÇAMBA METÁLICA - CHI DIURNO. AF_12/2014 | CHOR - CUSTOS HORÁRIOS DE MÁQUINAS E EQUIPAMENTOS |  | CHI | 0.0025 | 83.14 | 0.2
|  |  |  | MO sem LS => | 0.069696 | LS => | 0.08 | MO com LS => | 0.15
|  |  |  | Valor do BDI => | 0.51 |  | Valor com BDI => |  | 2.62
[6 empty] | Quant. => | 2004.43 | Preço Total => | 5251.6
3.5.12 | Código | Banco | Descrição | Tipo |  | Und | Quant. | Valor Unit | Total
Composição | 94273 | SINAPI | ASSENTAMENTO DE GUIA (MEIO-FIO) EM TRECHO RETO, CONFECCIONADA EM CONCRETO PRÉ-FABRICADO, DIMENSÕES 100X15X13X30 CM (COMPRIMENTO X BASE INFERIOR X BASE SUPERIOR X ALTURA). AF_01/2024 | DROP - DRENAGEM/OBRAS DE CONTENÇÃO / POÇOS DE VISITA E CAIXAS |  | M | 1 | 56.36 | 56.36
Composição Auxiliar | 88309 | SINAPI | PEDREIRO COM ENCARGOS COMPLEMENTARES | SEDI - SERVIÇOS DIVERSOS |  | H | 0.2296 | 24.84 | 5.7
Composição Auxiliar | 88316 | SINAPI | SERVENTE COM ENCARGOS COMPLEMENTARES | SEDI - SERVIÇOS DIVERSOS |  | H | 0.2296 | 20.28 | 4.65
Composição Auxiliar | 88629 | SINAPI | ARGAMASSA TRAÇO 1:3 (EM VOLUME DE CIMENTO E AREIA MÉDIA ÚMIDA), PREPARO MANUAL. AF_08/2019 | SEDI - SERVIÇOS DIVERSOS |  | m³ | 0.0018 | 642.48 | 1.15
Insumo | 00000370 | SINAPI | AREIA MEDIA - POSTO JAZIDA/FORNECEDOR (RETIRADO NA JAZIDA, SEM TRANSPORTE) | Material |  | m³ | 0.0066 | 95 | 0.62
Insumo | 00004059 | SINAPI | MEIO-FIO OU GUIA DE CONCRETO, PRE-MOLDADO, COMP 1 M, *30 X 12/15* CM (H X L1/L2) | Material |  | M | 1.005 | 44.02 | 44.24
|  |  |  | MO sem LS => | 3.5824 | LS => | 4.13 | MO com LS => | 7.71
|  |  |  | Valor do BDI => | 13.65 |  | Valor com BDI => |  | 70.01
[6 empty] | Quant. => | 812 | Preço Total => | 56848.12
3.5.13 | Código | Banco | Descrição | Tipo |  | Und | Quant. | Valor Unit | Total
Composição | 94287 | SINAPI | EXECUÇÃO DE SARJETA DE CONCRETO USINADO, MOLDADA IN LOCO EM TRECHO RETO, 30 CM BASE X 10 CM ALTURA. AF_01/2024 | DROP - DRENAGEM/OBRAS DE CONTENÇÃO / POÇOS DE VISITA E CAIXAS |  | M | 1 | 32.22 | 32.22
Composição Auxiliar | 88309 | SINAPI | PEDREIRO COM ENCARGOS COMPLEMENTARES | SEDI - SERVIÇOS DIVERSOS |  | H | 0.2326 | 24.84 | 5.77
Composição Auxiliar | 88316 | SINAPI | SERVENTE COM ENCARGOS COMPLEMENTARES | SEDI - SERVIÇOS DIVERSOS |  | H | 0.2326 | 20.28 | 4.71
Insumo | 00000370 | SINAPI | AREIA MEDIA - POSTO JAZIDA/FORNECEDOR (RETIRADO NA JAZIDA, SEM TRANSPORTE) | Material |  | m³ | 0.0099 | 95 | 0.94
Insumo | 00004517 | SINAPI | SARRAFO *2,5 X 7,5* CM EM PINUS, MISTA OU EQUIVALENTE DA REGIAO - BRUTA | Material |  | M | 0.2 | 4 | 0.8
Insumo | 00006212 | SINAPI | TABUA *2,5 X 30 CM EM PINUS, MISTA OU EQUIVALENTE DA REGIAO - BRUTA | Material |  | M | 0.0833 | 18.97 | 1.58
Insumo | 00034492 | SINAPI | CONCRETO USINADO BOMBEAVEL, CLASSE DE RESISTENCIA C20, COM BRITA 0 E 1, SLUMP = 100 +/- 20 MM, EXCLUI SERVICO DE BOMBEAMENTO (NBR 8953) | Material |  | m³ | 0.0376 | 490 | 18.42
|  |  |  | MO sem LS => | 3.5313 | LS => | 4.07 | MO com LS => | 7.6
|  |  |  | Valor do BDI => | 7.8 |  | Valor com BDI => |  | 40.02
[6 empty] | Quant. => | 812 | Preço Total => | 32496.24
3.6 |  |  | PASSEIO | [5 empty] | 132957.35
3.6.1 | Código | Banco | Descrição | Tipo |  | Und | Quant. | Valor Unit | Total
Composição | 97113 | SINAPI | APLICAÇÃO DE LONA PLÁSTICA PARA EXECUÇÃO DE PAVIMENTOS DE CONCRETO. AF_04/2022 | PAVI - PAVIMENTAÇÃO |  | m² | 1 | 2.85 | 2.85
Composição Auxiliar | 88309 | SINAPI | PEDREIRO COM ENCARGOS COMPLEMENTARES | SEDI - SERVIÇOS DIVERSOS |  | H | 0.00491 | 24.84 | 0.12
Composição Auxiliar | 88316 | SINAPI | SERVENTE COM ENCARGOS COMPLEMENTARES | SEDI - SERVIÇOS DIVERSOS |  | H | 0.00589 | 20.28 | 0.11
Insumo | 00042408 | SINAPI | LONA PLASTICA EXTRA FORTE PRETA, E = 200 MICRA | Material |  | m² | 1.128 | 2.33 | 2.62
|  |  |  | MO sem LS => | 0.078989 | LS => | 0.09 | MO com LS => | 0.17
|  |  |  | Valor do BDI => | 0.69 |  | Valor com BDI => |  | 3.54
[6 empty] | Quant. => | 3541.68 | Preço Total => | 12537.54
3.6.2 | Código | Banco | Descrição | Tipo |  | Und | Quant. | Valor Unit | Total
Composição | 94991 | SINAPI | EXECUÇÃO DE PASSEIO (CALÇADA) OU PISO DE CONCRETO COM CONCRETO MOLDADO IN LOCO, USINADO C20, ACABAMENTO CONVENCIONAL, NÃO ARMADO. AF_08/2022 | PISO - PISOS |  | m³ | 1 | 718.6 | 718.6
Composição Auxiliar | 88262 | SINAPI | CARPINTEIRO DE FORMAS COM ENCARGOS COMPLEMENTARES | SEDI - SERVIÇOS DIVERSOS |  | H | 1.6268 | 24.5 | 39.85
Composição Auxiliar | 88309 | SINAPI | PEDREIRO COM ENCARGOS COMPLEMENTARES | SEDI - SERVIÇOS DIVERSOS |  | H | 0.156 | 24.84 | 3.87
Composição Auxiliar | 88316 | SINAPI | SERVENTE COM ENCARGOS COMPLEMENTARES | SEDI - SERVIÇOS DIVERSOS |  | H | 1.7828 | 20.28 | 36.15
Insumo | 00002692 | SINAPI | DESMOLDANTE PROTETOR PARA FORMAS DE MADEIRA, DE BASE OLEOSA EMULSIONADA EM AGUA | Material |  | L | 0.0213 | 8.73 | 0.18
Insumo | 00004509 | SINAPI | SARRAFO *2,5 X 10* CM EM PINUS, MISTA OU EQUIVALENTE DA REGIAO - BRUTA | Material |  | M | 3.125 | 5.8 | 18.12
Insumo | 00004517 | SINAPI | SARRAFO *2,5 X 7,5* CM EM PINUS, MISTA OU EQUIVALENTE DA REGIAO - BRUTA | Material |  | M | 2.5 | 4 | 10
Insumo | 00005068 | SINAPI | PREGO DE ACO POLIDO COM CABECA 17 X 21 (2 X 11) | Material |  | KG | 0.2994 | 23.4 | 7
Insumo | 00034492 | SINAPI | CONCRETO USINADO BOMBEAVEL, CLASSE DE RESISTENCIA C20, COM BRITA 0 E 1, SLUMP = 100 +/- 20 MM, EXCLUI SERVICO DE BOMBEAMENTO (NBR 8953) | Material |  | m³ | 1.2315 | 490 | 603.43
|  |  |  | MO sem LS => | 26.9445 | LS => | 31.05 | MO com LS => | 57.99
|  |  |  | Valor do BDI => | 174.11 |  | Valor com BDI => |  | 892.71
[6 empty] | Quant. => | 99.39 | Preço Total => | 88726.44
3.6.3 | Código | Banco | Descrição | Tipo |  | Und | Quant. | Valor Unit | Total
Composição | 105004 | SINAPI | RAMPA DE ACESSIBILIDADE EM CONCRETO MOLDADO IN LOCO, EM CALÇADA NOVA COM LARGURA MENOR À 3,00 M, FCK 25MPA, COM PISO PODOTÁTIL. AF_03/2024 | URBA - URBANIZAÇÃO |  | m² | 1 | 111.51 | 111.51
Composição Auxiliar | 104658 | SINAPI | PISO PODOTÁTIL DE ALERTA OU DIRECIONAL, DE CONCRETO, ASSENTADO SOBRE ARGAMASSA. AF_03/2024 | PISO - PISOS |  | m² | 0.057658 | 138.7 | 7.99
Composição Auxiliar | 88309 | SINAPI | PEDREIRO COM ENCARGOS COMPLEMENTARES | SEDI - SERVIÇOS DIVERSOS |  | H | 0.63 | 24.84 | 15.64
Composição Auxiliar | 88316 | SINAPI | SERVENTE COM ENCARGOS COMPLEMENTARES | SEDI - SERVIÇOS DIVERSOS |  | H | 1.261 | 20.28 | 25.57
Composição Auxiliar | 94965 | SINAPI | CONCRETO FCK = 25MPA, TRAÇO 1:2,3:2,7 (EM MASSA SECA DE CIMENTO/ AREIA MÉDIA/ BRITA 1) - PREPARO MECÂNICO COM BETONEIRA 400 L. AF_05/2021 | FUES - FUNDAÇÕES E ESTRUTURAS |  | m³ | 0.12315 | 466.99 | 57.51
Insumo | 00004509 | SINAPI | SARRAFO *2,5 X 10* CM EM PINUS, MISTA OU EQUIVALENTE DA REGIAO - BRUTA | Material |  | M | 0.73994 | 5.8 | 4.29
Insumo | 00004718 | SINAPI | PEDRA BRITADA N. 2 (19 A 38 MM) POSTO PEDREIRA/FORNECEDOR, SEM FRETE | Material |  | m³ | 0.005 | 83 | 0.41
Insumo | 00005068 | SINAPI | PREGO DE ACO POLIDO COM CABECA 17 X 21 (2 X 11) | Material |  | KG | 0.0044079 | 23.4 | 0.1
|  |  |  | MO sem LS => | 17.3962 | LS => | 20.04 | MO com LS => | 37.44
|  |  |  | Valor do BDI => | 27.01 |  | Valor com BDI => |  | 138.52
[6 empty] | Quant. => | 228.8 | Preço Total => | 31693.37
3.7 |  |  | SINALIZAÇÃO | [5 empty] | 16023.65
3.7.1 | Código | Banco | Descrição | Tipo |  | Und | Quant. | Valor Unit | Total
Composição | 5213444 | SICRO3 | Placa de regulamentação em aço, R1 lado 0,248 m - película retrorrefletiva tipo I + SI - fornecimento e implantação |  |  | un | 1 | 251.07 | 251.07
A | Código | Banco | Equipamentos | Quantidade | Utilização |  | Custo Operacional |  | Custo Horário
[5 empty] | Operativa | Improdutiva | Operativa | Improdutiva
Insumo | E9687 | SICRO3 | Caminhão carroceria com capacidade de 5 t - 115 kW | 1 | 0.3 | 0.7 | 144.1258 | 55.3147 | 81.958
[5 empty] | Custo Horário de Equipamentos => |  |  |  | 81.958
B | Código | Banco | Mão de Obra | Quantidade | Salário Hora |  |  |  | Custo Horário
Insumo | P9830 | SICRO3 | Montador | 1 |  |  |  | 29.4431 | 29.4431
Insumo | P9824 | SICRO3 | Servente | 2 |  |  |  | 19.3124 | 38.6248
[5 empty] | Custo Horário da Mão de Obra => |  |  |  | 68.0679
[5 empty] | Adc.M.O. - Ferramentas (0,0%) => |  |  |  | 0
[5 empty] | Custo Horário de Execução => |  |  |  | 150.0259
[5 empty] | Fator de Influencia da Chuva - FIC => |  |  |  | 0
[5 empty] | Custo do FIC => |  |  |  | 0
[5 empty] | Produção de Equipe => |  |  |  | 3
[5 empty] | Custo Unitário de Execução => |  |  |  | 50.0086
D | Banco | Código | Atividades Auxiliares | Quantidade | Unidade | Preço Unitário |  |  | Custo Horário
Atividade Auxiliar | SICRO3 | 5213414 | Placa em aço nº 16 galvanizado com película retrorrefletiva tipo I + SI - confecção | 0.36004 | m² | 558.45 |  |  | 201.0643
[5 empty] | Custo Total das Atividades => |  |  |  | 201.0643
|  |  |  | MO sem LS => | 16.7995 | LS => | 19.36 | MO com LS => | 36.1559
|  |  |  | Valor do BDI => | 60.83 |  | Valor com BDI => |  | 311.9
[6 empty] | Quant. => | 9 | Preço Total => | 2807.1
3.7.2 | Código | Banco | Descrição | Tipo |  | Und | Quant. | Valor Unit | Total
Composição | 5213855 | SICRO3 | Suporte metálico galvanizado para placa de regulamentação - R1 - lado de 0,248 m - fornecimento e implantação |  |  | un | 1 | 404.41 | 404.41
A | Código | Banco | Equipamentos | Quantidade | Utilização |  | Custo Operacional |  | Custo Horário
[5 empty] | Operativa | Improdutiva | Operativa | Improdutiva
Insumo | E9687 | SICRO3 | Caminhão carroceria com capacidade de 5 t - 115 kW | 1 | 0.3 | 0.7 | 144.1258 | 55.3147 | 81.958
[5 empty] | Custo Horário de Equipamentos => |  |  |  | 81.958
B | Código | Banco | Mão de Obra | Quantidade | Salário Hora |  |  |  | Custo Horário
Insumo | P9830 | SICRO3 | Montador | 1 |  |  |  | 29.4431 | 29.4431
Insumo | P9824 | SICRO3 | Servente | 1 |  |  |  | 19.3124 | 19.3124
[5 empty] | Custo Horário da Mão de Obra => |  |  |  | 48.7555
[5 empty] | Adc.M.O. - Ferramentas (0,0%) => |  |  |  | 0
[5 empty] | Custo Horário de Execução => |  |  |  | 130.7135
[5 empty] | Fator de Influencia da Chuva - FIC => |  |  |  | 0
[5 empty] | Custo do FIC => |  |  |  | 0
[5 empty] | Produção de Equipe => |  |  |  | 4.7
[5 empty] | Custo Unitário de Execução => |  |  |  | 27.8114
C | Banco | Código | Material | Quantidade | Unidade | Preço Unitário |  |  | Custo Horário
Insumo | SICRO3 | M0789 | Conjunto para fixação de placas em aço galvanizado composto por barra chata, abraçadeira, parafusos, porcas e arruelas | 0.697 | kg | 30.0231 |  |  | 20.9261
Insumo | SICRO3 | M0787 | Suporte em aço-carbono galvanizado tipo perfil C para placa de sinalização | 11.304 | kg | 29.35 |  |  | 331.7724
[5 empty] | Custo Total do Material => |  |  |  | 352.6985
D | Banco | Código | Atividades Auxiliares | Quantidade | Unidade | Preço Unitário |  |  | Custo Horário
Atividade Auxiliar | SICRO3 | 1107892 | Concreto fck = 20 MPa - confecção em betoneira e lançamento manual - areia e brita comerciais | 0.05027 | m³ | 428.85 |  |  | 21.5583
Atividade Auxiliar | SICRO3 | 4805750 | Escavação manual em material de 1ª categoria na profundidade de até 1 m | 0.05027 | m³ | 39.11 |  |  | 1.9661
[5 empty] | Custo Total das Atividades => |  |  |  | 23.5244
E | Banco | Insumo | Tempos Fixos | Código | Quantidade | Unidade | Preço Unitário |  | Custo Horário
Tempo Fixo | SICRO3 | M0789 | Carga, manobra e descarga de materiais diversos em caminhão carroceria de 15 t - carga e descarga manuais | 5914655 | 0.0007 | t | 31.59 |  | 0.0221
Tempo Fixo | SICRO3 | M0787 | Carga, manobra e descarga de materiais diversos em caminhão carroceria de 15 t - carga e descarga manuais | 5914655 | 0.0113 | t | 31.59 |  | 0.357
[5 empty] | Custo Total dos Tempos Fixos => |  |  |  | 0.3791
F | Banco | Insumo | Momento de Transporte | Quantidade | Unidade | Distância Média de Transporte (DMT) |  |  | Custo Horário
[6 empty] | LN | RP | P
Momento de Transporte | SICRO3 | M0789 | Conjunto para fixação de placas em aço galvanizado composto por barra chata, abraçadeira, parafusos, porcas e arruelas - Caminhão carroceria com capacidade de 15 t - 188 kW | 0.0007 | tkm | 5914449 0,000 R$ 1,05 | 5914464 0,000 R$ 0,84 | 5914479 0,000 R$ 0,69 | 0
Momento de Transporte | SICRO3 | M0787 | Suporte em aço-carbono galvanizado tipo perfil C para placa de sinalização - Caminhão carroceria com capacidade de 15 t - 188 kW | 0.0113 | tkm | 5914449 0,000 R$ 1,05 | 5914464 0,000 R$ 0,84 | 5914479 0,000 R$ 0,69 | 0
[5 empty] | Custo total dos Momentos de Transportes => |  |  |  | 0
|  |  |  | MO sem LS => | 7.0118 | LS => | 8.08 | MO com LS => | 15.0907
|  |  |  | Valor do BDI => | 97.98 |  | Valor com BDI => |  | 502.39
[6 empty] | Quant. => | 9 | Preço Total => | 4521.51
3.7.3 | Código | Banco | Descrição | Tipo |  | Und | Quant. | Valor Unit | Total
Composição | 5213408 | SICRO3 | Pintura de faixa com termoplástico por aspersão - espessura de 1,5 mm |  |  | m² | 1 | 49.05 | 49.05
A | Código | Banco | Equipamentos | Quantidade | Utilização |  | Custo Operacional |  | Custo Horário
[5 empty] | Operativa | Improdutiva | Operativa | Improdutiva
Insumo | E9645 | SICRO3 | Caminhão demarcador de faixas com sistema de pintura a quente - 5 kW/30,10 kW/136 kW | 1 | 1 | 0 | 550.0835 | 241.592 | 550.0835
[5 empty] | Custo Horário de Equipamentos => |  |  |  | 550.0835
B | Código | Banco | Mão de Obra | Quantidade | Salário Hora |  |  |  | Custo Horário
Insumo | P9853 | SICRO3 | Pré-marcador | 1 |  |  |  | 19.2629 | 19.2629
Insumo | P9824 | SICRO3 | Servente | 5 |  |  |  | 19.3124 | 96.562
[5 empty] | Custo Horário da Mão de Obra => |  |  |  | 115.8249
[5 empty] | Adc.M.O. - Ferramentas (0,0%) => |  |  |  | 0
[5 empty] | Custo Horário de Execução => |  |  |  | 665.9084
[5 empty] | Fator de Influencia da Chuva - FIC => |  |  |  | 0
[5 empty] | Custo do FIC => |  |  |  | 0
[5 empty] | Produção de Equipe => |  |  |  | 95.4
[5 empty] | Custo Unitário de Execução => |  |  |  | 6.9802
C | Banco | Código | Material | Quantidade | Unidade | Preço Unitário |  |  | Custo Horário
Insumo | SICRO3 | M2040 | Massa termoplástica para aspersão | 3.075 | kg | 12.2456 |  |  | 37.6552
Insumo | SICRO3 | M2038 | Microesferas refletivas de vidro tipo II-A | 0.4 | kg | 10.7089 |  |  | 4.2836
Insumo | SICRO3 | M2044 | Tinta à base de resina acrílica emulsionada em água para pré-marcação viária | 0.00097 | l | 22.4633 |  |  | 0.0218
[5 empty] | Custo Total do Material => |  |  |  | 41.9606
E | Banco | Insumo | Tempos Fixos | Código | Quantidade | Unidade | Preço Unitário |  | Custo Horário
Tempo Fixo | SICRO3 | M2040 | Carga, manobra e descarga de materiais diversos em caminhão carroceria de 15 t - carga e descarga manuais | 5914655 | 0.00308 | t | 31.59 |  | 0.0973
Tempo Fixo | SICRO3 | M2038 | Carga, manobra e descarga de materiais diversos em caminhão carroceria de 15 t - carga e descarga manuais | 5914655 | 0.0004 | t | 31.59 |  | 0.0126
[5 empty] | Custo Total dos Tempos Fixos => |  |  |  | 0.1099
F | Banco | Insumo | Momento de Transporte | Quantidade | Unidade | Distância Média de Transporte (DMT) |  |  | Custo Horário
[6 empty] | LN | RP | P
Momento de Transporte | SICRO3 | M2040 | Massa termoplástica para aspersão - Caminhão carroceria com capacidade de 15 t - 188 kW | 0.00308 | tkm | 5914449 0,000 R$ 1,05 | 5914464 0,000 R$ 0,84 | 5914479 0,000 R$ 0,69 | 0
Momento de Transporte | SICRO3 | M2038 | Microesferas refletivas de vidro tipo II-A - Caminhão carroceria com capacidade de 15 t - 188 kW | 0.0004 | tkm | 5914449 0,000 R$ 1,05 | 5914464 0,000 R$ 0,84 | 5914479 0,000 R$ 0,69 | 0
[5 empty] | Custo total dos Momentos de Transportes => |  |  |  | 0
|  |  |  | MO sem LS => | 0.57994 | LS => | 0.67 | MO com LS => | 1.2482
|  |  |  | Valor do BDI => | 11.88 |  | Valor com BDI => |  | 60.93
[6 empty] | Quant. => | 106.38 | Preço Total => | 6481.73
3.7.4 | Código | Banco | Descrição | Tipo |  | Und | Quant. | Valor Unit | Total
Composição | 5213409 | SICRO3 | Pintura de setas e zebrados com termoplástico por extrusão - espessura de 3,0 mm |  |  | m² | 1 | 102.25 | 102.25
A | Código | Banco | Equipamentos | Quantidade | Utilização |  | Custo Operacional |  | Custo Horário
[5 empty] | Operativa | Improdutiva | Operativa | Improdutiva
Insumo | E9645 | SICRO3 | Caminhão demarcador de faixas com sistema de pintura a quente - 5 kW/30,10 kW/136 kW | 1 | 1 | 0 | 550.0835 | 241.592 | 550.0835
[5 empty] | Custo Horário de Equipamentos => |  |  |  | 550.0835
B | Código | Banco | Mão de Obra | Quantidade | Salário Hora |  |  |  | Custo Horário
Insumo | P9853 | SICRO3 | Pré-marcador | 1 |  |  |  | 19.2629 | 19.2629
Insumo | P9824 | SICRO3 | Servente | 5 |  |  |  | 19.3124 | 96.562
[5 empty] | Custo Horário da Mão de Obra => |  |  |  | 115.8249
[5 empty] | Adc.M.O. - Ferramentas (0,0%) => |  |  |  | 0
[5 empty] | Custo Horário de Execução => |  |  |  | 665.9084
[5 empty] | Fator de Influencia da Chuva - FIC => |  |  |  | 0
[5 empty] | Custo do FIC => |  |  |  | 0
[5 empty] | Produção de Equipe => |  |  |  | 39.52
[5 empty] | Custo Unitário de Execução => |  |  |  | 16.8499
C | Banco | Código | Material | Quantidade | Unidade | Preço Unitário |  |  | Custo Horário
Insumo | SICRO3 | M1585 | Massa termoplástica aplicada por extrusão | 6.15 | kg | 13.152 |  |  | 80.8848
Insumo | SICRO3 | M2038 | Microesferas refletivas de vidro tipo II-A | 0.4 | kg | 10.7089 |  |  | 4.2836
Insumo | SICRO3 | M2044 | Tinta à base de resina acrílica emulsionada em água para pré-marcação viária | 0.00097 | l | 22.4633 |  |  | 0.0218
[5 empty] | Custo Total do Material => |  |  |  | 85.1902
E | Banco | Insumo | Tempos Fixos | Código | Quantidade | Unidade | Preço Unitário |  | Custo Horário
Tempo Fixo | SICRO3 | M1585 | Carga, manobra e descarga de materiais diversos em caminhão carroceria de 15 t - carga e descarga manuais | 5914655 | 0.00615 | t | 31.59 |  | 0.1943
Tempo Fixo | SICRO3 | M2038 | Carga, manobra e descarga de materiais diversos em caminhão carroceria de 15 t - carga e descarga manuais | 5914655 | 0.0004 | t | 31.59 |  | 0.0126
[5 empty] | Custo Total dos Tempos Fixos => |  |  |  | 0.2069
F | Banco | Insumo | Momento de Transporte | Quantidade | Unidade | Distância Média de Transporte (DMT) |  |  | Custo Horário
[6 empty] | LN | RP | P
Momento de Transporte | SICRO3 | M1585 | Massa termoplástica aplicada por extrusão - Caminhão carroceria com capacidade de 15 t - 188 kW | 0.00615 | tkm | 5914449 0,000 R$ 1,05 | 5914464 0,000 R$ 0,84 | 5914479 0,000 R$ 0,69 | 0
Momento de Transporte | SICRO3 | M2038 | Microesferas refletivas de vidro tipo II-A - Caminhão carroceria com capacidade de 15 t - 188 kW | 0.0004 | tkm | 5914449 0,000 R$ 1,05 | 5914464 0,000 R$ 0,84 | 5914479 0,000 R$ 0,69 | 0
[5 empty] | Custo total dos Momentos de Transportes => |  |  |  | 0
|  |  |  | MO sem LS => | 1.3916 | LS => | 1.6 | MO com LS => | 2.9949
|  |  |  | Valor do BDI => | 24.77 |  | Valor com BDI => |  | 127.02
[6 empty] | Quant. => | 2.86 | Preço Total => | 363.27
3.7.5 | Código | Banco | Descrição | Tipo |  | Und | Quant. | Valor Unit | Total
Insumo | 00013521 | SINAPI | PLACA DE ACO ESMALTADA PARA IDENTIFICACAO DE RUA, *45 CM X 20* CM | Material |  | UN | 1 | 132 | 132
|  |  |  | MO sem LS => | 0 | LS => | 0 | MO com LS => | 0
|  |  |  | Valor do BDI => | 22.17 |  | Valor com BDI => |  | 154.17
[6 empty] | Quant. => | 12 | Preço Total => | 1850.04
4 |  |  | RECAPEAMENTO CENTRO | [5 empty] | 2205947.06
4.1 |  |  | RECAPEAMENTO ASFÁLTICO | [5 empty] | 2043099.33
4.1.1 | Código | Banco | Descrição | Tipo |  | Und | Quant. | Valor Unit | Total
Composição | 0000199 | Próprio | LIMPEZA DE VIAS COM MINICARREGADEIRA DE PNEUS COM VASSOURA | SERP - SERVIÇOS PRELIMINARES |  | M² | 1 | 0.25 | 0.25
Composição Auxiliar | 88316 | SINAPI | SERVENTE COM ENCARGOS COMPLEMENTARES | SEDI - SERVIÇOS DIVERSOS |  | H | 0.005 | 20.28 | 0.1
Insumo | E9697 | SICRO3 | Minicarregadeira de pneus com vassoura de 1,68 m - 45,50 kW | Equipamento |  | H | 0.001 | 156.975 | 0.15
|  |  |  | MO sem LS => | 0.032525 | LS => | 0.04 | MO com LS => | 0.07
|  |  |  | Valor do BDI => | 0.06 |  | Valor com BDI => |  | 0.31
[6 empty] | Quant. => | 21013.84 | Preço Total => | 6514.29
4.1.2 | Código | Banco | Descrição | Tipo |  | Und | Quant. | Valor Unit | Total
Composição | 286 | Próprio | PINTURA DE LIGACAO COM EMULSAO RR-2C. [SINAPI 72942] - ABR/24 | PAVI - PAVIMENTAÇÃO |  | M² | 1 | 2.56 | 2.56
Composição Auxiliar | 83362 | SINAPI | ESPARGIDOR DE ASFALTO PRESSURIZADO, TANQUE 6 M3 COM ISOLAÇÃO TÉRMICA, AQUECIDO COM 2 MAÇARICOS, COM BARRA ESPARGIDORA 3,60 M, MONTADO SOBRE CAMINHÃO TOCO, PBT 14.300 KG, POTÊNCIA 185 CV - CHP DIURNO. AF_05/2023 | CHOR - CUSTOS HORÁRIOS DE MÁQUINAS E EQUIPAMENTOS |  | CHP | 0.0018 | 267.91 | 0.48
Composição Auxiliar | 96013 | SINAPI | TRATOR DE PNEUS COM POTÊNCIA DE 122 CV, TRAÇÃO 4X4, COM VASSOURA MECÂNICA ACOPLADA - CHP DIURNO. AF_02/2017 | CHOR - CUSTOS HORÁRIOS DE MÁQUINAS E EQUIPAMENTOS |  | CHP | 0.0004 | 172.82 | 0.06
Composição Auxiliar | 96014 | SINAPI | TRATOR DE PNEUS COM POTÊNCIA DE 122 CV, TRAÇÃO 4X4, COM VASSOURA MECÂNICA ACOPLADA - CHI DIURNO. AF_02/2017 | CHOR - CUSTOS HORÁRIOS DE MÁQUINAS E EQUIPAMENTOS |  | CHI | 0.0015 | 51.43 | 0.07
Composição Auxiliar | 88316 | SINAPI | SERVENTE COM ENCARGOS COMPLEMENTARES | SEDI - SERVIÇOS DIVERSOS |  | H | 0.0109 | 20.28 | 0.22
Insumo | 75 | Próprio | EMULSAO ASFALTICA RR-2C PARA USO EM PAVIMENTACAO ASFALTICA - ABR/24 | Material |  | T | 0.00045 | 3851.1 | 1.73
|  |  |  | MO sem LS => | 0.092928 | LS => | 0.11 | MO com LS => | 0.2
|  |  |  | Valor do BDI => | 0.62 |  | Valor com BDI => |  | 3.18
[6 empty] | Quant. => | 19595.28 | Preço Total => | 62312.99
4.1.3 | Código | Banco | Descrição | Tipo |  | Und | Quant. | Valor Unit | Total
Composição | 95995 | SINAPI | EXECUÇÃO DE PAVIMENTO COM APLICAÇÃO DE CONCRETO ASFÁLTICO, CAMADA DE ROLAMENTO - EXCLUSIVE CARGA E TRANSPORTE. AF_11/2019 | PAVI - PAVIMENTAÇÃO |  | m³ | 1 | 1429.3 | 1429.3
Composição Auxiliar | 5835 | SINAPI | VIBROACABADORA DE ASFALTO SOBRE ESTEIRAS, LARGURA DE PAVIMENTAÇÃO 1,90 M A 5,30 M, POTÊNCIA 105 HP CAPACIDADE 450 T/H - CHP DIURNO. AF_11/2014 | CHOR - CUSTOS HORÁRIOS DE MÁQUINAS E EQUIPAMENTOS |  | CHP | 0.0464 | 369.56 | 17.14
Composição Auxiliar | 5837 | SINAPI | VIBROACABADORA DE ASFALTO SOBRE ESTEIRAS, LARGURA DE PAVIMENTAÇÃO 1,90 M A 5,30 M, POTÊNCIA 105 HP CAPACIDADE 450 T/H - CHI DIURNO. AF_11/2014 | CHOR - CUSTOS HORÁRIOS DE MÁQUINAS E EQUIPAMENTOS |  | CHI | 0.0949 | 140.3 | 13.31
Composição Auxiliar | 88314 | SINAPI | RASTELEIRO COM ENCARGOS COMPLEMENTARES | SEDI - SERVIÇOS DIVERSOS |  | H | 1.1301 | 23.31 | 26.34
Composição Auxiliar | 91386 | SINAPI | CAMINHÃO BASCULANTE 10 M3, TRUCADO CABINE SIMPLES, PESO BRUTO TOTAL 23.000 KG, CARGA ÚTIL MÁXIMA 15.935 KG, DISTÂNCIA ENTRE EIXOS 4,80 M, POTÊNCIA 230 CV INCLUSIVE CAÇAMBA METÁLICA - CHP DIURNO. AF_06/2014 | CHOR - CUSTOS HORÁRIOS DE MÁQUINAS E EQUIPAMENTOS |  | CHP | 0.0464 | 261.65 | 12.14
Composição Auxiliar | 95631 | SINAPI | ROLO COMPACTADOR VIBRATORIO TANDEM, ACO LISO, POTENCIA 125 HP, PESO SEM/COM LASTRO 10,20/11,65 T, LARGURA DE TRABALHO 1,73 M - CHP DIURNO. AF_11/2016 | CHOR - CUSTOS HORÁRIOS DE MÁQUINAS E EQUIPAMENTOS |  | CHP | 0.0805 | 231.67 | 18.64
Composição Auxiliar | 95632 | SINAPI | ROLO COMPACTADOR VIBRATORIO TANDEM, ACO LISO, POTENCIA 125 HP, PESO SEM/COM LASTRO 10,20/11,65 T, LARGURA DE TRABALHO 1,73 M - CHI DIURNO. AF_11/2016 | CHOR - CUSTOS HORÁRIOS DE MÁQUINAS E EQUIPAMENTOS |  | CHI | 0.0607 | 83.34 | 5.05
Composição Auxiliar | 96155 | SINAPI | TRATOR DE PNEUS COM POTÊNCIA DE 85 CV, TRAÇÃO 4X4, COM VASSOURA MECÂNICA ACOPLADA - CHI DIURNO. AF_02/2017 | CHOR - CUSTOS HORÁRIOS DE MÁQUINAS E EQUIPAMENTOS |  | CHI | 0.1071 | 44.66 | 4.78
Composição Auxiliar | 96157 | SINAPI | TRATOR DE PNEUS COM POTÊNCIA DE 85 CV, TRAÇÃO 4X4, COM VASSOURA MECÂNICA ACOPLADA - CHP DIURNO. AF_03/2017 | CHOR - CUSTOS HORÁRIOS DE MÁQUINAS E EQUIPAMENTOS |  | CHP | 0.0341 | 131.2 | 4.47
Composição Auxiliar | 96463 | SINAPI | ROLO COMPACTADOR DE PNEUS, ESTATICO, PRESSAO VARIAVEL, POTENCIA 110 HP, PESO SEM/COM LASTRO 10,8/27 T, LARGURA DE ROLAGEM 2,30 M - CHP DIURNO. AF_06/2017 | CHOR - CUSTOS HORÁRIOS DE MÁQUINAS E EQUIPAMENTOS |  | CHP | 0.0419 | 219.68 | 9.2
Composição Auxiliar | 96464 | SINAPI | ROLO COMPACTADOR DE PNEUS, ESTATICO, PRESSAO VARIAVEL, POTENCIA 110 HP, PESO SEM/COM LASTRO 10,8/27 T, LARGURA DE ROLAGEM 2,30 M - CHI DIURNO. AF_06/2017 | CHOR - CUSTOS HORÁRIOS DE MÁQUINAS E EQUIPAMENTOS |  | CHI | 0.099 | 89.97 | 8.9
Insumo | 00001518 | SINAPI | CONCRETO BETUMINOSO USINADO A QUENTE (CBUQ) PARA PAVIMENTACAO ASFALTICA, PADRAO DNIT, FAIXA C, COM CAP 50/70 - AQUISICAO POSTO USINA | Material |  | T | 2.5548 | 512.5 | 1309.33
|  |  |  | MO sem LS => | 14.4178 | LS => | 16.61 | MO com LS => | 31.03
|  |  |  | Valor do BDI => | 346.31 |  | Valor com BDI => |  | 1775.61
[6 empty] | Quant. => | 979.76 | Preço Total => | 1739671.65
4.1.4 | Código | Banco | Descrição | Tipo |  | Und | Quant. | Valor Unit | Total
Composição | 95877 | SINAPI | TRANSPORTE COM CAMINHÃO BASCULANTE DE 18 M³, EM VIA URBANA PAVIMENTADA, DMT ATÉ 30 KM (UNIDADE: M3XKM). AF_07/2020 | TRAN - TRANSPORTES, CARGAS E DESCARGAS |  | M3XKM | 1 | 1.82 | 1.82
Composição Auxiliar | 89883 | SINAPI | CAMINHÃO BASCULANTE 18 M3, COM CAVALO MECÂNICO DE CAPACIDADE MÁXIMA DE TRAÇÃO COMBINADO DE 45000 KG, POTÊNCIA 330 CV, INCLUSIVE SEMIREBOQUE COM CAÇAMBA METÁLICA - CHP DIURNO. AF_12/2014 | CHOR - CUSTOS HORÁRIOS DE MÁQUINAS E EQUIPAMENTOS |  | CHP | 0.0046 | 360 | 1.65
Composição Auxiliar | 89884 | SINAPI | CAMINHÃO BASCULANTE 18 M3, COM CAVALO MECÂNICO DE CAPACIDADE MÁXIMA DE TRAÇÃO COMBINADO DE 45000 KG, POTÊNCIA 330 CV, INCLUSIVE SEMIREBOQUE COM CAÇAMBA METÁLICA - CHI DIURNO. AF_12/2014 | CHOR - CUSTOS HORÁRIOS DE MÁQUINAS E EQUIPAMENTOS |  | CHI | 0.002 | 86.95 | 0.17
|  |  |  | MO sem LS => | 0.05111 | LS => | 0.06 | MO com LS => | 0.11
|  |  |  | Valor do BDI => | 0.44 |  | Valor com BDI => |  | 2.26
[6 empty] | Quant. => | 10777.41 | Preço Total => | 24356.94
4.1.5 | Código | Banco | Descrição | Tipo |  | Und | Quant. | Valor Unit | Total
Composição | 94287 | SINAPI | EXECUÇÃO DE SARJETA DE CONCRETO USINADO, MOLDADA IN LOCO EM TRECHO RETO, 30 CM BASE X 10 CM ALTURA. AF_01/2024 | DROP - DRENAGEM/OBRAS DE CONTENÇÃO / POÇOS DE VISITA E CAIXAS |  | M | 1 | 32.22 | 32.22
Composição Auxiliar | 88309 | SINAPI | PEDREIRO COM ENCARGOS COMPLEMENTARES | SEDI - SERVIÇOS DIVERSOS |  | H | 0.2326 | 24.84 | 5.77
Composição Auxiliar | 88316 | SINAPI | SERVENTE COM ENCARGOS COMPLEMENTARES | SEDI - SERVIÇOS DIVERSOS |  | H | 0.2326 | 20.28 | 4.71
Insumo | 00000370 | SINAPI | AREIA MEDIA - POSTO JAZIDA/FORNECEDOR (RETIRADO NA JAZIDA, SEM TRANSPORTE) | Material |  | m³ | 0.0099 | 95 | 0.94
Insumo | 00004517 | SINAPI | SARRAFO *2,5 X 7,5* CM EM PINUS, MISTA OU EQUIVALENTE DA REGIAO - BRUTA | Material |  | M | 0.2 | 4 | 0.8
Insumo | 00006212 | SINAPI | TABUA *2,5 X 30 CM EM PINUS, MISTA OU EQUIVALENTE DA REGIAO - BRUTA | Material |  | M | 0.0833 | 18.97 | 1.58
Insumo | 00034492 | SINAPI | CONCRETO USINADO BOMBEAVEL, CLASSE DE RESISTENCIA C20, COM BRITA 0 E 1, SLUMP = 100 +/- 20 MM, EXCLUI SERVICO DE BOMBEAMENTO (NBR 8953) | Material |  | m³ | 0.0376 | 490 | 18.42
|  |  |  | MO sem LS => | 3.5313 | LS => | 4.07 | MO com LS => | 7.6
|  |  |  | Valor do BDI => | 7.8 |  | Valor com BDI => |  | 40.02
[6 empty] | Quant. => | 5253.46 | Preço Total => | 210243.46
4.2 |  |  | SINALIZAÇÃO | [5 empty] | 162847.73
4.2.1 | Código | Banco | Descrição | Tipo |  | Und | Quant. | Valor Unit | Total
Composição | 5213444 | SICRO3 | Placa de regulamentação em aço, R1 lado 0,248 m - película retrorrefletiva tipo I + SI - fornecimento e implantação |  |  | un | 1 | 251.07 | 251.07
A | Código | Banco | Equipamentos | Quantidade | Utilização |  | Custo Operacional |  | Custo Horário
[5 empty] | Operativa | Improdutiva | Operativa | Improdutiva
Insumo | E9687 | SICRO3 | Caminhão carroceria com capacidade de 5 t - 115 kW | 1 | 0.3 | 0.7 | 144.1258 | 55.3147 | 81.958
[5 empty] | Custo Horário de Equipamentos => |  |  |  | 81.958
B | Código | Banco | Mão de Obra | Quantidade | Salário Hora |  |  |  | Custo Horário
Insumo | P9830 | SICRO3 | Montador | 1 |  |  |  | 29.4431 | 29.4431
Insumo | P9824 | SICRO3 | Servente | 2 |  |  |  | 19.3124 | 38.6248
[5 empty] | Custo Horário da Mão de Obra => |  |  |  | 68.0679
[5 empty] | Adc.M.O. - Ferramentas (0,0%) => |  |  |  | 0
[5 empty] | Custo Horário de Execução => |  |  |  | 150.0259
[5 empty] | Fator de Influencia da Chuva - FIC => |  |  |  | 0
[5 empty] | Custo do FIC => |  |  |  | 0
[5 empty] | Produção de Equipe => |  |  |  | 3
[5 empty] | Custo Unitário de Execução => |  |  |  | 50.0086
D | Banco | Código | Atividades Auxiliares | Quantidade | Unidade | Preço Unitário |  |  | Custo Horário
Atividade Auxiliar | SICRO3 | 5213414 | Placa em aço nº 16 galvanizado com película retrorrefletiva tipo I + SI - confecção | 0.36004 | m² | 558.45 |  |  | 201.0643
[5 empty] | Custo Total das Atividades => |  |  |  | 201.0643
|  |  |  | MO sem LS => | 16.7995 | LS => | 19.36 | MO com LS => | 36.1559
|  |  |  | Valor do BDI => | 60.83 |  | Valor com BDI => |  | 311.9
[6 empty] | Quant. => | 16 | Preço Total => | 4990.4
4.2.2 | Código | Banco | Descrição | Tipo |  | Und | Quant. | Valor Unit | Total
Composição | 5213855 | SICRO3 | Suporte metálico galvanizado para placa de regulamentação - R1 - lado de 0,248 m - fornecimento e implantação |  |  | un | 1 | 404.41 | 404.41
A | Código | Banco | Equipamentos | Quantidade | Utilização |  | Custo Operacional |  | Custo Horário
[5 empty] | Operativa | Improdutiva | Operativa | Improdutiva
Insumo | E9687 | SICRO3 | Caminhão carroceria com capacidade de 5 t - 115 kW | 1 | 0.3 | 0.7 | 144.1258 | 55.3147 | 81.958
[5 empty] | Custo Horário de Equipamentos => |  |  |  | 81.958
B | Código | Banco | Mão de Obra | Quantidade | Salário Hora |  |  |  | Custo Horário
Insumo | P9830 | SICRO3 | Montador | 1 |  |  |  | 29.4431 | 29.4431
Insumo | P9824 | SICRO3 | Servente | 1 |  |  |  | 19.3124 | 19.3124
[5 empty] | Custo Horário da Mão de Obra => |  |  |  | 48.7555
[5 empty] | Adc.M.O. - Ferramentas (0,0%) => |  |  |  | 0
[5 empty] | Custo Horário de Execução => |  |  |  | 130.7135
[5 empty] | Fator de Influencia da Chuva - FIC => |  |  |  | 0
[5 empty] | Custo do FIC => |  |  |  | 0
[5 empty] | Produção de Equipe => |  |  |  | 4.7
[5 empty] | Custo Unitário de Execução => |  |  |  | 27.8114
C | Banco | Código | Material | Quantidade | Unidade | Preço Unitário |  |  | Custo Horário
Insumo | SICRO3 | M0789 | Conjunto para fixação de placas em aço galvanizado composto por barra chata, abraçadeira, parafusos, porcas e arruelas | 0.697 | kg | 30.0231 |  |  | 20.9261
Insumo | SICRO3 | M0787 | Suporte em aço-carbono galvanizado tipo perfil C para placa de sinalização | 11.304 | kg | 29.35 |  |  | 331.7724
[5 empty] | Custo Total do Material => |  |  |  | 352.6985
D | Banco | Código | Atividades Auxiliares | Quantidade | Unidade | Preço Unitário |  |  | Custo Horário
Atividade Auxiliar | SICRO3 | 1107892 | Concreto fck = 20 MPa - confecção em betoneira e lançamento manual - areia e brita comerciais | 0.05027 | m³ | 428.85 |  |  | 21.5583
Atividade Auxiliar | SICRO3 | 4805750 | Escavação manual em material de 1ª categoria na profundidade de até 1 m | 0.05027 | m³ | 39.11 |  |  | 1.9661
[5 empty] | Custo Total das Atividades => |  |  |  | 23.5244
E | Banco | Insumo | Tempos Fixos | Código | Quantidade | Unidade | Preço Unitário |  | Custo Horário
Tempo Fixo | SICRO3 | M0789 | Carga, manobra e descarga de materiais diversos em caminhão carroceria de 15 t - carga e descarga manuais | 5914655 | 0.0007 | t | 31.59 |  | 0.0221
Tempo Fixo | SICRO3 | M0787 | Carga, manobra e descarga de materiais diversos em caminhão carroceria de 15 t - carga e descarga manuais | 5914655 | 0.0113 | t | 31.59 |  | 0.357
[5 empty] | Custo Total dos Tempos Fixos => |  |  |  | 0.3791
F | Banco | Insumo | Momento de Transporte | Quantidade | Unidade | Distância Média de Transporte (DMT) |  |  | Custo Horário
[6 empty] | LN | RP | P
Momento de Transporte | SICRO3 | M0789 | Conjunto para fixação de placas em aço galvanizado composto por barra chata, abraçadeira, parafusos, porcas e arruelas - Caminhão carroceria com capacidade de 15 t - 188 kW | 0.0007 | tkm | 5914449 0,000 R$ 1,05 | 5914464 0,000 R$ 0,84 | 5914479 0,000 R$ 0,69 | 0
Momento de Transporte | SICRO3 | M0787 | Suporte em aço-carbono galvanizado tipo perfil C para placa de sinalização - Caminhão carroceria com capacidade de 15 t - 188 kW | 0.0113 | tkm | 5914449 0,000 R$ 1,05 | 5914464 0,000 R$ 0,84 | 5914479 0,000 R$ 0,69 | 0
[5 empty] | Custo total dos Momentos de Transportes => |  |  |  | 0
|  |  |  | MO sem LS => | 7.0118 | LS => | 8.08 | MO com LS => | 15.0907
|  |  |  | Valor do BDI => | 97.98 |  | Valor com BDI => |  | 502.39
[6 empty] | Quant. => | 16 | Preço Total => | 8038.24
4.2.3 | Código | Banco | Descrição | Tipo |  | Und | Quant. | Valor Unit | Total
Composição | 5213440 | SICRO3 | Placa de regulamentação em aço D = 0,60 m - película retrorrefletiva tipo I + SI - fornecimento e implantação |  |  | un | 1 | 251.02 | 251.02
A | Código | Banco | Equipamentos | Quantidade | Utilização |  | Custo Operacional |  | Custo Horário
[5 empty] | Operativa | Improdutiva | Operativa | Improdutiva
Insumo | E9687 | SICRO3 | Caminhão carroceria com capacidade de 5 t - 115 kW | 1 | 0.3 | 0.7 | 144.1258 | 55.3147 | 81.958
[5 empty] | Custo Horário de Equipamentos => |  |  |  | 81.958
B | Código | Banco | Mão de Obra | Quantidade | Salário Hora |  |  |  | Custo Horário
Insumo | P9830 | SICRO3 | Montador | 1 |  |  |  | 29.4431 | 29.4431
Insumo | P9824 | SICRO3 | Servente | 2 |  |  |  | 19.3124 | 38.6248
[5 empty] | Custo Horário da Mão de Obra => |  |  |  | 68.0679
[5 empty] | Adc.M.O. - Ferramentas (0,0%) => |  |  |  | 0
[5 empty] | Custo Horário de Execução => |  |  |  | 150.0259
[5 empty] | Fator de Influencia da Chuva - FIC => |  |  |  | 0
[5 empty] | Custo do FIC => |  |  |  | 0
[5 empty] | Produção de Equipe => |  |  |  | 3
[5 empty] | Custo Unitário de Execução => |  |  |  | 50.0086
D | Banco | Código | Atividades Auxiliares | Quantidade | Unidade | Preço Unitário |  |  | Custo Horário
Atividade Auxiliar | SICRO3 | 5213414 | Placa em aço nº 16 galvanizado com película retrorrefletiva tipo I + SI - confecção | 0.35994 | m² | 558.45 |  |  | 201.0085
[5 empty] | Custo Total das Atividades => |  |  |  | 201.0085
|  |  |  | MO sem LS => | 16.7978 | LS => | 19.35 | MO com LS => | 36.1522
|  |  |  | Valor do BDI => | 60.82 |  | Valor com BDI => |  | 311.84
[6 empty] | Quant. => | 72 | Preço Total => | 22452.48
4.2.4 | Código | Banco | Descrição | Tipo |  | Und | Quant. | Valor Unit | Total
Composição | 5213863 | SICRO3 | Suporte metálico galvanizado para placa de advertência ou regulamentação - lado ou diâmetro de 0,60 m - fornecimento e implantação |  |  | un | 1 | 450 | 450
A | Código | Banco | Equipamentos | Quantidade | Utilização |  | Custo Operacional |  | Custo Horário
[5 empty] | Operativa | Improdutiva | Operativa | Improdutiva
Insumo | E9687 | SICRO3 | Caminhão carroceria com capacidade de 5 t - 115 kW | 1 | 0.3 | 0.7 | 144.1258 | 55.3147 | 81.958
[5 empty] | Custo Horário de Equipamentos => |  |  |  | 81.958
B | Código | Banco | Mão de Obra | Quantidade | Salário Hora |  |  |  | Custo Horário
Insumo | P9830 | SICRO3 | Montador | 1 |  |  |  | 29.4431 | 29.4431
Insumo | P9824 | SICRO3 | Servente | 1 |  |  |  | 19.3124 | 19.3124
[5 empty] | Custo Horário da Mão de Obra => |  |  |  | 48.7555
[5 empty] | Adc.M.O. - Ferramentas (0,0%) => |  |  |  | 0
[5 empty] | Custo Horário de Execução => |  |  |  | 130.7135
[5 empty] | Fator de Influencia da Chuva - FIC => |  |  |  | 0
[5 empty] | Custo do FIC => |  |  |  | 0
[5 empty] | Produção de Equipe => |  |  |  | 4.1
[5 empty] | Custo Unitário de Execução => |  |  |  | 31.8813
C | Banco | Código | Material | Quantidade | Unidade | Preço Unitário |  |  | Custo Horário
Insumo | SICRO3 | M0789 | Conjunto para fixação de placas em aço galvanizado composto por barra chata, abraçadeira, parafusos, porcas e arruelas | 0.697 | kg | 30.0231 |  |  | 20.9261
Insumo | SICRO3 | M0787 | Suporte em aço-carbono galvanizado tipo perfil C para placa de sinalização | 12.717 | kg | 29.35 |  |  | 373.244
[5 empty] | Custo Total do Material => |  |  |  | 394.1701
D | Banco | Código | Atividades Auxiliares | Quantidade | Unidade | Preço Unitário |  |  | Custo Horário
Atividade Auxiliar | SICRO3 | 1107892 | Concreto fck = 20 MPa - confecção em betoneira e lançamento manual - areia e brita comerciais | 0.05027 | m³ | 428.85 |  |  | 21.5583
Atividade Auxiliar | SICRO3 | 4805750 | Escavação manual em material de 1ª categoria na profundidade de até 1 m | 0.05027 | m³ | 39.11 |  |  | 1.9661
[5 empty] | Custo Total das Atividades => |  |  |  | 23.5244
E | Banco | Insumo | Tempos Fixos | Código | Quantidade | Unidade | Preço Unitário |  | Custo Horário
Tempo Fixo | SICRO3 | M0789 | Carga, manobra e descarga de materiais diversos em caminhão carroceria de 15 t - carga e descarga manuais | 5914655 | 0.0007 | t | 31.59 |  | 0.0221
Tempo Fixo | SICRO3 | M0787 | Carga, manobra e descarga de materiais diversos em caminhão carroceria de 15 t - carga e descarga manuais | 5914655 | 0.01272 | t | 31.59 |  | 0.4018
[5 empty] | Custo Total dos Tempos Fixos => |  |  |  | 0.4239
F | Banco | Insumo | Momento de Transporte | Quantidade | Unidade | Distância Média de Transporte (DMT) |  |  | Custo Horário
[6 empty] | LN | RP | P
Momento de Transporte | SICRO3 | M0789 | Conjunto para fixação de placas em aço galvanizado composto por barra chata, abraçadeira, parafusos, porcas e arruelas - Caminhão carroceria com capacidade de 15 t - 188 kW | 0.0007 | tkm | 5914449 0,000 R$ 1,05 | 5914464 0,000 R$ 0,84 | 5914479 0,000 R$ 0,69 | 0
Momento de Transporte | SICRO3 | M0787 | Suporte em aço-carbono galvanizado tipo perfil C para placa de sinalização - Caminhão carroceria com capacidade de 15 t - 188 kW | 0.01272 | tkm | 5914449 0,000 R$ 1,05 | 5914464 0,000 R$ 0,84 | 5914479 0,000 R$ 0,69 | 0
[5 empty] | Custo total dos Momentos de Transportes => |  |  |  | 0
|  |  |  | MO sem LS => | 7.7236 | LS => | 8.9 | MO com LS => | 16.6227
|  |  |  | Valor do BDI => | 109.03 |  | Valor com BDI => |  | 559.03
[6 empty] | Quant. => | 61 | Preço Total => | 34100.83
4.2.5 | Código | Banco | Descrição | Tipo |  | Und | Quant. | Valor Unit | Total
Composição | 5213464 | SICRO3 | Placa de advertência em aço, lado de 0,60 m - película retrorrefletiva tipo I + SI - fornecimento e implantação |  |  | un | 1 | 251.05 | 251.05
A | Código | Banco | Equipamentos | Quantidade | Utilização |  | Custo Operacional |  | Custo Horário
[5 empty] | Operativa | Improdutiva | Operativa | Improdutiva
Insumo | E9687 | SICRO3 | Caminhão carroceria com capacidade de 5 t - 115 kW | 1 | 0.3 | 0.7 | 144.1258 | 55.3147 | 81.958
[5 empty] | Custo Horário de Equipamentos => |  |  |  | 81.958
B | Código | Banco | Mão de Obra | Quantidade | Salário Hora |  |  |  | Custo Horário
Insumo | P9830 | SICRO3 | Montador | 1 |  |  |  | 29.4431 | 29.4431
Insumo | P9824 | SICRO3 | Servente | 2 |  |  |  | 19.3124 | 38.6248
[5 empty] | Custo Horário da Mão de Obra => |  |  |  | 68.0679
[5 empty] | Adc.M.O. - Ferramentas (0,0%) => |  |  |  | 0
[5 empty] | Custo Horário de Execução => |  |  |  | 150.0259
[5 empty] | Fator de Influencia da Chuva - FIC => |  |  |  | 0
[5 empty] | Custo do FIC => |  |  |  | 0
[5 empty] | Produção de Equipe => |  |  |  | 3
[5 empty] | Custo Unitário de Execução => |  |  |  | 50.0086
D | Banco | Código | Atividades Auxiliares | Quantidade | Unidade | Preço Unitário |  |  | Custo Horário
Atividade Auxiliar | SICRO3 | 5213414 | Placa em aço nº 16 galvanizado com película retrorrefletiva tipo I + SI - confecção | 0.36 | m² | 558.45 |  |  | 201.042
[5 empty] | Custo Total das Atividades => |  |  |  | 201.042
|  |  |  | MO sem LS => | 16.7988 | LS => | 19.35 | MO com LS => | 36.1544
|  |  |  | Valor do BDI => | 60.82 |  | Valor com BDI => |  | 311.87
[6 empty] | Quant. => | 7 | Preço Total => | 2183.09
4.2.6 | Código | Banco | Descrição | Tipo |  | Und | Quant. | Valor Unit | Total
Composição | 5213414 | SICRO3 | Placa em aço nº 16 galvanizado com película retrorrefletiva tipo I + SI - confecção |  |  | m² | 1 | 558.45 | 558.45
A | Código | Banco | Equipamentos | Quantidade | Utilização |  | Custo Operacional |  | Custo Horário
[5 empty] | Operativa | Improdutiva | Operativa | Improdutiva
Insumo | E9568 | SICRO3 | Furadeira de impacto de 12,5 mm - 0,80 kW | 0.1506 | 1 | 0 | 0.2055 | 0.1363 | 0.0309
Insumo | E9753 | SICRO3 | Grupo gerador - 23 kVA | 0.48193 | 1 | 0 | 26.3309 | 5.5278 | 12.6897
Insumo | E9623 | SICRO3 | Máquina de bancada guilhotina - 4,00 kW | 0.2008 | 1 | 0 | 15.0375 | 9.5587 | 3.0195
Insumo | E9622 | SICRO3 | Máquina de bancada universal para corte de chapa - 1,50 kW | 0.48193 | 1 | 0 | 12.4223 | 7.8963 | 5.9867
[5 empty] | Custo Horário de Equipamentos => |  |  |  | 21.7268
B | Código | Banco | Mão de Obra | Quantidade | Salário Hora |  |  |  | Custo Horário
Insumo | P9801 | SICRO3 | Ajudante | 2 |  |  |  | 19.4631 | 38.9262
Insumo | P9830 | SICRO3 | Montador | 1 |  |  |  | 29.4431 | 29.4431
Insumo | P9823 | SICRO3 | Serralheiro | 1 |  |  |  | 26.4821 | 26.4821
Insumo | P9824 | SICRO3 | Servente | 2 |  |  |  | 19.3124 | 38.6248
[5 empty] | Custo Horário da Mão de Obra => |  |  |  | 133.4762
[5 empty] | Adc.M.O. - Ferramentas (0,0%) => |  |  |  | 0
[5 empty] | Custo Horário de Execução => |  |  |  | 155.203
[5 empty] | Fator de Influencia da Chuva - FIC => |  |  |  | 0
[5 empty] | Custo do FIC => |  |  |  | 0
[5 empty] | Produção de Equipe => |  |  |  | 4
[5 empty] | Custo Unitário de Execução => |  |  |  | 38.8008
C | Banco | Código | Material | Quantidade | Unidade | Preço Unitário |  |  | Custo Horário
Insumo | SICRO3 | M1367 | Chapa fina em aço galvanizado | 11.775 | kg | 11.7696 |  |  | 138.587
Insumo | SICRO3 | M3229 | Película retrorrefletiva tipo I + SI (sinal impresso com película de sobreposição tipo V) | 1 | m² | 364.3026 |  |  | 364.3026
[5 empty] | Custo Total do Material => |  |  |  | 502.8896
D | Banco | Código | Atividades Auxiliares | Quantidade | Unidade | Preço Unitário |  |  | Custo Horário
Atividade Auxiliar | SICRO3 | 5212552 | Pintura eletrostática a pó com tinta poliéster em chapa de aço | 1 | m² | 16.37 |  |  | 16.37
[5 empty] | Custo Total das Atividades => |  |  |  | 16.37
E | Banco | Insumo | Tempos Fixos | Código | Quantidade | Unidade | Preço Unitário |  | Custo Horário
Tempo Fixo | SICRO3 | M1367 | Carga, manobra e descarga de materiais diversos em caminhão carroceria de 15 t - carga e descarga com caminhão guindauto de 20 t.m | 5914333 | 0.01178 | t | 31.85 |  | 0.3752
Tempo Fixo | SICRO3 | M3229 | Carga, manobra e descarga de materiais diversos em caminhão carroceria de 15 t - carga e descarga manuais | 5914655 | 0.00044 | t | 31.59 |  | 0.0139
[5 empty] | Custo Total dos Tempos Fixos => |  |  |  | 0.3891
F | Banco | Insumo | Momento de Transporte | Quantidade | Unidade | Distância Média de Transporte (DMT) |  |  | Custo Horário
[6 empty] | LN | RP | P
Momento de Transporte | SICRO3 | M1367 | Chapa fina em aço galvanizado - Caminhão carroceria com capacidade de 15 t - 188 kW | 0.01178 | tkm | 5914449 0,000 R$ 1,05 | 5914464 0,000 R$ 0,84 | 5914479 0,000 R$ 0,69 | 0
Momento de Transporte | SICRO3 | M3229 | Película retrorrefletiva tipo I + SI (sinal impresso com película de sobreposição tipo V) - Caminhão carroceria com capacidade de 15 t - 188 kW | 0.00044 | tkm | 5914449 0,000 R$ 1,05 | 5914464 0,000 R$ 0,84 | 5914479 0,000 R$ 0,69 | 0
[5 empty] | Custo total dos Momentos de Transportes => |  |  |  | 0
|  |  |  | MO sem LS => | 17.379 | LS => | 20.02 | MO com LS => | 37.4031
|  |  |  | Valor do BDI => | 135.31 |  | Valor com BDI => |  | 693.76
[6 empty] | Quant. => | 9.6 | Preço Total => | 6660.09
4.2.7 | Código | Banco | Descrição | Tipo |  | Und | Quant. | Valor Unit | Total
Composição | 5213408 | SICRO3 | Pintura de faixa com termoplástico por aspersão - espessura de 1,5 mm |  |  | m² | 1 | 49.05 | 49.05
A | Código | Banco | Equipamentos | Quantidade | Utilização |  | Custo Operacional |  | Custo Horário
[5 empty] | Operativa | Improdutiva | Operativa | Improdutiva
Insumo | E9645 | SICRO3 | Caminhão demarcador de faixas com sistema de pintura a quente - 5 kW/30,10 kW/136 kW | 1 | 1 | 0 | 550.0835 | 241.592 | 550.0835
[5 empty] | Custo Horário de Equipamentos => |  |  |  | 550.0835
B | Código | Banco | Mão de Obra | Quantidade | Salário Hora |  |  |  | Custo Horário
Insumo | P9853 | SICRO3 | Pré-marcador | 1 |  |  |  | 19.2629 | 19.2629
Insumo | P9824 | SICRO3 | Servente | 5 |  |  |  | 19.3124 | 96.562
[5 empty] | Custo Horário da Mão de Obra => |  |  |  | 115.8249
[5 empty] | Adc.M.O. - Ferramentas (0,0%) => |  |  |  | 0
[5 empty] | Custo Horário de Execução => |  |  |  | 665.9084
[5 empty] | Fator de Influencia da Chuva - FIC => |  |  |  | 0
[5 empty] | Custo do FIC => |  |  |  | 0
[5 empty] | Produção de Equipe => |  |  |  | 95.4
[5 empty] | Custo Unitário de Execução => |  |  |  | 6.9802
C | Banco | Código | Material | Quantidade | Unidade | Preço Unitário |  |  | Custo Horário
Insumo | SICRO3 | M2040 | Massa termoplástica para aspersão | 3.075 | kg | 12.2456 |  |  | 37.6552
Insumo | SICRO3 | M2038 | Microesferas refletivas de vidro tipo II-A | 0.4 | kg | 10.7089 |  |  | 4.2836
Insumo | SICRO3 | M2044 | Tinta à base de resina acrílica emulsionada em água para pré-marcação viária | 0.00097 | l | 22.4633 |  |  | 0.0218
[5 empty] | Custo Total do Material => |  |  |  | 41.9606
E | Banco | Insumo | Tempos Fixos | Código | Quantidade | Unidade | Preço Unitário |  | Custo Horário
Tempo Fixo | SICRO3 | M2040 | Carga, manobra e descarga de materiais diversos em caminhão carroceria de 15 t - carga e descarga manuais | 5914655 | 0.00308 | t | 31.59 |  | 0.0973
Tempo Fixo | SICRO3 | M2038 | Carga, manobra e descarga de materiais diversos em caminhão carroceria de 15 t - carga e descarga manuais | 5914655 | 0.0004 | t | 31.59 |  | 0.0126
[5 empty] | Custo Total dos Tempos Fixos => |  |  |  | 0.1099
F | Banco | Insumo | Momento de Transporte | Quantidade | Unidade | Distância Média de Transporte (DMT) |  |  | Custo Horário
[6 empty] | LN | RP | P
Momento de Transporte | SICRO3 | M2040 | Massa termoplástica para aspersão - Caminhão carroceria com capacidade de 15 t - 188 kW | 0.00308 | tkm | 5914449 0,000 R$ 1,05 | 5914464 0,000 R$ 0,84 | 5914479 0,000 R$ 0,69 | 0
Momento de Transporte | SICRO3 | M2038 | Microesferas refletivas de vidro tipo II-A - Caminhão carroceria com capacidade de 15 t - 188 kW | 0.0004 | tkm | 5914449 0,000 R$ 1,05 | 5914464 0,000 R$ 0,84 | 5914479 0,000 R$ 0,69 | 0
[5 empty] | Custo total dos Momentos de Transportes => |  |  |  | 0
|  |  |  | MO sem LS => | 0.57994 | LS => | 0.67 | MO com LS => | 1.2482
|  |  |  | Valor do BDI => | 11.88 |  | Valor com BDI => |  | 60.93
[6 empty] | Quant. => | 1168.64 | Preço Total => | 71205.23
4.2.8 | Código | Banco | Descrição | Tipo |  | Und | Quant. | Valor Unit | Total
Composição | 5213409 | SICRO3 | Pintura de setas e zebrados com termoplástico por extrusão - espessura de 3,0 mm |  |  | m² | 1 | 102.25 | 102.25
A | Código | Banco | Equipamentos | Quantidade | Utilização |  | Custo Operacional |  | Custo Horário
[5 empty] | Operativa | Improdutiva | Operativa | Improdutiva
Insumo | E9645 | SICRO3 | Caminhão demarcador de faixas com sistema de pintura a quente - 5 kW/30,10 kW/136 kW | 1 | 1 | 0 | 550.0835 | 241.592 | 550.0835
[5 empty] | Custo Horário de Equipamentos => |  |  |  | 550.0835
B | Código | Banco | Mão de Obra | Quantidade | Salário Hora |  |  |  | Custo Horário
Insumo | P9853 | SICRO3 | Pré-marcador | 1 |  |  |  | 19.2629 | 19.2629
Insumo | P9824 | SICRO3 | Servente | 5 |  |  |  | 19.3124 | 96.562
[5 empty] | Custo Horário da Mão de Obra => |  |  |  | 115.8249
[5 empty] | Adc.M.O. - Ferramentas (0,0%) => |  |  |  | 0
[5 empty] | Custo Horário de Execução => |  |  |  | 665.9084
[5 empty] | Fator de Influencia da Chuva - FIC => |  |  |  | 0
[5 empty] | Custo do FIC => |  |  |  | 0
[5 empty] | Produção de Equipe => |  |  |  | 39.52
[5 empty] | Custo Unitário de Execução => |  |  |  | 16.8499
C | Banco | Código | Material | Quantidade | Unidade | Preço Unitário |  |  | Custo Horário
Insumo | SICRO3 | M1585 | Massa termoplástica aplicada por extrusão | 6.15 | kg | 13.152 |  |  | 80.8848
Insumo | SICRO3 | M2038 | Microesferas refletivas de vidro tipo II-A | 0.4 | kg | 10.7089 |  |  | 4.2836
Insumo | SICRO3 | M2044 | Tinta à base de resina acrílica emulsionada em água para pré-marcação viária | 0.00097 | l | 22.4633 |  |  | 0.0218
[5 empty] | Custo Total do Material => |  |  |  | 85.1902
E | Banco | Insumo | Tempos Fixos | Código | Quantidade | Unidade | Preço Unitário |  | Custo Horário
Tempo Fixo | SICRO3 | M1585 | Carga, manobra e descarga de materiais diversos em caminhão carroceria de 15 t - carga e descarga manuais | 5914655 | 0.00615 | t | 31.59 |  | 0.1943
Tempo Fixo | SICRO3 | M2038 | Carga, manobra e descarga de materiais diversos em caminhão carroceria de 15 t - carga e descarga manuais | 5914655 | 0.0004 | t | 31.59 |  | 0.0126
[5 empty] | Custo Total dos Tempos Fixos => |  |  |  | 0.2069
F | Banco | Insumo | Momento de Transporte | Quantidade | Unidade | Distância Média de Transporte (DMT) |  |  | Custo Horário
[6 empty] | LN | RP | P
Momento de Transporte | SICRO3 | M1585 | Massa termoplástica aplicada por extrusão - Caminhão carroceria com capacidade de 15 t - 188 kW | 0.00615 | tkm | 5914449 0,000 R$ 1,05 | 5914464 0,000 R$ 0,84 | 5914479 0,000 R$ 0,69 | 0
Momento de Transporte | SICRO3 | M2038 | Microesferas refletivas de vidro tipo II-A - Caminhão carroceria com capacidade de 15 t - 188 kW | 0.0004 | tkm | 5914449 0,000 R$ 1,05 | 5914464 0,000 R$ 0,84 | 5914479 0,000 R$ 0,69 | 0
[5 empty] | Custo total dos Momentos de Transportes => |  |  |  | 0
|  |  |  | MO sem LS => | 1.3916 | LS => | 1.6 | MO com LS => | 2.9949
|  |  |  | Valor do BDI => | 24.77 |  | Valor com BDI => |  | 127.02
[6 empty] | Quant. => | 91.92 | Preço Total => | 11675.67
4.2.9 | Código | Banco | Descrição | Tipo |  | Und | Quant. | Valor Unit | Total
Insumo | 00013521 | SINAPI | PLACA DE ACO ESMALTADA PARA IDENTIFICACAO DE RUA, *45 CM X 20* CM | Material |  | UN | 1 | 132 | 132
|  |  |  | MO sem LS => | 0 | LS => | 0 | MO com LS => | 0
|  |  |  | Valor do BDI => | 22.17 |  | Valor com BDI => |  | 154.17
[6 empty] | Quant. => | 10 | Preço Total => | 1541.7
[5 empty] | Total sem BDI |  | 4676447.4
[5 empty] | Total do BDI |  | 1096855.28
[5 empty] | Total Geral |  | 5773302.68

## CPU
|  |  | OBRA | BANCOS |  | B.D.I. |  | ENCARGOS SOCIAIS
|  |  | OBRAS E SERVIÇOS DE PAVIMENTAÇÃO E DRENAGEM NO BAIRRO OLHO D'ÁGUA DOS CAZUZINHOS E RECAPEAMENTO EM DIVERSAS RUAS NO MUNICÍPIO DE ARAPIRACA-AL. | SINAPI - 09/2024 - ALAGOAS SICRO3 - 04/2024 - ALAGOAS ORSE - 06/2024 - SERGIPE |  | SERVIÇOS: 24,23% INSUMOS: 16,80% |  | NÃO DESONERADO: HORISTA: 115,22% MENSALISTA: 70,31%
Composições Principais
1.1 | Código | Banco | Descrição | Tipo |  | Und | Quant. | Valor Unit | Total
Composição | 294 | Próprio | ADMINISTRAÇÃO LOCAL - CAZUZINHOS | SERT - SERVIÇOS TÉCNICOS |  | MÊS | 1 | 22409.2 | 22409.2
Composição Auxiliar | 90777 | SINAPI | ENGENHEIRO CIVIL DE OBRA JUNIOR COM ENCARGOS COMPLEMENTARES | SEDI - SERVIÇOS DIVERSOS |  | H | 110 | 125.04 | 13754.4
Composição Auxiliar | 90780 | SINAPI | MESTRE DE OBRAS COM ENCARGOS COMPLEMENTARES | SEDI - SERVIÇOS DIVERSOS |  | H | 220 | 39.34 | 8654.8
|  |  |  | MO sem LS => | 10024.3007 | LS => | 11550 | MO com LS => | 21574.3
|  |  |  | Valor do BDI => | 5429.74 |  | Valor com BDI => |  | 27838.94
3.3.8 | Código | Banco | Descrição | Tipo |  | Und | Quant. | Valor Unit | Total
Composição | 260 | Próprio | BALIZADOR EM PVC RÍGIDO D=3" C/ENCHIMENTO DE CONCRETO - COPIA SEINFRA (C0354) | SINALIZAÇÃO HORIZONTAL |  | UN | 1 | 267.25 | 267.25
Composição Auxiliar | C3268 | SEINFRA | CONCRETO P/VIBR., FCK=10MPa COM AGREGADO PRODUZIDO (S/TRANSP.) | CONCRETOS |  | m³ | 0.005 | 428.08 | 2.14
Composição Auxiliar | 94975 | SINAPI | CONCRETO FCK = 15MPA, TRAÇO 1:3,4:3,5 (EM MASSA SECA DE CIMENTO/ AREIA MÉDIA/ BRITA 1) - PREPARO MANUAL. AF_05/2021 | FUES - FUNDAÇÕES E ESTRUTURAS |  | m³ | 0.005 | 463.45 | 2.31
Composição Auxiliar | 88316 | SINAPI | SERVENTE COM ENCARGOS COMPLEMENTARES | SEDI - SERVIÇOS DIVERSOS |  | H | 1 | 20.28 | 20.28
Composição Auxiliar | 88309 | SINAPI | PEDREIRO COM ENCARGOS COMPLEMENTARES | SEDI - SERVIÇOS DIVERSOS |  | H | 0.5 | 24.84 | 12.42
Insumo | I2543 | SEINFRA | SERVENTE | Mão de Obra |  | H | 1 | 20.26 | 20.26
Insumo | I2391 | SEINFRA | PEDREIRO | Mão de Obra |  | H | 0.5 | 26.86 | 13.43
Insumo | I0157 | SEINFRA | AÇO CA-25 | Material |  | KG | 2 | 8.23 | 16.46
Insumo | I2222 | SEINFRA | TUBO PVC RÍGIDO ROSCÁVEL DE 3" | Material |  | M | 1 | 95.98 | 95.98
Insumo | I2515 | SEINFRA | FITA REFLETIVA | Material |  | m² | 0.0192 | 348.43 | 6.68
Insumo | I0704 | SEINFRA | CAMINHÃO C/CARROCERIA DE MADEIRA HP 92 (CHP) | Equipamento |  | H | 0.45 | 125.86 | 56.63
Insumo | 00043054 | SINAPI | ACO CA-25, 10,0 MM, OU 12,5 MM, OU 16,0 MM, OU 20,0 MM, OU 25,0 MM, VERGALHAO | Material |  | KG | 2 | 10.33 | 20.66
|  |  |  | MO sem LS => | 27.056 | LS => | 31.17 | MO com LS => | 58.23
|  |  |  | Valor do BDI => | 64.75 |  | Valor com BDI => |  | 332
3.5.8 | Código | Banco | Descrição | Tipo |  | Und | Quant. | Valor Unit | Total
Composição | 292 | Próprio | EXECUCAO DE IMPRIMAÇÃO COM ASFALTO DILUIDO CM-30. [SINAPI 96401] - ABR/24 | PAVI - PAVIMENTAÇÃO |  | M² | 1 | 10.24 | 10.24
Composição Auxiliar | 5839 | SINAPI | VASSOURA MECÂNICA REBOCÁVEL COM ESCOVA CILÍNDRICA, LARGURA ÚTIL DE VARRIMENTO DE 2,44 M - CHP DIURNO. AF_06/2014 | CHOR - CUSTOS HORÁRIOS DE MÁQUINAS E EQUIPAMENTOS |  | CHP | 0.002 | 9.31 | 0.01
Composição Auxiliar | 89035 | SINAPI | TRATOR DE PNEUS, POTÊNCIA 85 CV, TRAÇÃO 4X4, PESO COM LASTRO DE 4.675 KG - CHP DIURNO. AF_06/2014 | CHOR - CUSTOS HORÁRIOS DE MÁQUINAS E EQUIPAMENTOS |  | CHP | 0.0017 | 122.87 | 0.2
Composição Auxiliar | 83362 | SINAPI | ESPARGIDOR DE ASFALTO PRESSURIZADO, TANQUE 6 M3 COM ISOLAÇÃO TÉRMICA, AQUECIDO COM 2 MAÇARICOS, COM BARRA ESPARGIDORA 3,60 M, MONTADO SOBRE CAMINHÃO TOCO, PBT 14.300 KG, POTÊNCIA 185 CV - CHP DIURNO. AF_05/2023 | CHOR - CUSTOS HORÁRIOS DE MÁQUINAS E EQUIPAMENTOS |  | CHP | 0.001 | 267.91 | 0.26
Composição Auxiliar | 5841 | SINAPI | VASSOURA MECÂNICA REBOCÁVEL COM ESCOVA CILÍNDRICA, LARGURA ÚTIL DE VARRIMENTO DE 2,44 M - CHI DIURNO. AF_06/2014 | CHOR - CUSTOS HORÁRIOS DE MÁQUINAS E EQUIPAMENTOS |  | CHI | 0.004 | 4.68 | 0.01
Composição Auxiliar | 89036 | SINAPI | TRATOR DE PNEUS, POTÊNCIA 85 CV, TRAÇÃO 4X4, PESO COM LASTRO DE 4.675 KG - CHI DIURNO. AF_06/2014 | CHOR - CUSTOS HORÁRIOS DE MÁQUINAS E EQUIPAMENTOS |  | CHI | 0.0041 | 40.19 | 0.16
Composição Auxiliar | 91486 | SINAPI | ESPARGIDOR DE ASFALTO PRESSURIZADO, TANQUE 6 M3 COM ISOLAÇÃO TÉRMICA, AQUECIDO COM 2 MAÇARICOS, COM BARRA ESPARGIDORA 3,60 M, MONTADO SOBRE CAMINHÃO TOCO, PBT 14.300 KG, POTÊNCIA 185 CV - CHI DIURNO. AF_05/2023 | CHOR - CUSTOS HORÁRIOS DE MÁQUINAS E EQUIPAMENTOS |  | CHI | 0.0049 | 63.66 | 0.31
Composição Auxiliar | 88316 | SINAPI | SERVENTE COM ENCARGOS COMPLEMENTARES | SEDI - SERVIÇOS DIVERSOS |  | H | 0.0058 | 20.28 | 0.11
Insumo | 76 | Próprio | ASFALTO DILUÍDO DE PETRÓLEO - ADP - CM-30 (DENSIDADE = 0,85 KG/L) - ABR/24 | Material |  | T | 0.0012 | 7653.11 | 9.18
|  |  |  | MO sem LS => | 0.11616 | LS => | 0.13 | MO com LS => | 0.25
|  |  |  | Valor do BDI => | 2.48 |  | Valor com BDI => |  | 12.72
3.5.9 | Código | Banco | Descrição | Tipo |  | Und | Quant. | Valor Unit | Total
Composição | 286 | Próprio | PINTURA DE LIGACAO COM EMULSAO RR-2C. [SINAPI 72942] - ABR/24 | PAVI - PAVIMENTAÇÃO |  | M² | 1 | 2.56 | 2.56
Composição Auxiliar | 83362 | SINAPI | ESPARGIDOR DE ASFALTO PRESSURIZADO, TANQUE 6 M3 COM ISOLAÇÃO TÉRMICA, AQUECIDO COM 2 MAÇARICOS, COM BARRA ESPARGIDORA 3,60 M, MONTADO SOBRE CAMINHÃO TOCO, PBT 14.300 KG, POTÊNCIA 185 CV - CHP DIURNO. AF_05/2023 | CHOR - CUSTOS HORÁRIOS DE MÁQUINAS E EQUIPAMENTOS |  | CHP | 0.0018 | 267.91 | 0.48
Composição Auxiliar | 96013 | SINAPI | TRATOR DE PNEUS COM POTÊNCIA DE 122 CV, TRAÇÃO 4X4, COM VASSOURA MECÂNICA ACOPLADA - CHP DIURNO. AF_02/2017 | CHOR - CUSTOS HORÁRIOS DE MÁQUINAS E EQUIPAMENTOS |  | CHP | 0.0004 | 172.82 | 0.06
Composição Auxiliar | 96014 | SINAPI | TRATOR DE PNEUS COM POTÊNCIA DE 122 CV, TRAÇÃO 4X4, COM VASSOURA MECÂNICA ACOPLADA - CHI DIURNO. AF_02/2017 | CHOR - CUSTOS HORÁRIOS DE MÁQUINAS E EQUIPAMENTOS |  | CHI | 0.0015 | 51.43 | 0.07
Composição Auxiliar | 88316 | SINAPI | SERVENTE COM ENCARGOS COMPLEMENTARES | SEDI - SERVIÇOS DIVERSOS |  | H | 0.0109 | 20.28 | 0.22
Insumo | 75 | Próprio | EMULSAO ASFALTICA RR-2C PARA USO EM PAVIMENTACAO ASFALTICA - ABR/24 | Material |  | T | 0.00045 | 3851.1 | 1.73
|  |  |  | MO sem LS => | 0.092928 | LS => | 0.11 | MO com LS => | 0.2
|  |  |  | Valor do BDI => | 0.62 |  | Valor com BDI => |  | 3.18
4.1.1 | Código | Banco | Descrição | Tipo |  | Und | Quant. | Valor Unit | Total
Composição | 0000199 | Próprio | LIMPEZA DE VIAS COM MINICARREGADEIRA DE PNEUS COM VASSOURA | SERP - SERVIÇOS PRELIMINARES |  | M² | 1 | 0.25 | 0.25
Composição Auxiliar | 88316 | SINAPI | SERVENTE COM ENCARGOS COMPLEMENTARES | SEDI - SERVIÇOS DIVERSOS |  | H | 0.005 | 20.28 | 0.1
Insumo | E9697 | SICRO3 | Minicarregadeira de pneus com vassoura de 1,68 m - 45,50 kW | Equipamento |  | H | 0.001 | 156.975 | 0.15
|  |  |  | MO sem LS => | 0.032525 | LS => | 0.04 | MO com LS => | 0.07
|  |  |  | Valor do BDI => | 0.06 |  | Valor com BDI => |  | 0.31

## Curva ABC de Serviços
|  | OBRA | BANCOS | B.D.I. |  |  | ENCARGOS SOCIAIS
|  | OBRAS E SERVIÇOS DE PAVIMENTAÇÃO E DRENAGEM NO BAIRRO OLHO D'ÁGUA DOS CAZUZINHOS E RECAPEAMENTO EM DIVERSAS RUAS NO MUNICÍPIO DE ARAPIRACA-AL. | SINAPI - 09/2024 - ALAGOAS SICRO3 - 04/2024 - ALAGOAS ORSE - 06/2024 - SERGIPE | SERVIÇOS: 24,23% INSUMOS: 16,80% |  |  | NÃO DESONERADO: HORISTA: 115,22% MENSALISTA: 70,31%
CURVA ABC DE SERVIÇOS
CÓDIGO | BANCO | DESCRIÇÃO | TIPO | UND | QUANT. | VALOR UNIT | TOTAL | PESO (%) | PESO ACUMULADO (%)
95995 | SINAPI | EXECUÇÃO DE PAVIMENTO COM APLICAÇÃO DE CONCRETO ASFÁLTICO, CAMADA DE ROLAMENTO - EXCLUSIVE CARGA E TRANSPORTE. AF_11/2019 | PAVI - PAVIMENTAÇÃO | m³ | 1.127,14 | 1.429,30 | 1.611.021,20 | 34,45 | 34,45
101169 | SINAPI | EXECUÇÃO DE PAVIMENTO EM PARALELEPÍPEDOS, REJUNTAMENTO COM ARGAMASSA TRAÇO 1:3 (CIMENTO E AREIA). AF_05/2020 | PAVI - PAVIMENTAÇÃO | m² | 6.654,19 | 74,00 | 492.410,06 | 10,53 | 44,98
103800 | SINAPI | PEDRA ARGAMASSADA COM CIMENTO E AREIA 1:3, 40% DE ARGAMASSA EM VOLUME - AREIA E PEDRA DE MÃO COMERCIAIS - FORNECIMENTO E ASSENTAMENTO. AF_08/2022 | FUES - FUNDAÇÕES E ESTRUTURAS | m³ | 821,55 | 471,91 | 387.697,66 | 8,29 | 53,27
10646 | ORSE | Tubo corrugado parede dupla PEAD, d= 600mm (24"), p/sistemas drenagem, Tigre-ADS N-12 ou similar | Material | m | 661,07 | 535,41 | 353.943,48 | 7,57 | 60,84
294 | Próprio | ADMINISTRAÇÃO LOCAL - CAZUZINHOS | SERT - SERVIÇOS TÉCNICOS | MÊS | 10,0 | 22.409,20 | 224.092,00 | 4,79 | 65,63
94287 | SINAPI | EXECUÇÃO DE SARJETA DE CONCRETO USINADO, MOLDADA IN LOCO EM TRECHO RETO, 30 CM BASE X 10 CM ALTURA. AF_01/2024 | DROP - DRENAGEM/OBRAS DE CONTENÇÃO / POÇOS DE VISITA E CAIXAS | M | 6.065,46 | 32,22 | 195.429,12 | 4,18 | 69,81
95876 | SINAPI | TRANSPORTE COM CAMINHÃO BASCULANTE DE 14 M³, EM VIA URBANA PAVIMENTADA, DMT ATÉ 30 KM (UNIDADE: M3XKM). AF_07/2020 | TRAN - TRANSPORTES, CARGAS E DESCARGAS | M3XKM | 89.539,14 | 2,11 | 188.927,58 | 4,04 | 73,85
94273 | SINAPI | ASSENTAMENTO DE GUIA (MEIO-FIO) EM TRECHO RETO, CONFECCIONADA EM CONCRETO PRÉ-FABRICADO, DIMENSÕES 100X15X13X30 CM (COMPRIMENTO X BASE INFERIOR X BASE SUPERIOR X ALTURA). AF_01/2024 | DROP - DRENAGEM/OBRAS DE CONTENÇÃO / POÇOS DE VISITA E CAIXAS | M | 2.815,0 | 56,36 | 158.653,40 | 3,39 | 77,24
00007753 | SINAPI | TUBO DE CONCRETO ARMADO PARA AGUAS PLUVIAIS, CLASSE PA-1, COM ENCAIXE PONTA E BOLSA, DIAMETRO NOMINAL DE 1000 MM | Material | M | 270,0 | 311,93 | 84.221,10 | 1,80 | 79,04
96396 | SINAPI | CONSTRUÇÃO DE BASE E SUB-BASE PARA PAVIMENTAÇÃO DE BRITA GRADUADA SIMPLES, COM ESPESSURA DE 15 CM - EXCLUSIVE CARGA E TRANSPORTE. AF_09/2024 | PAVI - PAVIMENTAÇÃO | m³ | 568,25 | 145,51 | 82.686,05 | 1,77 | 80,81
94991 | SINAPI | EXECUÇÃO DE PASSEIO (CALÇADA) OU PISO DE CONCRETO COM CONCRETO MOLDADO IN LOCO, USINADO C20, ACABAMENTO CONVENCIONAL, NÃO ARMADO. AF_08/2022 | PISO - PISOS | m³ | 99,39 | 718,60 | 71.421,65 | 1,53 | 82,34
94966 | SINAPI | CONCRETO FCK = 30MPA, TRAÇO 1:2,1:2,5 (EM MASSA SECA DE CIMENTO/ AREIA MÉDIA/ BRITA 1) - PREPARO MECÂNICO COM BETONEIRA 400 L. AF_05/2021 | FUES - FUNDAÇÕES E ESTRUTURAS | m³ | 141,27 | 484,55 | 68.452,37 | 1,46 | 83,80
5213408 | SICRO3 | Pintura de faixa com termoplástico por aspersão - espessura de 1,5 mm |  | m² | 1.275,02 | 49,05 | 62.539,73 | 1,34 | 85,14
286 | Próprio | PINTURA DE LIGACAO COM EMULSAO RR-2C. [SINAPI 72942] - ABR/24 | PAVI - PAVIMENTAÇÃO | M² | 22.542,98 | 2,56 | 57.710,02 | 1,23 | 86,37
103670 | SINAPI | LANÇAMENTO COM USO DE BALDES, ADENSAMENTO E ACABAMENTO DE CONCRETO EM ESTRUTURAS. AF_02/2022 | FUES - FUNDAÇÕES E ESTRUTURAS | m³ | 188,81 | 273,14 | 51.571,56 | 1,10 | 87,48
97956 | SINAPI | CAIXA PARA BOCA DE LOBO SIMPLES RETANGULAR, EM ALVENARIA COM BLOCOS DE CONCRETO, DIMENSÕES INTERNAS: 0,6X1X1,2 M. AF_12/2020 | DROP - DRENAGEM/OBRAS DE CONTENÇÃO / POÇOS DE VISITA E CAIXAS | UN | 27,0 | 1.373,88 | 37.094,76 | 0,79 | 88,27
292 | Próprio | EXECUCAO DE IMPRIMAÇÃO COM ASFALTO DILUIDO CM-30. [SINAPI 96401] - ABR/24 | PAVI - PAVIMENTAÇÃO | M² | 3.191,23 | 10,24 | 32.678,19 | 0,70 | 88,97
99252 | SINAPI | BASE PARA POÇO DE VISITA RETANGULAR PARA DRENAGEM, EM ALVENARIA COM BLOCOS DE CONCRETO, DIMENSÕES INTERNAS = 1X1 M, PROFUNDIDADE = 1,40 M, EXCLUINDO TAMPÃO. AF_12/2020_PA | DROP - DRENAGEM/OBRAS DE CONTENÇÃO / POÇOS DE VISITA E CAIXAS | UN | 13,0 | 2.386,99 | 31.030,87 | 0,66 | 89,63
100975 | SINAPI | CARGA, MANOBRA E DESCARGA DE SOLOS E MATERIAIS GRANULARES EM CAMINHÃO BASCULANTE 14 M³ - CARGA COM PÁ CARREGADEIRA (CAÇAMBA DE 1,7 A 2,8 M³ / 128 HP) E DESCARGA LIVRE (UNIDADE: M3). AF_07/2020 | TRAN - TRANSPORTES, CARGAS E DESCARGAS | m³ | 3.439,65 | 8,37 | 28.789,87 | 0,62 | 90,25
5213863 | SICRO3 | Suporte metálico galvanizado para placa de advertência ou regulamentação - lado ou diâmetro de 0,60 m - fornecimento e implantação |  | un | 61,0 | 450,00 | 27.450,00 | 0,59 | 90,83
101570 | SINAPI | ESCORAMENTO DE VALA, TIPO PONTALETEAMENTO, COM PROFUNDIDADE DE 0 A 1,5 M, LARGURA MENOR QUE 1,5 M. AF_08/2020 | ESCO - ESCORAMENTO | m² | 1.291,31 | 20,28 | 26.187,76 | 0,56 | 91,39
92828 | SINAPI | ASSENTAMENTO DE TUBO DE CONCRETO PARA REDES COLETORAS DE ÁGUAS PLUVIAIS, DIÂMETRO DE 1000 MM, JUNTA RÍGIDA, INSTALADO EM LOCAL COM ALTO NÍVEL DE INTERFERÊNCIAS (NÃO INCLUI FORNECIMENTO). AF_03/2024 | ASTU - ASSENTAMENTO DE TUBOS E PECAS | M | 270,0 | 95,66 | 25.828,20 | 0,55 | 91,95
105004 | SINAPI | RAMPA DE ACESSIBILIDADE EM CONCRETO MOLDADO IN LOCO, EM CALÇADA NOVA COM LARGURA MENOR À 3,00 M, FCK 25MPA, COM PISO PODOTÁTIL. AF_03/2024 | URBA - URBANIZAÇÃO | m² | 228,8 | 111,51 | 25.513,48 | 0,55 | 92,49
94965 | SINAPI | CONCRETO FCK = 25MPA, TRAÇO 1:2,3:2,7 (EM MASSA SECA DE CIMENTO/ AREIA MÉDIA/ BRITA 1) - PREPARO MECÂNICO COM BETONEIRA 400 L. AF_05/2021 | FUES - FUNDAÇÕES E ESTRUTURAS | m³ | 47,54 | 466,99 | 22.200,70 | 0,47 | 92,97
10638 | ORSE | Tubo corrugado parede dupla PEAD, d= 375mm (15"), p/sistemas drenagem, Tigre-ADS N-12 ou similar | Material | m | 87,6 | 235,12 | 20.596,51 | 0,44 | 93,41
95877 | SINAPI | TRANSPORTE COM CAMINHÃO BASCULANTE DE 18 M³, EM VIA URBANA PAVIMENTADA, DMT ATÉ 30 KM (UNIDADE: M3XKM). AF_07/2020 | TRAN - TRANSPORTES, CARGAS E DESCARGAS | M3XKM | 10.777,41 | 1,82 | 19.614,88 | 0,42 | 93,83
5213440 | SICRO3 | Placa de regulamentação em aço D = 0,60 m - película retrorrefletiva tipo I + SI - fornecimento e implantação |  | un | 72,0 | 251,02 | 18.073,44 | 0,39 | 94,21
95241 | SINAPI | LASTRO DE CONCRETO MAGRO, APLICADO EM PISOS, LAJES SOBRE SOLO OU RADIERS, ESPESSURA DE 5 CM. AF_01/2024 | FUES - FUNDAÇÕES E ESTRUTURAS | m² | 500,0 | 32,98 | 16.490,00 | 0,35 | 94,57
97088 | SINAPI | ARMAÇÃO PARA EXECUÇÃO DE RADIER, PISO DE CONCRETO OU LAJE SOBRE SOLO, COM USO DE TELA Q-92. AF_09/2021 | FUES - FUNDAÇÕES E ESTRUTURAS | KG | 851,19 | 17,09 | 14.546,83 | 0,31 | 94,88
2605 | ORSE | Locação de serviços de pavimentação | Pavimentação em Paralepípedo ou com Peças Pré-moldadas de Concreto | m² | 9.845,42 | 1,44 | 14.177,40 | 0,30 | 95,18
101578 | SINAPI | ESCORAMENTO DE VALA, TIPO DESCONTÍNUO, COM PROFUNDIDADE DE 1,5 M A 3,0 M, LARGURA MENOR QUE 1,5 M. AF_08/2020 | ESCO - ESCORAMENTO | m² | 491,5 | 28,11 | 13.816,06 | 0,30 | 95,48
101768 | SINAPI | CONSTRUÇÃO DE BASE E SUB-BASE PARA PAVIMENTAÇÃO DE SOLO ESTABILIZADO GRANULOMETRICAMENTE SEM MISTURA DE SOLOS - EXCLUSIVE SOLO, ESCAVAÇÃO, CARGA E TRANSPORTE. AF_09/2024 | PAVI - PAVIMENTAÇÃO | m³ | 568,25 | 24,08 | 13.683,46 | 0,29 | 95,77
93593 | SINAPI | TRANSPORTE COM CAMINHÃO BASCULANTE DE 14 M³, EM VIA URBANA PAVIMENTADA, ADICIONAL PARA DMT EXCEDENTE A 30 KM (UNIDADE: M3XKM). AF_07/2020 | TRAN - TRANSPORTES, CARGAS E DESCARGAS | M3XKM | 15.690,9 | 0,86 | 13.494,17 | 0,29 | 96,06
6316 | ORSE | Lastro de areia | Conversão InfoWOrca | m³ | 87,21 | 150,80 | 13.151,26 | 0,28 | 96,34
93380 | SINAPI | REATERRO MECANIZADO DE VALA COM RETROESCAVADEIRA (CAPACIDADE DA CAÇAMBA DA RETRO: 0,26 M³/POTÊNCIA: 88 HP), LARGURA ATÉ 0,8 M, PROFUNDIDADE 1,5 A 3,0 M, COM SOLO (SEM SUBSTITUIÇÃO) DE 1ª CATEGORIA, COM COMPACTADOR DE SOLOS DE PERCUSSÃO AF_08/2023 | MOVT - MOVIMENTO DE TERRA | m³ | 884,9 | 13,50 | 11.946,15 | 0,26 | 96,59
90082 | SINAPI | ESCAVAÇÃO MECANIZADA DE VALA COM PROF. ATÉ 1,5 M (MÉDIA MONTANTE E JUSANTE/UMA COMPOSIÇÃO POR TRECHO), ESCAVADEIRA (0,8 M3), LARG. DE 1,5 M A 2,5 M, EM SOLO DE 1A CATEGORIA, EM LOCAIS COM ALTO NÍVEL DE INTERFERÊNCIA. AF_09/2024 | MOVT - MOVIMENTO DE TERRA | m³ | 1.288,7 | 8,88 | 11.443,65 | 0,24 | 96,84
11722 | ORSE | Material para sub-base, cbr>20, adquirido solto na jazida, inclusive carga, exclusive transporte | Execução de Cortes e Aterros | m³ | 710,31 | 15,78 | 11.208,69 | 0,24 | 97,08
00010779 | SINAPI | LOCACAO DE CONTAINER 2,30 X 4,30 M, ALT. 2,50 M, P/ SANITARIO, C/ 5 BACIAS, 1 LAVATORIO E 4 MICTORIOS (NAO INCLUI MOBILIZACAO/DESMOBILIZACAO) | Equipamento | MES | 10,0 | 1.040,62 | 10.406,20 | 0,22 | 97,30
5213855 | SICRO3 | Suporte metálico galvanizado para placa de regulamentação - R1 - lado de 0,248 m - fornecimento e implantação |  | un | 25,0 | 404,41 | 10.110,25 | 0,22 | 97,52
97113 | SINAPI | APLICAÇÃO DE LONA PLÁSTICA PARA EXECUÇÃO DE PAVIMENTOS DE CONCRETO. AF_04/2022 | PAVI - PAVIMENTAÇÃO | m² | 3.541,68 | 2,85 | 10.093,78 | 0,22 | 97,73
5213409 | SICRO3 | Pintura de setas e zebrados com termoplástico por extrusão - espessura de 3,0 mm |  | m² | 94,78 | 102,25 | 9.691,25 | 0,21 | 97,94
260 | Próprio | BALIZADOR EM PVC RÍGIDO D=3" C/ENCHIMENTO DE CONCRETO - COPIA SEINFRA (C0354) | SINALIZAÇÃO HORIZONTAL | UN | 34,0 | 267,25 | 9.086,50 | 0,19 | 98,13
98114 | SINAPI | TAMPA CIRCULAR PARA ESGOTO E DRENAGEM, EM FERRO FUNDIDO, DIÂMETRO INTERNO = 0,6 M. AF_12/2020 | INHI - INSTALAÇÕES HIDROS SANITÁRIAS | UN | 13,0 | 681,54 | 8.860,02 | 0,19 | 98,32
101114 | SINAPI | ESCAVAÇÃO HORIZONTAL EM SOLO DE 1A CATEGORIA COM TRATOR DE ESTEIRAS (100HP/LÂMINA: 2,19M3). AF_07/2020 | MOVT - MOVIMENTO DE TERRA | m³ | 2.088,76 | 4,04 | 8.438,59 | 0,18 | 98,50
00010775 | SINAPI | LOCACAO DE CONTAINER 2,30 X 6,00 M, ALT. 2,50 M, COM 1 SANITARIO, PARA ESCRITORIO, COMPLETO, SEM DIVISORIAS INTERNAS (NAO INCLUI MOBILIZACAO/DESMOBILIZACAO) | Equipamento | MES | 10,0 | 832,50 | 8.325,00 | 0,18 | 98,68
5213444 | SICRO3 | Placa de regulamentação em aço, R1 lado 0,248 m - película retrorrefletiva tipo I + SI - fornecimento e implantação |  | un | 25,0 | 251,07 | 6.276,75 | 0,13 | 98,82
13496 | ORSE | Assentamento de tubo corrugado parede dupla PEAD, d= 600mm, p/sistemas drenagem, Tigre-ADS N-12 ou similar | Drenos | m | 661,07 | 8,78 | 5.804,19 | 0,12 | 98,94
100576 | SINAPI | REGULARIZAÇÃO E COMPACTAÇÃO DE SUBLEITO DE SOLO PREDOMINANTEMENTE ARGILOSO, PARA OBRAS DE CONSTRUÇÃO DE PAVIMENTOS. AF_09/2024 | PAVI - PAVIMENTAÇÃO | m² | 2.947,7 | 1,95 | 5.748,01 | 0,12 | 99,06
103689 | SINAPI | FORNECIMENTO E INSTALAÇÃO DE PLACA DE OBRA COM CHAPA GALVANIZADA E ESTRUTURA DE MADEIRA. AF_03/2022_PS | PAVI - PAVIMENTAÇÃO | m² | 12,0 | 463,06 | 5.556,72 | 0,12 | 99,18
5213414 | SICRO3 | Placa em aço nº 16 galvanizado com película retrorrefletiva tipo I + SI - confecção |  | m² | 9,6 | 558,45 | 5.361,12 | 0,11 | 99,30
2003458 | SICRO3 | Dissipador de energia - DEB 06 - areia extraída e brita e pedra de mão produzidas |  | un | 2,0 | 2.643,63 | 5.287,26 | 0,11 | 99,41
0000199 | Próprio | LIMPEZA DE VIAS COM MINICARREGADEIRA DE PNEUS COM VASSOURA | SERP - SERVIÇOS PRELIMINARES | M² | 21.013,84 | 0,25 | 5.253,46 | 0,11 | 99,52
102738 | SINAPI | BOCA PARA BUEIRO SIMPLES TUBULAR D = 60 CM EM CONCRETO, ALAS COM ESCONSIDADE DE 0°, INCLUINDO FÔRMAS E MATERIAIS. AF_07/2021 | DROP - DRENAGEM/OBRAS DE CONTENÇÃO / POÇOS DE VISITA E CAIXAS | UN | 2,0 | 2.391,30 | 4.782,60 | 0,10 | 99,62
5156 | ORSE | Sinalização noturna com tela tapume pvc, balde plástico fiação e lâmpada, reutilização 7 vezes | Serviços de Proteção e Segurança | m | 1.497,34 | 3,07 | 4.596,83 | 0,10 | 99,72
100574 | SINAPI | ESPALHAMENTO DE MATERIAL COM TRATOR DE ESTEIRAS. AF_11/2019 | PAVI - PAVIMENTAÇÃO | m³ | 2.729,34 | 1,28 | 3.493,55 | 0,07 | 99,80
00013521 | SINAPI | PLACA DE ACO ESMALTADA PARA IDENTIFICACAO DE RUA, *45 CM X 20* CM | Material | UN | 22,0 | 132,00 | 2.904,00 | 0,06 | 99,86
5502978 | SICRO3 | Compactação de aterros a 100% do Proctor normal |  | m³ | 437,06 | 4,81 | 2.102,25 | 0,04 | 99,90
5213464 | SICRO3 | Placa de advertência em aço, lado de 0,60 m - película retrorrefletiva tipo I + SI - fornecimento e implantação |  | un | 7,0 | 251,05 | 1.757,35 | 0,04 | 99,94
11675 | ORSE | Cadastro de Redes de Drenagem | Cadastro de Redes de Drenagem | m | 748,67 | 1,39 | 1.040,65 | 0,02 | 99,96
13494 | ORSE | assentamento de tubo corrugado parede dupla PEAD, d= 375mm (15"), p/sistemas drenagem, Tigre-ADS N-12 ou similar | Drenos | m | 87,6 | 8,79 | 770,00 | 0,02 | 99,98
100574 | SINAPI | ESPALHAMENTO DE MATERIAL COM TRATOR DE ESTEIRAS. AF_09/2024 | PAVI - PAVIMENTAÇÃO | m³ | 437,06 | 1,28 | 559,43 | 0,01 | 99,99
90084 | SINAPI | ESCAVAÇÃO MECANIZADA DE VALA COM PROF. MAIOR QUE 1,5 M ATÉ 3,0 M (MÉDIA MONTANTE E JUSANTE/UMA COMPOSIÇÃO POR TRECHO), ESCAVADEIRA (0,8 M3), LARGURA ATÉ 1,5 M, EM SOLO DE 1A CATEGORIA, EM LOCAIS COM ALTO NÍVEL DE INTERFERÊNCIA. AF_09/2024 | MOVT - MOVIMENTO DE TERRA | m³ | 40,56 | 8,59 | 348,41 | 0,01 | 100,00
[5 empty] | Total sem BDI |  | 4676447.4
[5 empty] | Total do BDI |  | 1096855.28
[5 empty] | Total Geral |  | 5773302.68

## Cronograma físico-financeiro
| OBRA |  |  | BANCOS |  | B.D.I. |  |  | ENCARGOS SOCIAIS
| OBRAS E SERVIÇOS DE PAVIMENTAÇÃO E DRENAGEM NO BAIRRO OLHO D'ÁGUA DOS CAZUZINHOS E RECAPEAMENTO EM DIVERSAS RUAS NO MUNICÍPIO DE ARAPIRACA-AL. |  |  | SINAPI - 09/2024 - ALAGOAS SICRO3 - 04/2024 - ALAGOAS ORSE - 06/2024 - SERGIPE |  | SERVIÇOS: 24,23% INSUMOS: 16,80% |  |  | NÃO DESONERADO: HORISTA: 115,22% MENSALISTA: 70,31%
CRONOGRAMA FÍSICO E FINANCEIRO
ITEM | DESCRIÇÃO | TOTAL POR ETAPA | 30 DIAS | 60 DIAS | 90 DIAS | 120 DIAS | 150 DIAS | 180 DIAS | 210 DIAS | 240 DIAS | 270 DIAS | 300 DIAS
1 | ADMINISTRAÇÃO LOCAL | 100,00% 278.389,40 | 10,00% 27.838,94 | 10,00% 27.838,94 | 10,00% 27.838,94 | 10,00% 27.838,94 | 10,00% 27.838,94 | 10,00% 27.838,94 | 10,00% 27.838,94 | 10,00% 27.838,94 | 10,00% 27.838,94 | 10,00% 27.838,94
2 | SERVIÇOS PRELIMINARES | 100,00% 28.781,00 | 26,00% 7.483,06 | 8,25% 2.374,43 | 8,22% 2.365,80 | 8,22% 2.365,80 | 8,22% 2.365,80 | 8,22% 2.365,80 | 8,22% 2.365,80 | 8,20% 2.360,04 | 8,22% 2.365,80 | 8,23% 2.368,68
3 | OLHO D'ÁGUA DOS CAZUZINHAS - PAVIMENTAÇÃO E DRENAGEM | 100,00% 3.260.185,22 | 2,00% 65.309,90 | 10,97% 357.636,23 | 8,97% 292.326,32 | 14,42% 470.070,77 | 10,19% 332.071,34 | 13,85% 451.586,47 | 13,85% 451.586,47 | 14,67% 478.177,94 | 6,11% 199.289,54 | 4,97% 162.130,25
3.1 | TERRAPLANAGEM | 100,00% 163.274,76 | 40,00% 65.309,90 | 50,00% 81.637,38 | 10,00% 16.327,48
3.2 | DRENAGEM DE ÁGUAS PLUVIAIS | 100,00% 689.997,12 |  | 40,00% 275.998,85 | 40,00% 275.998,85 | 20,00% 137.999,42
3.3 | PASSAGEM MOLHADA | 100,00% 838.614,96 |  |  |  | 20,00% 167.722,99 | 20,00% 167.722,99 | 20,00% 167.722,99 | 20,00% 167.722,99 | 20,00% 167.722,99
3.4 | PAVIMENTAÇÃO EM PARALELEPÍPEDO | 100,00% 821.741,75 |  |  |  | 20,00% 164.348,35 | 20,00% 164.348,35 | 20,00% 164.348,35 | 20,00% 164.348,35 | 20,00% 164.348,35
3.5 | PAVIMENTAÇÃO EM ASFALTO | 100,00% 597.575,63 | [5 empty] | 20,00% 119.515,13 | 20,00% 119.515,13 | 20,00% 119.515,13 | 20,00% 119.515,13 | 20,00% 119.515,13
3.6 | PASSEIO | 100,00% 132.957,35 | [7 empty] | 20,00% 26.591,47 | 60,00% 79.774,41 | 20,00% 26.591,47
3.7 | SINALIZAÇÃO | 100,00% 16.023,65 | [9 empty] | 100,00% 16.023,65
4 | RECAPEAMENTO CENTRO | 100,00% 2.205.947,06 | 18,52% 408.619,87 | 18,52% 408.619,87 | 18,52% 408.619,87 | 18,52% 408.619,87 | 25,91% 571.467,60
4.1 | RECAPEAMENTO ASFÁLTICO | 100,00% 2.043.099,33 | 20,00% 408.619,87 | 20,00% 408.619,87 | 20,00% 408.619,87 | 20,00% 408.619,87 | 20,00% 408.619,87
4.2 | SINALIZAÇÃO | 100,00% 162.847,73 |  |  |  |  | 100,00% 162.847,73
Porcentagem |  |  | 8,82% | 13,8% | 12,66% | 15,74% | 16,17% | 8,35% | 8,35% | 8,81% | 3,98% | 3,33%
Custo |  |  | 509.251,77 | 796.469,46 | 731.150,92 | 908.895,37 | 933.743,67 | 481.791,20 | 481.791,20 | 508.376,92 | 229.494,27 | 192.337,86
Porcentagem Acumulado |  |  | 8,82% | 22,62% | 35,28% | 51,02% | 67,2% | 75,54% | 83,89% | 92,69% | 96,67% | 100,0%
Custo Acumulado |  |  | 509.251,77 | 1.305.721,23 | 2.036.872,15 | 2.945.767,52 | 3.879.511,19 | 4.361.302,39 | 4.843.093,59 | 5.351.470,51 | 5.580.964,78 | 5.773.302,68

## Memorial de Cálculo
|  | OBRA | [5 empty] | BANCOS |  | B.D.I. |  | ENCARGOS SOCIAIS
|  | OBRAS E SERVIÇOS DE PAVIMENTAÇÃO E DRENAGEM NO BAIRRO OLHO D'ÁGUA DOS CAZUZINHOS E RECAPEAMENTO EM DIVERSAS RUAS NO MUNICÍPIO DE ARAPIRACA-AL. | [5 empty] | SINAPI - 09/2024 - ALAGOAS SICRO3 - 04/2024 - ALAGOAS ORSE - 06/2024 - SERGIPE |  | SERVIÇOS: 24,23% INSUMOS: 16,80% |  | NÃO DESONERADO: HORISTA: 115,22% MENSALISTA: 70,31%
MEMORIAL DE CÁLCULO
ITEM | DISCRIMINAÇÃO DOS SERVIÇOS | EXTENSÃO | LARGURA | ESPESSURA | QUANTIDADE (UND) | ESPESSURA | ÁREA | VOLUME | DENSIDADES | MASSA | D.M.T. | UNIDADE | QUANTIDADES ACUMULADA
|  |  | (MÉDIA) | (MÉDIA) |  | (MÉDIA) |  |  | OU TAXA DE
|  | (M) | (M) | (M) |  | (M) | (M²) | (M³) | APLICAÇÃO | (T) | (KM)
1 | ADMINISTRAÇÃO DA OBRA
1.1 | ADMINISTRAÇÃO LOCAL |  |  |  | Meses | [6 empty] | MÊS | 10
| Duração da obra |  |  |  | 10 | [7 empty] | 10
2 | SERVIÇOS PRELIMINARES
2.1 | LOCACAO DE CONTAINER 2,30 X 6,00 M, ALT. 2,50 M, COM 1 SANITARIO, PARA ESCRITORIO, COMPLETO, SEM DIVISORIAS INTERNAS (NAO INCLUI MOBILIZACAO/DESMOBILIZACAO) |  |  |  | Meses | [6 empty] | MÊS | 10
| Duração da obra |  |  |  | 10 | [7 empty] | 10
2.2 | LOCACAO DE CONTAINER 2,30 X 4,30 M, ALT. 2,50 M, P/ SANITARIO, C/ 5 BACIAS, 1 LAVATORIO E 4 MICTORIOS (NAO INCLUI MOBILIZACAO/DESMOBILIZACAO) |  |  |  | Meses | [6 empty] | MÊS | 10
| Duração da obra |  |  |  | 10 | [7 empty] | 10
2.3 | FORNECIMENTO E INSTALAÇÃO DE PLACA DE OBRA COM CHAPA GALVANIZADA E ESTRUTURA DE MADEIRA. AF_03/2022_PS | [10 empty] | M² | 12
| Placa - Olho D'água dos Cazuzinhos | 3 | 2 | [9 empty] | 6
| Placa - Recapeamento Centro | 3 | 2 | [9 empty] | 6
3 | OLHO D'ÁGUA DOS CAZUZINHAS - PAVIMENTAÇÃO E DRENAGEM
3.1 | TERRAPLANAGEM
3.1.1 | LOCAÇÃO DE SERVIÇOS DE PAVIMENTAÇÃO | [10 empty] | M² | 9845.42
| Ver planilha de pavimentação em CBUQ | [5 empty] | 3191.23 | [5 empty] | 3191.23
| Ver planilha de pavimentação em paralelo | [5 empty] | 6654.19 | [5 empty] | 6654.19
3.1.2 | ESCAVAÇÃO HORIZONTAL EM SOLO DE 1A CATEGORIA COM TRATOR DE ESTEIRAS (100HP/LÂMINA: 2,19M3). AF_07/2020 | [10 empty] | M³ | 2088.76
| Volume de corte (Ver mapa de cubação) | [6 empty] | 2088.76 |  |  |  |  | 2088.76
3.1.3 | ESPALHAMENTO DE MATERIAL COM TRATOR DE ESTEIRAS. AF_09/2024 | [7 empty] | Empolamento |  |  | M³ | 437.0625
| Volume de aterro (Ver mapa de cubação) x empolamento | [6 empty] | 349.65 | 1.25 |  |  |  | 437.0625
3.1.4 | COMPACTAÇÃO DE ATERROS A 100% DO PROCTOR NORMAL | [10 empty] | M³ | 437.0625
| Volume de espalhamento | [6 empty] | 437.0625 |  |  |  |  | 437.0625
3.1.5 | CARGA, MANOBRA E DESCARGA DE SOLOS E MATERIAIS GRANULARES EM CAMINHÃO BASCULANTE 14 M³ - CARGA COM PÁ CARREGADEIRA (CAÇAMBA DE 1,7 A 2,8 M³ / 128 HP) E DESCARGA LIVRE (UNIDADE: M3). AF_07/2020 | [7 empty] | Empolamento |  |  | M³ | 2173.8875
| Volume bota-fora (Ver mapa de cubação) x empolamento | [6 empty] | 1739.11 | 1.25 |  |  |  | 2173.8875
3.1.6 | TRANSPORTE COM CAMINHÃO BASCULANTE DE 14 M³, EM VIA URBANA PAVIMENTADA, DMT ATÉ 30 KM (UNIDADE: M3XKM). AF_07/2020 | [10 empty] | M³XKM | 40434.3075
| DMT até o CTR do Agreste - Craíbas (ver mapa do bota-fora) | [6 empty] | 2173.8875 |  |  | 18.6 |  | 40434.3075
3.1.7 | ESPALHAMENTO DE MATERIAL COM TRATOR DE ESTEIRAS. AF_11/2019 | [10 empty] | M³ | 2173.8875
| Volume da carga, manobra e descarga (Bota-fora escavação com empolamento) | [6 empty] | 2173.8875 |  |  |  |  | 2173.8875
3.2 | DRENAGEM DAS ÁGUAS PLUVIAIS
3.2.1 | CADASTRO DE REDES DE DRENAGEM | [10 empty] | M | 748.67
| Ver planilha de drenagem - Tubulação | 748.67 | [10 empty] | 748.67
3.2.2 | SINALIZAÇÃO NOTURNA COM TELA TAPUME PVC, BALDE PLÁSTICO FIAÇÃO E LÂMPADA, REUTILIZAÇÃO 7 VEZES |  |  |  | Lados | [6 empty] | M | 1497.34
| Extensão x 2 lados (Ver planilha de drenagem) | 748.67 |  |  | 2 | [7 empty] | 1497.34
3.2.3 | ESCAVAÇÃO MECANIZADA DE VALA COM PROF. ATÉ 1,5 M (MÉDIA MONTANTE E JUSANTE/UMA COMPOSIÇÃO POR TRECHO), ESCAVADEIRA (0,8 M3), LARG. DE 1,5 M A 2,5 M, EM SOLO DE 1A CATEGORIA, EM LOCAIS COM ALTO NÍVEL DE INTERFERÊNCIA. AF_09/2024 | [10 empty] | M³ | 1288.7006
| Volume de escavação até 1,5 m (Ver planilha de drenagem) | [6 empty] | 1288.7006 |  |  |  |  | 1288.7006
3.2.4 | ESCAVAÇÃO MECANIZADA DE VALA COM PROF. MAIOR QUE 1,5 M ATÉ 3,0 M (MÉDIA MONTANTE E JUSANTE/UMA COMPOSIÇÃO POR TRECHO), ESCAVADEIRA (0,8 M3), LARGURA ATÉ 1,5 M, EM SOLO DE 1A CATEGORIA, EM LOCAIS COM ALTO NÍVEL DE INTERFERÊNCIA. AF_09/2024 | [10 empty] | M³ | 40.56
| Volume de escavação maior que 1,5 m até 3 m (Ver planilha de drenagem) | [6 empty] | 40.56 |  |  |  |  | 40.56
3.2.5 | REATERRO MECANIZADO DE VALA COM RETROESCAVADEIRA (CAPACIDADE DA CAÇAMBA DA RETRO: 0,26 M³/POTÊNCIA: 88 HP), LARGURA ATÉ 0,8 M, PROFUNDIDADE 1,5 A 3,0 M, COM SOLO (SEM SUBSTITUIÇÃO) DE 1ª CATEGORIA, COM COMPACTADOR DE SOLOS DE PERCUSSÃO AF_08/2023 | [10 empty] | M³ | 884.903
| Volume de reaterro maior que 0,80 m (Ver planilha de drenagem) | [6 empty] | 972.1154 |  |  |  |  | 972.1154
| Lastro de areia (desconto) | [6 empty] | 87.2124 |  |  |  |  | 87.2124
3.2.6 | CARGA, MANOBRA E DESCARGA DE SOLOS E MATERIAIS GRANULARES EM CAMINHÃO BASCULANTE 14 M³ - CARGA COM PÁ CARREGADEIRA (CAÇAMBA DE 1,7 A 2,8 M³ / 128 HP) E DESCARGA LIVRE (UNIDADE: M3). AF_07/2020 | [7 empty] | Empolamento |  |  | M³ | 555.4469
| Volume bota-fora (Ver planilha de drenagem) x empolamento | [6 empty] | 357.1451 | 1.25 |  |  |  | 446.4314
| Lastro de areia | [6 empty] | 87.2124 | 1.25 |  |  |  | 109.0155
3.2.7 | TRANSPORTE COM CAMINHÃO BASCULANTE DE 14 M³, EM VIA URBANA PAVIMENTADA, DMT ATÉ 30 KM (UNIDADE: M3XKM). AF_07/2020 | [10 empty] | M³XKM | 10331.313
| DMT até o CTR do Agreste - Craíbas (ver mapa do bota-fora) | [6 empty] | 555.4469 |  |  | 18.6 |  | 10331.313
3.2.8 | ESPALHAMENTO DE MATERIAL COM TRATOR DE ESTEIRAS. AF_11/2019 | [10 empty] | M³ | 555.4469
| Volume da carga, manobra e descarga (Bota-fora drenagem com empolamento) | [6 empty] | 555.4469 |  |  |  |  | 555.4469
3.2.9 | ESCORAMENTO DE VALA, TIPO PONTALETEAMENTO, COM PROFUNDIDADE DE 0 A 1,5 M, LARGURA MENOR QUE 1,5 M. AF_08/2020 | [10 empty] | M² | 1291.3133
| Ver planilha de drenagem | [5 empty] | 1291.3133 | [5 empty] | 1291.3133
3.2.10 | ESCORAMENTO DE VALA, TIPO DESCONTÍNUO, COM PROFUNDIDADE DE 1,5 M A 3,0 M, LARGURA MENOR QUE 1,5 M. AF_08/2020 | [10 empty] | M² | 491.5
| Ver planilha de drenagem | [5 empty] | 491.5 | [5 empty] | 491.5
3.2.11 | LASTRO DE AREIA | [10 empty] | M³ | 87.2124
| Berço de Areia - 0,10 m (Ver planilha de drenagem) | [6 empty] | 87.2124 |  |  |  |  | 87.2124
3.2.12 | ASSENTAMENTO DE TUBO CORRUGADO PAREDE DUPLA PEAD, D= 600MM, P/SISTEMAS DRENAGEM, TIGRE-ADS N-12 OU SIMILAR | [10 empty] | M | 661.07
| Ver planilha de drenagem | 661.07 | [10 empty] | 661.07
3.2.13 | TUBO CORRUGADO PAREDE DUPLA PEAD, D= 600MM (24"), P/SISTEMAS DRENAGEM, TIGRE-ADS N-12 OU SIMILAR | [10 empty] | M | 661.07
| Ver planilha de drenagem | 661.07 | [10 empty] | 661.07
3.2.14 | ASSENTAMENTO DE TUBO CORRUGADO PAREDE DUPLA PEAD, D= 375MM (15”), P/SISTEMAS DRENAGEM, TIGRE-ADS N-12 OU SIMILAR | [10 empty] | M | 87.6
| Ver planilha de drenagem - Tubulação de 375 mm | 87.6 | [10 empty] | 87.6
3.2.15 | TUBO CORRUGADO PAREDE DUPLA PEAD, D= 375MM (15”), P/SISTEMAS DRENAGEM, TIGRE-ADS N-12 OU SIMILAR | [10 empty] | M | 87.6
| Ver planilha de drenagem | 87.6 | [10 empty] | 87.6
3.2.16 | BASE PARA POÇO DE VISITA RETANGULAR PARA DRENAGEM, EM ALVENARIA COM BLOCOS DE CONCRETO, DIMENSÕES INTERNAS = 1X1 M, PROFUNDIDADE = 1,40 M, EXCLUINDO TAMPÃO. AF_12/2020_PA | [10 empty] | UND | 13
| Ver planilha de drenagem |  |  |  | 13 | [7 empty] | 13
3.2.17 | TAMPA CIRCULAR PARA ESGOTO E DRENAGEM, EM FERRO FUNDIDO, DIÂMETRO INTERNO = 0,6 M. AF_12/2020 | [10 empty] | UND | 13
| Ver planilha de drenagem |  |  |  | 13 | [7 empty] | 13
3.2.18 | CAIXA PARA BOCA DE LOBO SIMPLES RETANGULAR, EM ALVENARIA COM BLOCOS DE CONCRETO, DIMENSÕES INTERNAS: 0,6X1X1,2 M. AF_12/2020 | [10 empty] | UND | 27
| Ver planilha de drenagem |  |  |  | 27 | [7 empty] | 27
3.2.19 | DISSIPADOR DE ENERGIA - DEB 06 - AREIA EXTRAÍDA E BRITA E PEDRA DE MÃO PRODUZIDAS | [10 empty] | UND | 2
| Conforme projeto |  |  |  | 2 | [7 empty] | 2
3.2.20 | BOCA PARA BUEIRO SIMPLES TUBULAR D = 60 CM EM CONCRETO, ALAS COM ESCONSIDADE DE 0°, INCLUINDO FÔRMAS E MATERIAIS. AF_07/2021 | [10 empty] | UND | 2
| Conforme projeto |  |  |  | 2 | [7 empty] | 2
3.3 | PASSAGEM MOLHADA
3.3.1 | LASTRO DE CONCRETO MAGRO, APLICADO EM PISOS, LAJES SOBRE SOLO OU RADIERS, ESPESSURA DE 5 CM. AF_01/2024 | [10 empty] | M² | 500
| Ver planilha auxiliar de passagem molhada | [5 empty] | 500 | [5 empty] | 500
3.3.2 | PEDRA ARGAMASSADA COM CIMENTO E AREIA 1:3, 40% DE ARGAMASSA EM VOLUME - AREIA E PEDRA DE MÃO COMERCIAIS - FORNECIMENTO E ASSENTAMENTO. AF_08/2022 | [10 empty] | M³ | 821.5504
| Pedra argamassada (Ver planilha auxiliar de passagem molhada) | [6 empty] | 821.5504 |  |  |  |  | 821.5504
3.3.3 | CONCRETO FCK = 30MPA, TRAÇO 1:2,1:2,5 (EM MASSA SECA DE CIMENTO/ AREIA MÉDIA/ BRITA 1) - PREPARO MECÂNICO COM BETONEIRA 400 L. AF_05/2021 | [10 empty] | M³ | 141.27
| Berço de Concreto (Ver planilha auxiliar de passagem molhada) | [6 empty] | 141.27 |  |  |  |  | 141.27
3.3.4 | ASSENTAMENTO DE TUBO DE CONCRETO PARA REDES COLETORAS DE ÁGUAS PLUVIAIS, DIÂMETRO DE 1000 MM, JUNTA RÍGIDA, INSTALADO EM LOCAL COM ALTO NÍVEL DE INTERFERÊNCIAS (NÃO INCLUI FORNECIMENTO). AF_03/2024 | [10 empty] | M | 270
| Ver planilha auxiliar de passagem molhada | 270 | [10 empty] | 270
3.3.5 | TUBO DE CONCRETO ARMADO PARA AGUAS PLUVIAIS, CLASSE PA-1, COM ENCAIXE PONTA E BOLSA, DIAMETRO NOMINAL DE 1000 MM | [10 empty] | M | 270
| Ver planilha auxiliar de passagem molhada | 270 | [10 empty] | 270
3.3.6 | CONCRETO FCK = 25MPA, TRAÇO 1:2,3:2,7 (EM MASSA SECA DE CIMENTO/ AREIA MÉDIA/ BRITA 1) - PREPARO MECÂNICO COM BETONEIRA 400 L. AF_05/2021 | [10 empty] | M³ | 47.539
| Ver planilha auxiliar de passagem molhada - camada abaixo do CBUQ | [6 empty] | 25 |  |  |  |  | 25
| Ver planilha auxiliar de passagem molhada - Lajes | [6 empty] | 22.539 |  |  |  |  | 22.539
3.3.7 | ARMAÇÃO PARA EXECUÇÃO DE RADIER, PISO DE CONCRETO OU LAJE SOBRE SOLO, COM USO DE TELA Q-196. AF_09/2021 | [7 empty] | Peso/m² (kg) |  |  | KG | 851.1924
| Lajes de entrada e saída | [5 empty] | 75.13 |  | 1.48 |  |  |  | 111.1924
| Passagem Molhada | [5 empty] | 500 |  | 1.48 |  |  |  | 740
3.3.8 | BALIZADOR EM PVC RÍGIDO D=3" C/ENCHIMENTO DE CONCRETO - [SEINFRA - C0354] | [10 empty] | UND | 34
| Ver planilha auxiliar de passagem molhada |  |  |  | 34 | [7 empty] | 34
3.3.9 | LANÇAMENTO COM USO DE BALDES, ADENSAMENTO E ACABAMENTO DE CONCRETO EM ESTRUTURAS. AF_02/2022 | [10 empty] | M³ | 188.809
| Volume - Concreto 30MPA | [6 empty] | 141.27 |  |  |  |  | 141.27
| Volume - Concreto 25MPA | [6 empty] | 47.539 |  |  |  |  | 47.539
3.4 | PAVIMENTAÇÃO EM PARALELEPÍPEDO
3.4.1 | EXECUÇÃO DE PAVIMENTO EM PARALELEPÍPEDOS, REJUNTAMENTO COM ARGAMASSA TRAÇO 1:3 (CIMENTO E AREIA). AF_05/2020 | [10 empty] | M² | 6654.19
| Ver planilha auxilar de paralelo | [5 empty] | 6654.19 | [5 empty] | 6654.19
3.4.2 | TRANSPORTE COM CAMINHÃO BASCULANTE DE 14 M³, EM VIA URBANA PAVIMENTADA, DMT ATÉ 30 KM (UNIDADE: M3XKM). AF_07/2020 |  |  |  | PEDRAS/M² |  |  | V = CXHXL = 0,11X0,14X0,20 |  |  |  | M³XKM | 20289.9561
| DMT da Pedreira até o Cazuzinhas (ver mapa) |  |  |  | 33 |  | 6654.19 | 0.00308 |  |  | 30 |  | 20289.9561
3.4.3 | TRANSPORTE COM CAMINHÃO BASCULANTE DE 14 M³, EM VIA URBANA PAVIMENTADA, ADICIONAL PARA DMT EXCEDENTE A 30 KM (UNIDADE: M3XKM). AF_07/2020 |  |  |  | PEDRAS/M² |  |  | V = CXHXL = 0,11X0,14X0,20 |  |  |  | M³XKM | 15690.8994
| DMT excedente a 30KM da Pedreira até o Padre Antônio (ver mapa) |  |  |  | 33 |  | 6654.19 | 0.00308 |  |  | 23.2 |  | 15690.8994
3.4.4 | EXECUÇÃO DE SARJETA DE CONCRETO USINADO, MOLDADA IN LOCO EM TRECHO RETO, 30 CM BASE X 10 CM ALTURA. AF_01/2024 | [10 empty] | M | 2003
| Ver planilha auxilar de paralelo | 2003 | [10 empty] | 2003
3.5 | ASFALTO
3.5.1 | REGULARIZAÇÃO E COMPACTAÇÃO DE SUBLEITO DE SOLO PREDOMINANTEMENTE ARGILOSO, PARA OBRAS DE CONSTRUÇÃO DE PAVIMENTOS. AF_09/2024 | [10 empty] | M² | 2947.696
| Ver planilha auxilar de CBUQ | [5 empty] | 2947.696 | [5 empty] | 2947.696
3.5.2 | CONSTRUÇÃO DE BASE E SUB-BASE PARA PAVIMENTAÇÃO DE BRITA GRADUADA SIMPLES, COM ESPESSURA DE 15 CM - EXCLUSIVE CARGA E TRANSPORTE. AF_09/2024 | [10 empty] | M³ | 568.246
| Ver planilha auxilar de CBUQ - Base | [6 empty] | 568.246 |  |  |  |  | 568.246
3.5.3 | CARGA, MANOBRA E DESCARGA DE SOLOS E MATERIAIS GRANULARES EM CAMINHÃO BASCULANTE 14 M³ - CARGA COM PÁ CARREGADEIRA (CAÇAMBA DE 1,7 A 2,8 M³ / 128 HP) E DESCARGA LIVRE (UNIDADE: M3). AF_07/2020 | [7 empty] | Empolamento |  |  | M³ | 710.3075
| Ver planilha auxilar de CBUQ - Base | [6 empty] | 568.246 | 1.25 |  |  |  | 710.3075
3.5.4 | TRANSPORTE COM CAMINHÃO BASCULANTE DE 14 M³, EM VIA URBANA PAVIMENTADA, DMT ATÉ 30 KM (UNIDADE: M3XKM). AF_07/2020 | [10 empty] | M³XKM | 9660.182
| DMT da pedreira até o Cazuzinhas (ver mapa) - Base | [6 empty] | 710.3075 |  |  | 13.6 |  | 9660.182
3.5.5 | MATERIAL PARA SUB-BASE, CBR&GT;20, ADQUIRIDO SOLTO NA JAZIDA, INCLUSIVE CARGA, EXCLUSIVE TRANSPORTE | [7 empty] | Empolamento |  |  | M³ | 710.3075
| Ver planilha auxilar de CBUQ | [6 empty] | 568.246 | 1.25 |  |  |  | 710.3075
3.5.6 | CONSTRUÇÃO DE BASE E SUB-BASE PARA PAVIMENTAÇÃO DE SOLO ESTABILIZADO GRANULOMETRICAMENTE SEM MISTURA DE SOLOS - EXCLUSIVE SOLO, ESCAVAÇÃO, CARGA E TRANSPORTE. AF_09/2024 | [10 empty] | M³ | 568.246
| Ver planilha auxilar de CBUQ - Sub-base | [6 empty] | 568.246 |  |  |  |  | 568.246
3.5.7 | TRANSPORTE COM CAMINHÃO BASCULANTE DE 14 M³, EM VIA URBANA PAVIMENTADA, DMT ATÉ 30 KM (UNIDADE: M3XKM). AF_07/2020 | [10 empty] | M³XKM | 6818.952
| Ver planilha auxilar de CBUQ - Sub-base (Jazida) | [6 empty] | 710.3075 |  |  | 9.6 |  | 6818.952
3.5.8 | EXECUCAO DE IMPRIMAÇÃO COM ASFALTO DILUIDO CM-30. [SINAPI 96401] - ABR/24 | [10 empty] | M² | 3191.23
| Ver planilha auxilar de CBUQ | [5 empty] | 3191.23 | [5 empty] | 3191.23
3.5.9 | PINTURA DE LIGACAO COM EMULSAO RR-2C. [SINAPI 72942] - ABR/24 | [10 empty] | M² | 2947.696
| Ver planilha auxilar de CBUQ | [5 empty] | 2947.696 | [5 empty] | 2947.696
3.5.10 | EXECUÇÃO DE PAVIMENTO COM APLICAÇÃO DE CONCRETO ASFÁLTICO, CAMADA DE ROLAMENTO - EXCLUSIVE CARGA E TRANSPORTE. AF_11/2019 | [10 empty] | M³ | 147.3848
| Ver planilha auxilar de CBUQ | [6 empty] | 147.3848 |  |  |  |  | 147.3848
3.5.11 | TRANSPORTE COM CAMINHÃO BASCULANTE DE 14 M³, EM VIA URBANA PAVIMENTADA, DMT ATÉ 30 KM (UNIDADE: M3XKM). AF_07/2020 | [10 empty] | M³XKM | 2004.4333
| DMT da Usina até o Cazuzinhas (ver mapa) | [6 empty] | 147.3848 |  |  | 13.6 |  | 2004.4333
3.5.12 | ASSENTAMENTO DE GUIA (MEIO-FIO) EM TRECHO RETO, CONFECCIONADA EM CONCRETO PRÉ-FABRICADO, DIMENSÕES 100X15X13X30 CM (COMPRIMENTO X BASE INFERIOR X BASE SUPERIOR X ALTURA). AF_01/2024 | [10 empty] | M | 812
| Ver planilha auxilar de CBUQ | 812 | [10 empty] | 812
3.5.13 | EXECUÇÃO DE SARJETA DE CONCRETO USINADO, MOLDADA IN LOCO EM TRECHO RETO, 30 CM BASE X 10 CM ALTURA. AF_01/2024 | [10 empty] | M | 812
| Ver planilha auxilar de CBUQ | 812 | [10 empty] | 812
3.6 | PASSEIO
3.6.1 | APLICAÇÃO DE LONA PLÁSTICA PARA EXECUÇÃO DE PAVIMENTOS DE CONCRETO. AF_04/2022 | [10 empty] | M² | 3541.682
| Ver planilha auxilar de CBUQ | [5 empty] | 1055.314 | [5 empty] | 1055.314
| Ver planilha auxilar de paralelo | [5 empty] | 2486.368 | [5 empty] | 2486.368
3.6.2 | EXECUÇÃO DE PASSEIO (CALÇADA) OU PISO DE CONCRETO COM CONCRETO MOLDADO IN LOCO, USINADO C20, ACABAMENTO CONVENCIONAL, NÃO ARMADO. AF_08/2022 | [10 empty] | M³ | 99.3865
| Ver planilha auxilar de CBUQ |  |  | 0.03 |  |  | 1055.314 | [5 empty] | 31.6594
| Ver planilha auxilar de paralelo |  |  | 0.03 |  |  | 2486.368 | [5 empty] | 74.591
| Rampas (desconto) |  |  | 0.03 |  |  | 228.8 | [5 empty] | 6.864
3.6.3 | RAMPA DE ACESSIBILIDADE EM CONCRETO MOLDADO IN LOCO, EM CALÇADA NOVA COM LARGURA MENOR À 3,00 M, FCK 25MPA, COM PISO PODOTÁTIL. AF_03/2024 | [10 empty] | M² | 228.8
| Conforme projeto | 5.5 | 1.3 |  | 32 | [7 empty] | 228.8
3.7 | SINALIZAÇÃO
3.7.1 | PLACA DE REGULAMENTAÇÃO EM AÇO, R1 LADO 0,248 M - PELÍCULA RETRORREFLETIVA TIPO I + SI - FORNECIMENTO E IMPLANTAÇÃO | [10 empty] | UND | 9
| Conforme projeto de sinalização |  |  |  | 9 | [7 empty] | 9
3.7.2 | SUPORTE METÁLICO GALVANIZADO PARA PLACA DE REGULAMENTAÇÃO - R1 - LADO DE 0,248 M - FORNECIMENTO E IMPLANTAÇÃO | [10 empty] | UND | 9
| Conforme projeto de sinalização |  |  |  | 9 | [7 empty] | 9
3.7.3 | PINTURA DE FAIXA COM TERMOPLÁSTICO POR ASPERSÃO - ESPESSURA DE 1,5 MM | [7 empty] | Fator |  |  | M² | 106.3767
| Faixa amarela | 455.9 |  | 0.1 | 1 |  |  |  | 0.33333 |  |  |  | 15.1967
| Faixa branca | 455.9 |  | 0.1 | 2 | [7 empty] | 91.18
3.7.4 | PINTURA DE SETAS E ZEBRADOS COM TERMOPLÁSTICO POR EXTRUSÃO - ESPESSURA DE 3,0 MM | [10 empty] | M² | 2.86
| Conforme projeto de sinalização |  |  |  | 2 |  | 1.43 | [5 empty] | 2.86
3.7.5 | PLACA DE ACO ESMALTADA PARA IDENTIFICACAO DE RUA, *45 CM X 20* CM. | [10 empty] | UND | 12
| RUA MARIA ALVES DE QUEIROZ |  |  |  | 2 | [7 empty] | 2
| RUA ANTÔNIO BARBOSA |  |  |  | 2 | [7 empty] | 2
| RUA ANTÔNIA BARBOSA |  |  |  | 2 | [7 empty] | 2
| RUA PEDRO JOSÉ DOS SANTOS |  |  |  | 2 | [7 empty] | 2
| RUA DALVINA SALUSTIANO DOS SANTOS |  |  |  | 2 | [7 empty] | 2
| RUA JEOVANILSON PEREIRA DA SILVA |  |  |  | 2 | [7 empty] | 2
4 | RECAPEAMENTO - CENTRO
4.1 | RECAPEAMENTO ASFÁLTICO
4.1.1 | LIMPEZA DE PISTA COM MINICARREGADEIRA DE PNEUS COM VASSOURA | [10 empty] | M² | 21013.84
| Área da ruas a serem recapeadas (Ver planilha auxiliar de recapemanto) | [5 empty] | 21013.84
4.1.2 | PINTURA DE LIGACAO COM EMULSAO RR-2C. [SINAPI 72942] - ABR/24 | [10 empty] | M² | 19595.282
| Ver planilha auxiliar de recapemanto | [5 empty] | 19595.282
4.1.3 | EXECUÇÃO DE PAVIMENTO COM APLICAÇÃO DE CONCRETO ASFÁLTICO, CAMADA DE ROLAMENTO - EXCLUSIVE CARGA E TRANSPORTE. AF_11/2019 | [10 empty] | M³ | 979.7641
| Ver planilha auxiliar de recapemanto | [6 empty] | 979.7641
4.1.4 | TRANSPORTE COM CAMINHÃO BASCULANTE DE 18 M³, EM VIA URBANA PAVIMENTADA, DMT ATÉ 30 KM (UNIDADE: M3XKM). AF_07/2020 | [10 empty] | M³XKM | 10777.4051
[8 empty] | 979.7641 |  |  | 11 |  | 10777.4051
4.1.5 | EXECUÇÃO DE SARJETA DE CONCRETO USINADO, MOLDADA IN LOCO EM TRECHO RETO, 30 CM BASE X 5 CM ALTURA. | [10 empty] | M | 5253.46
|  | 5253.46 | [10 empty] | 5253.46
4.2 | SINALIZAÇÃO
4.2.1 | PLACA DE REGULAMENTAÇÃO EM AÇO, R1 LADO 0,248 M - PELÍCULA RETRORREFLETIVA TIPO I + SI - FORNECIMENTO E IMPLANTAÇÃO | [10 empty] | UND | 16
| Conforme projeto de sinalização |  |  |  | 16 | [7 empty] | 16
4.2.2 | SUPORTE METÁLICO GALVANIZADO PARA PLACA DE REGULAMENTAÇÃO - R1 - LADO DE 0,248 M - FORNECIMENTO E IMPLANTAÇÃO | [10 empty] | UND | 16
| Conforme projeto de sinalização |  |  |  | 16 | [7 empty] | 16
4.2.3 | PLACA DE REGULAMENTAÇÃO EM AÇO D = 0,60 M - PELÍCULA RETRORREFLETIVA TIPO I + SI - FORNECIMENTO E IMPLANTAÇÃO | [10 empty] | UND | 72
| Placa R-20 |  |  |  | 1 | [7 empty] | 1
| Placa R-6c |  |  |  | 41 | [7 empty] | 41
| Placa R-24a |  |  |  | 20 | [7 empty] | 20
| Placa R-25d |  |  |  | 6 | [7 empty] | 6
| Placa R-25c |  |  |  | 3 | [7 empty] | 3
| Placa R-25b |  |  |  | 1 | [7 empty] | 1
4.2.4 | SUPORTE METÁLICO GALVANIZADO PARA PLACA DE ADVERTÊNCIA OU REGULAMENTAÇÃO - LADO OU DIÂMETRO DE 0,60 M - FORNECIMENTO E IMPLANTAÇÃO | [10 empty] | UND | 61
| Conforme projeto |  |  |  | 61 | [7 empty] | 61
4.2.5 | PLACA DE ADVERTÊNCIA EM AÇO, LADO DE 0,60 M - PELÍCULA RETRORREFLETIVA TIPO I + SI - FORNECIMENTO E IMPLANTAÇÃO | [10 empty] | UND | 7
| Placa A-14 |  |  |  | 1 | [7 empty] | 1
| Placa A-32b |  |  |  | 6 | [7 empty] | 6
4.2.6 | PLACA EM AÇO Nº 16 GALVANIZADO COM PELÍCULA RETRORREFLETIVA TIPO I + SI - CONFECÇÃO | [10 empty] | M² | 9.6
| Placa S-14 |  |  |  | 4 |  | 0.4 | [5 empty] | 1.6
| Placa de indicação |  |  |  | 4 |  | 2 | [5 empty] | 8
4.2.7 | PINTURA DE FAIXA COM TERMOPLÁSTICO POR ASPERSÃO - ESPESSURA DE 1,5 MM | [10 empty] | M² | 1168.64
Área conforme projeto de sinalização:
| Linhas - branca - 0,10m | [5 empty] | 844.72 | [5 empty] | 844.72
| Linhas - amarela - 0,10m | [5 empty] | 225.2 | [5 empty] | 225.2
| Linhas - azul - 0,10m | [5 empty] | 98.72 | [5 empty] | 98.72
4.2.8 | PINTURA DE SETAS E ZEBRADOS COM TERMOPLÁSTICO POR EXTRUSÃO - ESPESSURA DE 3,0 MM | [10 empty] | M² | 91.92
| Área conforme projeto de sinalização: Símbolos | [5 empty] | 91.92 | [5 empty] | 91.92
4.2.9 | PLACA DE ACO ESMALTADA PARA IDENTIFICACAO DE RUA, *45 CM X 20* CM. | [10 empty] | UND | 10
| RUA SÃO FRANCISCO |  |  |  | 2 | [7 empty] | 2
| RUA PROFESSOR JUVINO CAVALCANTE |  |  |  | 2 | [7 empty] | 2
| RUA TIBÚRCIO MAGALHÃES |  |  |  | 2 | [7 empty] | 2
| RUA PADRE ANCHIETA |  |  |  | 2 | [7 empty] | 2
| RUA LEOCÁDIO PINHEIRO |  |  |  | 2 | [7 empty] | 2

## Recapeamento - Centro
OBRA
OBRAS E SERVIÇOS DE PAVIMENTAÇÃO E DRENAGEM NO BAIRRO OLHO D'ÁGUA DOS CAZUZINHOS E RECAPEAMENTO EM DIVERSAS RUAS NO MUNICÍPIO DE ARAPIRACA-AL.
PLANILHA AUXILIAR - RECAPEAMENTO CENTRO
ITEM | NOME DA RUA | COMPRIMENTO (M) | LARGURA DA VIA (M) | ÁREA TOTAL (M²) | ÁREA DE CBUQ (M²) |  |  |  | VOLUME DE CBUQ | PINTURA DE LIGAÇÃO | SARJETA
[5 empty] | LARGURA DA FAIXA DE CBUQ (M) | ACRÉSCIMO (M²) | DECRÉSCIMO (M²) | ÁREA DA PAVIMENTAÇÃO EM CBUQ | 0.05 |  | COMP. DA SARJETA (M)
[9 empty] | M³ | M²
1 | RUA SÃO FRANCISCO | 1897.69 | 8 | 15181.52 | 7.4 | 0 | 0 | 14042.906 | 702.1453 | 14042.906 | 3795.38
2 | RUA PROFESSOR JUVINO CAVALCANTE | 189.21 | 8 | 1513.68 | 7.4 | 19.38 | 5.88 | 1413.654 | 70.6827 | 1413.654 | 378.42
3 | RUA TIBÚRCIO MAGALHÃES | 229.17 | 8 | 1833.36 | 7.4 | 33.42 | 0 | 1729.278 | 86.4639 | 1729.278 | 458.34
4 | RUA PADRE ANCHIETA | 171.39 | 8 | 1371.12 | 7.4 | 49.09 | 0 | 1317.376 | 65.8688 | 1317.376 | 342.78
5 | RUA LEOCÁDIO PINHEIRO | 139.27 | 8 | 1114.16 | 7.4 | 61.47 | 0 | 1092.068 | 54.6034 | 1092.068 | 278.54
TOTAL |  | 2626.73 |  | 21013.84 |  |  |  | 19595.282 | 979.7641 | 19595.282 | 5253.46

## Mem. Aux. - Pav CBUQ
OBRA
OBRAS E SERVIÇOS DE PAVIMENTAÇÃO E DRENAGEM NO BAIRRO OLHO D'ÁGUA DOS CAZUZINHOS E RECAPEAMENTO EM DIVERSAS RUAS NO MUNICÍPIO DE ARAPIRACA-AL.
PLANILHA AUXILIAR - CBUQ
ITEM | NOME DA RUA | COMPRIMENTO (M) | LARGURA DA VIA TOTAL (M) | ÁREA TOTAL DA VIA (M²) | ÁREA DE CBUQ (M²) |  | VOLUME DE CBUQ | IMPRIMAÇÃO | PINTURA DE LIGAÇÃO | BASE | SUB-BASE | MEIO FIO (M) |  |  |  |  | SARJETA = MEIO FIO | CALÇADA
[5 empty] | LARGURA DA FAIXA DE CBUQ (M) | ÁREA DA PAVIMENTAÇÃO EM CBUQ | 0.05 |  |  | 0.2 | 0.2 | COMPRIMENTO | LADOS | ACRÉSCIMO | TRAVAMENTO | COMP. MEIO FIO |  | COMPRIMENTO | LADOS | LARGURA | ACRÉSCIMO | ÁREA CALÇADA (M²)
[7 empty] | M³ | M² | M² | M³ | M³ | M |  | M | M |  | M | M |  | M | M²
1 | RUA MARIA ALVES DE QUEIROZ | 405.89 | 7 | 2841.23 | 6.4 | 2597.696 | 129.8848 | 2841.23 | 2597.696 | 568.246 | 568.246 | 405.89 | 2 | 0 | 0 | 812 | 812 | 405.89 | 2 | 1.3 | 0 | 1055.314
2 | RUA MARIA ALVES DE QUEIROZ - PASSAGEM MOLHADA | 50 | 7 | 350 | 7 | 350 | 17.5 | 350 | 350
TOTAL |  | 455.89 |  | 3191.23 |  | 2947.696 | 147.3848 | 3191.23 | 2947.696 | 568.246 | 568.246 |  |  |  |  | 812 | 812 |  |  |  |  | 1055.314

## Mem. Aux. - Paralelo
OBRA
OBRAS E SERVIÇOS DE PAVIMENTAÇÃO E DRENAGEM NO BAIRRO OLHO D'ÁGUA DOS CAZUZINHOS E RECAPEAMENTO EM DIVERSAS RUAS NO MUNICÍPIO DE ARAPIRACA-AL.
PLANILHA AUXILIAR - PARALELO
ITEM | NOME DA RUA | COMPRIMENTO (M) | ACRÉSCIMO (M²) | DECRÉSCIMO (M²) | PARALELEPÍPEDO (M²) |  | BASE | MEIO FIO (M) |  |  |  |  | CALÇADA
[5 empty] | LARGURA DA FAIXA DE PARALELO (M) | ÁREA DA PAVIMENTAÇÃO EM PARALELO | 0.1 | COMPRIMENTO | LADOS | ACRÉSCIMO | TRAVAMENTO | COMP. MEIO FIO | COMPRIMENTO | LADOS | LARGURA | ACRÉSCIMO | DECRÉSCIMO | ÁREA CALÇADA (M²)
[7 empty] | M³ | M |  | M | M |  | M |  | M | M² | M²
1 | RUA ANTÔNIO BARBOSA | 177.4 | 0 | 0 | 6 | 1064.4 | 106.44 | 177.4 | 2 | 0 | 12 | 367 | 177.4 | 2 | 1.3 | 0 | 0 | 461.24
2 | RUA ANTÔNIA BARBOSA | 247.12 | 11.45 | 0 | 7 | 1741.29 | 174.129 | 238.17 | 2 | 14.18 | 14 | 505 | 238.17 | 2 | 1.3 | 17.19 | 0 | 636.432
3 | RUA PEDRO JOSÉ DOS SANTOS | 261.46 | 11.56 | 0 | 7 | 1841.78 | 184.178 | 245.87 | 2 | 14.64 | 7 | 514 | 245.87 | 2 | 1.3 | 18.62 | 0 | 657.882
4 | RUA DALVINA SALUSTIANO DOS SANTOS | 136.12 | 0 | 0 | 7 | 952.84 | 95.284 | 134.9 | 2 | 0 | 7 | 277 | 134.9 | 2 | 1.3 | 0 | 3.65 | 347.09
5 | RUA JEOVANILSON PEREIRA DA SILVA | 146.73 | 50.37 | 23.6 | 7 | 1053.88 | 105.388 | 137.29 | 2 | 32.53 | 32.03 | 340 | 137.29 | 2 | 1.3 | 50.37 | 23.6 | 383.724
6
TOTAL |  | 968.83 |  |  |  | 6654.19 | 665.419 |  |  |  |  | 2003 | [5 empty] | 2486.368

## Mem. Aux. - Passagem Molhada
OBRA
OBRAS E SERVIÇOS DE PAVIMENTAÇÃO E DRENAGEM NO BAIRRO OLHO D'ÁGUA DOS CAZUZINHOS E RECAPEAMENTO EM DIVERSAS RUAS NO MUNICÍPIO DE ARAPIRACA-AL.
PLANILHA AUXILIAR - PASSAGEM MOLHADA
ITEM | NOME DA RUA | CONCRETO MAGRO |  |  |  | BALIZADORES | PEDRA ARGAMASSADA | [17 empty] | CONCRETO 25 MPA (SUPERIOR) = CONCRETO MAGRO | LAJES DE SAIDA E ENTRADA - CONCRETO ARMADO COM MALHA 25MPA
|  | COMPRIMENTO (M) | LARGURA (M) | ÁREA (M²) | ESPESSURA (M) |  | PASSAGEM MOLHADA - TOTAL |  |  |  | PONTAS DE ALA - PEDRA ARGAMASSADA |  |  |  | TUBO DE CONCRETO - 1000 MM |  |  |  |  | BERÇO DE CONCRETO 30MPA |  |  |  | VOLUME FINAL (M³) =(TOTAL + PONTA DE ALA) - TUBO - BERÇO
[5 empty] | 0.05 |  | COMPRIMENTO (M) | ALTURA (M) | LARGURA (M) | VOLUME (M³) | AREA DO TRAPEZIO | QUANTIDADE (UND) | ESPESSURA (M) | VOLUME (M³) | QUANTIDADE (UND) | DIÂMETRO (M) | COMPRIMENTO - UNIDADE (M) | COMPRIMENTO - TOTAL (M) | VOLUME (M³) | COMPRIMENTO (M) | ALTURA (M) | LARGURA (M) | VOLUME (M³) |  |  | ÁREA | QUANTIDADE (UND) | ESPESSURA (M) | VOLUME (M³)
[5 empty] | VOLUME (M³) | [19 empty] | VOLUME (M³)
1 | RUA MARIA ALVES DE QUEIROZ - PASSAGEM MOLHADA | 50 | 10 | 500 | 25 | 34 | 50 | 2.53 | 10 | 1265 | 5.97 | 4 | 1 | 23.88 | 27 | 1.24 | 10 | 270 | 326.0596 | 47.09 | 0.3 | 10 | 141.27 | 821.5504 | 25 | 75.13 | 2 | 0.15 | 22.539
TOTAL |  | 50 |  | 500 | 25 | 34 |  |  |  | 1265 |  |  |  | 23.88 |  |  |  | 270 | 326.0596 |  |  |  | 141.27 | 821.5504 | 25 | 75.13 |  |  | 22.539

## Mapa de Cubação
OBRA
OBRAS E SERVIÇOS DE PAVIMENTAÇÃO E DRENAGEM NO BAIRRO OLHO D'ÁGUA DOS CAZUZINHOS E RECAPEAMENTO EM DIVERSAS RUAS NO MUNICÍPIO DE ARAPIRACA-AL.
MAPA DE CUBAÇÃO
ALINHAMENTO: | RUA MARIA ALVES DE QUEIROZ
Estaca | Área de Corte (m²) | Área de Aterro (m²) | Volume de Corte (m3) | Volume de Aterro (m3) | Volum. Corte Acum. (m3) | Volume Aterro Acum. (m3) | Volume Líquido (m3)
1+0,00 | 2 | 0.16 | 0 | 0 | 0 | 0 | 0
2+0,00 | 2.66 | 0.07 | 46.63 | 2.21 | 46.63 | 2.21 | 44.42
3+0,00 | 2.77 | 0.06 | 54.29 | 1.2 | 100.92 | 3.41 | 97.51
4+0,00 | 1.58 | 0.25 | 43.46 | 3 | 144.38 | 6.41 | 137.97
5+0,00 | 1.81 | 0.2 | 33.9 | 4.42 | 178.28 | 10.83 | 167.45
6+0,00 | 1.7 | 0.21 | 35.09 | 4.05 | 213.37 | 14.88 | 198.49
7+0,00 | 1.35 | 0.31 | 30.44 | 5.22 | 243.81 | 20.1 | 223.71
8+0,00 | 0 | 1.7 | 13.46 | 20.11 | 257.27 | 40.21 | 217.06
9+0,00 | 0 | 3.11 | 0 | 48.09 | 257.27 | 88.3 | 168.97
10+0,00 | 0.1 | 1.25 | 1.03 | 43.62 | 258.3 | 131.92 | 126.38
11+0,00 | 2.08 | 0.43 | 21.81 | 16.82 | 280.11 | 148.74 | 131.37
12+0,00 | 2.99 | 0.27 | 50.68 | 6.98 | 330.79 | 155.72 | 175.07
13+0,00 | 3.68 | 0.16 | 66.7 | 4.27 | 397.49 | 159.99 | 237.5
14+0,00 | 1.62 | 0.53 | 52.96 | 6.93 | 450.45 | 166.92 | 283.53
15+0,00 | 1.49 | 0.63 | 31.11 | 11.62 | 481.56 | 178.54 | 303.02
16+0,00 | 1.51 | 0.63 | 30.04 | 12.56 | 511.6 | 191.1 | 320.5
17+0,00 | 1.8 | 0.56 | 33.11 | 11.84 | 544.71 | 202.94 | 341.77
18+0,00 | 2.35 | 0.44 | 41.49 | 10 | 586.2 | 212.94 | 373.26
19+0,00 | 2 | 0.48 | 43.45 | 9.18 | 629.65 | 222.12 | 407.53
20+0,00 | 1.43 | 0.61 | 34.23 | 10.83 | 663.88 | 232.95 | 430.93
21+0,00 | 1.32 | 0.63 | 27.46 | 12.36 | 691.34 | 245.31 | 446.03
22+0,00 | 1.55 | 0.57 | 28.74 | 11.99 | 720.08 | 257.3 | 462.78
TOTAL |  |  | 720.08 | 257.3 |  |  | 5295.25
ESPALHAMENTO DE MATERIAL COM TRATOR DE ESTEIRAS. AF_09/2024
ALINHAMENTO: | RUA ANTÔNIO BARBOSA
Estaca | Área de Corte (m²) | Área de Aterro (m²) | Volume de Corte (m3) | Volume de Aterro (m3) | Volum. Corte Acum. (m3) | Volume Aterro Acum. (m3) | Volume Líquido (m3)
0+0,00 | 0.99 | 0.1 | 0 | 0 | 0 | 0 | 0
1+0,00 | 1.36 | 0.06 | 23.48 | 1.58 | 23.48 | 1.58 | 21.9
2+0,00 | 1.74 | 0.04 | 31.02 | 1.02 | 54.5 | 2.6 | 51.9
3+0,00 | 2.11 | 0.02 | 38.51 | 0.6 | 93.01 | 3.2 | 89.81
4+0,00 | 1.87 | 0.03 | 39.8 | 0.54 | 132.81 | 3.74 | 129.07
5+0,00 | 0.96 | 0.1 | 28.27 | 1.3 | 161.08 | 5.04 | 156.04
6+0,00 | 0.54 | 0.14 | 15.01 | 2.34 | 176.09 | 7.38 | 168.71
7+0,00 | 0.9 | 0.09 | 14.39 | 2.31 | 190.48 | 9.69 | 180.79
8+0,00 | 1.55 | 0.04 | 24.46 | 1.36 | 214.94 | 11.05 | 203.89
8+17,40 | 1.48 | 0.03 | 26.37 | 0.6 | 241.31 | 11.65 | 229.66
TOTAL |  |  | 241.31 | 11.65 |  |  | 1231.77
ALINHAMENTO: | RUA ANTÔNIA BARBOSA
Estaca | Área de Corte (m²) | Área de Aterro (m²) | Volume de Corte (m3) | Volume de Aterro (m3) | Volum. Corte Acum. (m3) | Volume Aterro Acum. (m3) | Volume Líquido (m3)
0+0,00 | ESCAVAÇÃO MECANIZADA DE VALA COM PROF. ATÉ 1,5 M (MÉDIA MONTANTE E JUSANTE/UMA COMPOSIÇÃO POR TRECHO), ESCAVADEIRA (0,8 M3), LARG. DE 1,5 M A 2,5 M, EM SOLO DE 1A CATEGORIA, EM LOCAIS COM ALTO NÍVEL DE INTERFERÊNCIA. AF_09/2024 | 0.05 | 0 | 0 | 0 | 0 | 0
1+0,00 | 1.77 | 0.03 | 30.92 | 0.89 | 30.92 | 0.89 | 30.03
1+14,24 | 2.07 | 0.02 | 27.31 | 0.38 | 58.23 | 1.27 | 56.96
2+0,00 | ESCAVAÇÃO MECANIZADA DE VALA COM PROF. MAIOR QUE 1,5 M ATÉ 3,0 M (MÉDIA MONTANTE E JUSANTE/UMA COMPOSIÇÃO POR TRECHO), ESCAVADEIRA (0,8 M3), LARGURA ATÉ 1,5 M, EM SOLO DE 1A CATEGORIA, EM LOCAIS COM ALTO NÍVEL DE INTERFERÊNCIA. AF_09/2024 | 0.13 | 11.43 | 0.37 | 69.66 | 1.64 | 68.02
3+0,00 | 1.3 | 0.21 | 31.03 | 3.45 | 100.69 | 5.09 | 95.6
3+9,11 | 1.14 | 0.24 | 11.11 | 2.09 | 111.8 | 7.18 | 104.62
3+9,54 | 1.14 | 0.11 | 0.46 | 0.09 | 112.26 | 7.27 | 104.99
3+9,97 | 1.11 | 0.1 | 0.46 | 0.05 | 112.72 | 7.32 | 105.4
4+0,00 | 1.09 | 0.21 | 11.07 | 1.58 | 123.79 | 8.9 | 114.89
5+0,00 | 1.47 | 0.13 | 25.65 | 3.38 | 149.44 | 12.28 | 137.16
5+8,42 | 1.69 | 0.09 | 13.3 | 0.92 | 162.74 | 13.2 | 149.54
5+9,38 | 1.72 | 0.1 | 1.69 | 0.07 | 164.43 | 13.27 | 151.16
5+10,34 | 1.82 | 0.05 | 1.75 | 0.06 | 166.18 | 13.33 | 152.85
6+0,00 | 1.31 | 0.08 | 15.14 | 0.62 | 181.32 | 13.95 | 167.37
7+0,00 | 0.23 | 0.66 | 15.41 | 7.43 | 196.73 | 21.38 | 175.35
8+0,00 | 0.3 | 0.5 | 5.25 | 11.61 | 201.98 | 32.99 | 168.99
9+0,00 | 0.56 | 0.11 | 8.56 | 6.15 | 210.54 | 39.14 | 171.4
10+0,00 | 0.12 | 0.27 | 6.8 | 3.88 | 217.34 | 43.02 | 174.32
11+0,00 | 1.45 | 0.04 | 15.74 | 3.1 | 233.08 | 46.12 | 186.96
12+0,00 | 2.11 | 0.01 | 35.62 | 0.49 | 268.7 | 46.61 | 222.09
12+7,12 | 1.69 | 0.04 | 13.53 | 0.17 | 282.23 | 46.78 | 235.45
TOTAL |  |  | 282.23 | 46.78 |  |  | 2773.15
ALINHAMENTO: | RUA PEDRO JOSÉ DOS SANTOS
Estaca | Área de Corte (m²) | Área de Aterro (m²) | Volume de Corte (m3) | Volume de Aterro (m3) | Volum. Corte Acum. (m3) | Volume Aterro Acum. (m3) | Volume Líquido (m3)
0+0,00 | 0 | 0 | 0 | 0 | 0 | 0 | 0
1+0,00 | 1.98 | 0.13 | 19.8 | 1.28 | 19.8 | 1.28 | 18.52
2+0,00 | 2.64 | 0.03 | 46.21 | 1.57 | 66.01 | 2.85 | 63.16
2+1,16 | 2.52 | 0.03 | 3 | 0.03 | 69.01 | 2.88 | 66.13
2+1,64 | 2.48 | 0.03 | 1.23 | 0.01 | 70.24 | 2.89 | 67.35
2+2,12 | 2.6 | 0.03 | 1.25 | 0.01 | 71.49 | 2.9 | 68.59
3+0,00 | 1.38 | 0.09 | 35.54 | 1.06 | 107.03 | 3.96 | 103.07
3+15,31 | 0.65 | 0.16 | 15.48 | 1.89 | 122.51 | 5.85 | 116.66
4+0,00 | 0.9 | 0.13 | 3.28 | 0.83 | 125.79 | 6.68 | 119.11
4+8,66 | 0.33 | 0.28 | 4.75 | 2.11 | 130.54 | 8.79 | 121.75
5+0,00 | 0.27 | 0.2 | 2.9 | 3.07 | 133.44 | 11.86 | 121.58
5+2,01 | 0.3 | 0.17 | 0.5 | 0.39 | 133.94 | 12.25 | 121.69
6+0,00 | 0.84 | 0.09 | 10.21 | 2.3 | 144.15 | 14.55 | 129.6
7+0,00 | 1.47 | 0.04 | 23.12 | 1.3 | 167.27 | 15.85 | 151.42
8+0,00 | 2.29 | 0.01 | 37.67 | 0.48 | 204.94 | 16.33 | 188.61
9+0,00 | 2.57 | 0 | 48.66 | 0.09 | 253.6 | 16.42 | 237.18
10+0,00 | 2.61 | 0 | 51.81 | 0.02 | 305.41 | 16.44 | 288.97
11+0,00 | 2.77 | 0 | 53.82 | 0.01 | 359.23 | 16.45 | 342.78
12+0,00 | 2.21 | 0.01 | 49.81 | 0.08 | 409.04 | 16.53 | 392.51
13+0,00 | 1.5 | 0.04 | 37.04 | 0.51 | 446.08 | 17.04 | 429.04
TOTAL |  |  | 446.08 | 17.04 |  |  | 3147.72
ALINHAMENTO: | RUA DALVINA SALUSTIANO DOS SANTOS
Estaca | Área de Corte (m²) | Área de Aterro (m²) | Volume de Corte (m3) | Volume de Aterro (m3) | Volum. Corte Acum. (m3) | Volume Aterro Acum. (m3) | Volume Líquido (m3)
0+0,00 | 0 | 0 | 0 | 0 | 0 | 0 | 0
1+0,00 | 1.17 | 0.07 | 11.73 | 0.71 | 11.73 | 0.71 | 11.02
2+0,00 | 1.73 | 0.03 | 29.02 | 1 | 40.75 | 1.71 | 39.04
3+0,00 | 1.71 | 0.03 | 34.37 | 0.56 | 75.12 | 2.27 | 72.85
4+0,00 | 1.08 | 0.08 | 27.83 | 1.09 | 102.95 | 3.36 | 99.59
5+0,00 | 1.34 | 0.06 | 24.14 | 1.37 | 127.09 | 4.73 | 122.36
6+0,00 | 1.64 | 0.03 | 29.76 | 0.89 | 156.85 | 5.62 | 151.23
6+16,12 | 1.83 | 0.02 | 27.97 | 0.44 | 184.82 | 6.06 | 178.76
TOTAL |  |  | 184.82 | 6.06 |  |  | 674.85
ALINHAMENTO: | RUA JEOVANILSON PEREIRA DA SILVA
Estaca | Área de Corte (m²) | Área de Aterro (m²) | Volume de Corte (m3) | Volume de Aterro (m3) | Volum. Corte Acum. (m3) | Volume Aterro Acum. (m3) | Volume Líquido (m3)
0+0,00 | 0.83 | 0.15 | 0 | 0 | 0 | 0 | 0
1+0,00 | 1.45 | 0.09 | 22.81 | 2.38 | 22.81 | 2.38 | 20.43
2+0,00 | 1.59 | 0.08 | 30.41 | 1.65 | 53.22 | 4.03 | 49.19
3+0,00 | 1.25 | 0.11 | 28.41 | 1.83 | 81.63 | 5.86 | 75.77
3+12,59 | 0.89 | 0.11 | 13.46 | 1.37 | 95.09 | 7.23 | 87.86
3+13,52 | 0.82 | 0.12 | 0.83 | 0.09 | 95.92 | 7.32 | 88.6
3+14,45 | 0.9 | 0.11 | 0.82 | 0.1 | 96.74 | 7.42 | 89.32
4+0,00 | 1.39 | 0.06 | 6.36 | 0.47 | 103.1 | 7.89 | 95.21
5+0,00 | 2.36 | 0.01 | 37.56 | 0.71 | 140.66 | 8.6 | 132.06
5+16,25 | 1.78 | 0.02 | 33.65 | 0.25 | 174.31 | 8.85 | 165.46
6+0,00 | 1.54 | 0.06 | 6.12 | 0.18 | 180.43 | 9.03 | 171.4
6+0,96 | 1.62 | 0.03 | 1.48 | 0.05 | 181.91 | 9.08 | 172.83
6+5,66 | 1.55 | 0.04 | 7.34 | 0.19 | 189.25 | 9.27 | 179.98
7+0,00 | 1.32 | 0.12 | 20.56 | 1.15 | 209.81 | 10.42 | 199.39
7+6,73 | 0 | 0 | 4.43 | 0.4 | 214.24 | 10.82 | 203.42
TOTAL |  |  | 214.24 | 10.82 |  |  | 1730.92
RESUMO
|  |  | CORTE | 2088.76
|  |  | ATERRO | 349.65
|  |  | BALANÇO | 1739.11 | BOTA-FORA

## Drenagem
OBRAS E SERVIÇOS DE PAVIMENTAÇÃO E DRENAGEM NO BAIRRO OLHO D'ÁGUA DOS CAZUZINHOS E RECAPEAMENTO EM DIVERSAS RUAS NO MUNICÍPIO DE ARAPIRACA-AL.
PLANILHA DE DIMENSIONAMENTO DA DRENAGEM DE ÁGUAS PLUVIAIS NAS GALERIAS
Trecho | Nó Inicial | Nó Final | Extensão (m) | Vazão (m³/s) | Diâmetro (m) | Declividade (m/m) | y/d | Vel.Real (m/s) | Q Seção Plena (m³/s) | V Seção Plena (m³/s) | Cota do Ter. Montante (m) | Cota do Ter. Jusante (m) | Cota Galeria Montante (m) | Cota Galeria Jusante (m) | Prof. Gal. Montante (m) | Prof. Gal. Jusante (m) | Prof. Média (m) | n Manning | Largura da vala | Material | Escavação 0 < x < 1,50 (m³) | Escavação x > 1,50 (m³) | Reaterro (m³) | Berço de Areia (0,10 m) (m³) | Bota-fora (m³) | Escoramento (m²) | TIPO DE PV - mont | CHAMINÉ
RUA JEOVANILSON PEREIRA DA SILVA | PV1 | PV2 | 60 |  | 0.6 | [5 empty] | 223.75 | 221.36 | 222.12 | 219.92 | 1.63 | 1.44 | 1.535 | 0.009 | 1.2 | PEAD | 108 | 13.32 | 91.0293 | 7.2 | 30.2907 | 184.2 | PVI 03 | -
| PV2 | PV3 | 19 |  | 0.6 | [5 empty] | 221.36 | 220.77 | 219.92 | 219.35 | 1.44 | 1.42 | 1.43 | 0.009 | 1.2 | PEAD | 36.024 | 0 | 26.4319 | 2.28 | 9.5921 | 54.34 | PVI 03 | -
RUA PEDRO JOSÉ DOS SANTOS | PV3 | PV4 | 37 |  | 0.6 | [5 empty] | 220.77 | 220.85 | 219.35 | 219.17 | 1.42 | 1.68 | 1.55 | 0.009 | 1.2 | PEAD | 66.6 | 8.88 | 56.8007 | 4.44 | 18.6793 | 114.7 | PVI 03 | -
| PV4 | PV5 | 47 |  | 0.6 | [5 empty] | 220.85 | 219.17 | 219.84 | 218.41 | 1.01 | 0.76 | 0.885 | 0.009 | 1.2 | PEAD | 58.374 | 0 | 34.6463 | 5.64 | 23.7277 | 0 | PVI 03 | -
RUA DALVINA SALUSTIANO DOS SANTOS | PV8 | PV4 | 60 |  | 0.6 | [5 empty] | 224 | 220.85 | 222.47 | 219.17 | 1.53 | 1.68 | 1.605 | 0.009 | 1.2 | PEAD | 108 | 18.36 | 96.0693 | 7.2 | 30.2907 | 192.6 | PVI 03 | -
RUA ANTÔNIA BARBOSA | PV9 | PV5 | 60 |  | 0.6 | [5 empty] | 224.47 | 219.84 | 223.05 | 218.41 | 1.42 | 1.43 | 1.425 | 0.009 | 1.2 | PEAD | 113.4 | 0 | 83.1093 | 7.2 | 30.2907 | 171 | PVI 03 | -
| PV5 | PV6 | 81 |  | 0.6 | [5 empty] | 219.84 | 212.71 | 218.41 | 211.3 | 1.43 | 1.41 | 1.42 | 0.009 | 1.2 | PEAD | 152.604 | 0 | 111.7115 | 9.72 | 40.8925 | 230.04 | PVI 03 | -
| PV6 | PV7 | 32 |  | 0.6 | [5 empty] | 212.71 | 209.77 | 211.3 | 208.23 | 1.41 | 1.54 | 1.475 | 0.009 | 1.2 | PEAD | 62.4 | 0 | 46.245 | 3.84 | 16.155 | 94.4 | PVI 03 | -
| PV7 | PONTA DE ALA 1 | 56.99 |  | 0.6 | [5 empty] | 209.77 | 205.2 | 208.23 | 204.23 | 1.54 | 0.97 | 1.255 | 0.009 | 1.2 | PEAD | 96.0851 | 0 | 67.314 | 6.8388 | 28.7711 | 143.0449 | PVI 03 | -
RUA ANTÔNIO BARBOSA | PV10 | PV11 | 60 |  | 0.6 | [5 empty] | 218.5 | 213.11 | 217.06 | 211.69 | 1.44 | 1.42 | 1.43 | 0.009 | 1.2 | PEAD | 113.76 | 0 | 83.4693 | 7.2 | 30.2907 | 171.6 | PVI 03 | -
| PV11 | PV13 | 41 |  | 0.6 | [5 empty] | 213.11 | 210.04 | 211.69 | 208.5 | 1.42 | 1.54 | 1.48 | 0.009 | 1.2 | PEAD | 80.196 | 0 | 59.4974 | 4.92 | 20.6986 | 121.36 | PVI 03 | -
RUA MARIA ALVES DE QUEIROZ | PV12 | PV13 | 60 |  | 0.6 | [5 empty] | 215.7 | 210.04 | 214.29 | 208.5 | 1.41 | 1.54 | 1.475 | 0.009 | 1.2 | PEAD | 117 | 0 | 86.7093 | 7.2 | 30.2907 | 177 | PVI 03 | -
| PV13 | PONTA DE ALA 2 | 47.08 |  | 0.6 | [5 empty] | 210.04 | 206.01 | 208.5 | 204.82 | 1.54 | 1.19 | 1.365 | 0.009 | 1.2 | PEAD | 85.5914 | 0 | 61.8233 | 5.6496 | 23.7681 | 128.5284 | PVI 03 | -
LIGAÇÃO PV - BOCA DE LOBO |  |  | 87.6 |  | 0.375 | [9 empty] | 1 | 1 | 1 |  | 0.9 | PEAD | 90.666 | 0 | 67.2588 | 7.884 | 23.4072 | 0
|  |  | 748.67 | [17 empty] | 1288.7006 | 40.56 | 972.1154 | 87.2124 | 357.1451 | 1782.8133
[12 empty] | TUBULAÇÃO |  |  | Escavação |  |  |  | Reaterro |  |  |  | Escoramento
[12 empty] | Diâmetro | Quant. |  | Altura | Quant. |  |  | Largura | Quant. |  |  | Altura | Quant.
[12 empty] | 0.375 | 87.6 |  | < 1,5 m | 1288.7006 |  |  | < 0,80 m | 0 |  |  | Pontaletamento | 1291.3133
[12 empty] | 0.45 | 0 |  | 1,5< h< 3,0 m | 40.56 |  |  | > 0,8 m | 972.1154 |  |  | Descontinuo | 491.5
[12 empty] | 0.5 | 0 |  | Total | 1329.2606 |  |  | Total | 972.1154 |  |  | Total | 1782.8133
[12 empty] | 0.6 | 661.07
| ESPALHAMENTO DE MATERIAL COM TRATOR DE ESTEIRAS. AF_09/2024 | [10 empty] | 0.75 | 0
[12 empty] | 0.8 | 0 |  | Boca de Lobo |  |  |  | PVS
[12 empty] | 0.9 | 0 |  | Tipo |  | Quant. |  | Tipo | DN | QUANT
[12 empty] | 1 | 0 |  | Simples |  | 27 |  | PV - TIPO B | 0.6 | 13
[12 empty] | 1.05 | 0 |  | Dupla |  | 0 |  | Total |  | 13
[12 empty] | 1.2 | 0 |  | Total |  | 27
[12 empty] | 1.5 | 0 | [5 empty] | Tampão (sem chaminé) |  | 13
[12 empty] | Total | 748.67
[19 empty] | PVS |  |  |  | CHAMINÉS
[19 empty] | Tipo | DN | QUANT |  | Tipo | ALTURA | QUANT
[19 empty] | PVI 01 | 0.4 | 0 |  | CPV 01 | 1 | 0
[19 empty] | PVI 02 | 0.6 | 0 |  | CPV 02 | 1.5 | 0
[19 empty] | PVI 03 | 0.8 | 0 |  | CPV 03 | 2 | 0
[19 empty] | PVI 04 | 1 | 0 |  | CPV 04 | 2.5 | 0
[19 empty] | PVI 05 | 1.2 | 0 |  | CPV 05 | 3 | 0
[19 empty] | PVI 06 | 1.5 | 0 |  | CPV 06 | 3.5 | 0
[19 empty] | Total |  | 0 |  |  |  | 0
[23 empty] | Tampão (sem chaminé) |  |  | 0
[7 empty] | 100 | 0.1 | 520 | 0.6
[7 empty] | 150 | 0.15 | 576 | 0.6
[7 empty] | 200 | 0.2 | 632 | 0.7
[7 empty] | 250 | 0.25 | 690 | 0.7
[7 empty] | 300 | 0.3 | 767 | 0.8
[7 empty] | 375 | 0.375 | 856 | 0.9
[7 empty] | 450 | 0.45 | 981 | 1
[7 empty] | 500 | 0.5 | 1196 | 1.2
[7 empty] | 600 | 0.6 | 1196 | 1.2
[7 empty] | 750 | 0.75 | 1425 | 1.5
[7 empty] | 800 | 0.8 | 1426 | 1.5
[7 empty] | 900 | 0.9 | 1605 | 1.7
[7 empty] | 1000 | 1 | 1814 | 1.9
[7 empty] | 1050 | 1.05 | 1815 | 1.9
[7 empty] | 1200 | 1.2 | 2009 | 2.1
[7 empty] | 1500 | 1.5 | 2400 | 2.4
REGULARIZAÇÃO E COMPACTAÇÃO DE SUBLEITO DE SOLO PREDOMINANTEMENTE ARGILOSO, PARA OBRAS DE CONSTRUÇÃO DE PAVIMENTOS. AF_09/2024
CONSTRUÇÃO DE BASE E SUB-BASE PARA PAVIMENTAÇÃO DE BRITA GRADUADA SIMPLES, COM ESPESSURA DE 15 CM - EXCLUSIVE CARGA E TRANSPORTE. AF_09/2024
CONSTRUÇÃO DE BASE E SUB-BASE PARA PAVIMENTAÇÃO DE SOLO ESTABILIZADO GRANULOMETRICAMENTE SEM MISTURA DE SOLOS - EXCLUSIVE SOLO, ESCAVAÇÃO, CARGA E TRANSPORTE. AF_09/2024

## Asfalto -Aquisição e Transporte
PLANILHA DE CÁLCULO DOS PREÇOS DOS INSUMOS BETUMINOSOS
ÍNDICES DE REAJUSTE DA PAVIMENTAÇÃO
Mês Base | Mês Aplic | Fator Corr.
2014-07-01 | 2024-04-01 | 2.0985
270.237 | 567.092
A | DADOS DE PREÇOS
A.01 | PREÇOS
ITEM | DESCRIÇÃO | UNID COT | (CEARÁ) R$ | (BAHIA) R$ | (SÃO PAULO) R$ | (PARANA) R$ | (MATO GROSSO) R$
A.01.01 | Asfalto diluído CM-30 | kg |  |  |  | 4.4654 | 5.3755
A.01.02 | Cimento asfáltico CAP 50-70 | kg | 3.3135 | 3.5032 | 3.0765 | 3.2492 | 4.0851
A.01.03 | Emulsão asfáltica RR-2C | kg | 2.4432 |  | 2.6381 | 2.6176 | 3.1649
* Cotação ANP: abril/2023.
A.02 | DISTÂNCIAS |  | MARACANAU-CE | CANDEIAS-BA | PAULINA-SP | ARAUCARIA-PR | SINOP-MT
A.02.01 | Local da refinaria | km | 950 | 492 | 2332 | 2762 | 3204
* Conforme documento 12269 da ANP (Relação de Distribuidoras de Asfalto Autorizadas ao Exercício da Atividade).
* Consultar distribuição em "http://www.anp.gov.br Página Principal > Abastecimento > Distribuidoras > Asfalto".
A.03
ICMS | 19%
PIS/ CONFINS | 3.65%
B | FÓRMULAS
B.01 | CUSTO DO MATERIAL BETUMINOSO
B.01.01 | ESPALHAMENTO DE MATERIAL COM TRATOR DE ESTEIRAS. AF_09/2024
CMB = CANP / (1-ICMS+CONFINS+ PIS)
Onde:
CMB = custo do material betuminoso;
CANP = custo do material betuminoso divulgado pela ANP na distribuidora de asfalto;
ICMS: alíquota de ICMS que incide no material betuminoso;
PIS: alíquota de PIS
CONFINS: alíquota de CONFINS
AQUISIÇÃO DE MATERIAL BETUMINOSO MARACANAU/CE
Código | Ligante | Custo (R$) | Custo incluindo PIS, CONFINS e ICMS (R$) | OBSERVAÇÕES
|  | 2024-04-01 |  | Custo p/tonelada
M1943 | Asfalto diluído CM-30 | 0 | 0 | 0
M0104 | Cimento asfáltico CAP 50-70 | 3.3135 | 4.2837 | 4283.7372
M1946 | Emulsão asfáltica RR-2C | 2.4432 | 3.1586 | 3158.6246
AQUISIÇÃO DE MATERIAL BETUMINOSO CANDEIAS-BA
Código | Ligante | Custo (R$) | Custo incluindo PIS, CONFINS e ICMS (R$) | OBSERVAÇÕES
|  | 2024-04-01 |  | Custo p/tonelada
M1943 | Asfalto diluído CM-30 | 0 | 0 | 0
M0104 | ESCAVAÇÃO MECANIZADA DE VALA COM PROF. ATÉ 1,5 M (MÉDIA MONTANTE E JUSANTE/UMA COMPOSIÇÃO POR TRECHO), ESCAVADEIRA (0,8 M3), LARG. DE 1,5 M A 2,5 M, EM SOLO DE 1A CATEGORIA, EM LOCAIS COM ALTO NÍVEL DE INTERFERÊNCIA. AF_09/2024 | 3.5032 | 4.5291 | 4529.0825
M1946 | Emulsão asfáltica RR-2C | 0 | 0 | 0
AQUISIÇÃO DE MATERIAL BETUMINOSO PAULINA-SP
Código | Ligante | Custo (R$) | Custo incluindo PIS, CONFINS e ICMS (R$) | OBSERVAÇÕES
|  | 2024-04-01 |  | Custo p/tonelada
M1943 | Asfalto diluído CM-30 | 0 | 0 | 0
M0104 | Cimento asfáltico CAP 50-70 | 3.0765 | 3.9774 | 3977.4095
M1946 | Emulsão asfáltica RR-2C | 2.6381 | 3.4106 | 3410.6198
AQUISIÇÃO DE MATERIAL BETUMINOSO ARAUCARIA-PR
Código | Ligante | Custo (R$) | Custo incluindo PIS, CONFINS e ICMS (R$) | OBSERVAÇÕES
|  | 2024-04-01 |  | Custo p/tonelada
M1943 | Asfalto diluído CM-30 | 4.4654 | 5.7729 | 5772.9443
M0104 | Cimento asfáltico CAP 50-70 | 3.2492 | 4.2006 | 4200.6273
M1946 | Emulsão asfáltica RR-2C | 2.6176 | 3.3841 | 3384.0753
AQUISIÇÃO DE MATERIAL BETUMINOSO SINOP-MT
Código | Ligante | Custo (R$) | Custo incluindo PIS, CONFINS e ICMS (R$) | OBSERVAÇÕES
|  | 2024-04-01 |  | Custo p/tonelada
M1943 | Asfalto diluído CM-30 | 5.3755 | 6.9495 | 6949.5449
M0104 | Cimento asfáltico CAP 50-70 | 4.0851 | 5.2813 | 5281.2595
M1946 | Emulsão asfáltica RR-2C | 3.1649 | 4.0917 | 4091.6932
B.02 | TABELAS
B.02.01 | TABELA 1 - CUSTO DIRETO DO TRANSPORTE (conforme Portaria DNIT n.º 1.078, de 11/08/2015)
| REVESTIMENTO |  |  | EQUAÇÕES TARIFÁRIAS
| RODOVIA PAVIMENTADA |  |  | (26,939 + 0,253 x D) por tonelada
| RODOVIA EM REVESTIMENTO PRIMÁRIO |  |  | (26,939 + 0,299 x D) por tonelada
| RODOVIA EM LEITO NATURAL |  |  | (26,939 + 0,412 x D) por tonelada
Onde:
D = distância entre a refinaria e a usina de asfalto/obra (item A.02.03)
TRANSPORTE DE MATERIAL BETUMINOSO - MARACANAU/CE
RODOVIA PAVIMENTADA
Pavimentação (Jul/2014) |  | 270.237 | Pavimentação (Abril/2023) |  | 567.092
Indice Atualizado |  | 2.0985 | ICMS | 19% | LDI | 0%
Natureza do Transporte |  | Distancia (km) | Equação Tarifária |  | Custo Total (R$) | OBSERVAÇÕES
CM-30
Rodovia pavimentada |  | 950 | (26,939 + 0,253 * D) |  | 692.4761 | 692.4761
Rodovia revestimento primário |  | 0 | (26,939 + 0,299 * D) |  | 0 | 0
Rodovia leito natural |  | 0 | (26,939 + 0,412 * D) |  | 0 | 692.4761
CAP 50/70
Rodovia pavimentada |  | 950 | (26,939 + 0,253 * D) |  | 692.4761 | 692.4761
Rodovia revestimento primário |  | 0 | (26,939 + 0,299 * D) |  | 0 | 0
Rodovia leito natural |  | 0 | (26,939 + 0,412 * D) |  | 0 | 692.4761
RR-2C
Rodovia pavimentada |  | 950 | (26,939 + 0,253 * D) |  | 692.4761 | 692.4761
Rodovia revestimento primário |  | 0 | (26,939 + 0,299 * D) |  | 0 | 0
Rodovia leito natural |  | 0 | (26,939 + 0,412 * D) |  | 0 | 692.4761
TRANSPORTE DE MATERIAL BETUMINOSO - CANDEIAS-BA
RODOVIA PAVIMENTADA
Pavimentação (Jul/2014) |  | 270.237 | Pavimentação (Abril/2023) |  | 567.092
Indice Atualizado |  | 2.0985 | ICMS | 19% | LDI | 0%
Natureza do Transporte |  | Distancia (km) | Equação Tarifária |  | Custo Total (R$) | OBSERVAÇÕES
CM-30
Rodovia pavimentada |  | 0 | (26,939 + 0,253 * D) |  | 0 | 0
Rodovia revestimento primário |  | 0 | (26,939 + 0,299 * D) |  | 0 | 0
Rodovia leito natural |  | 0 | (26,939 + 0,412 * D) |  | 0 | 0
CAP 50/70
Rodovia pavimentada |  | 492 | (26,939 + 0,253 * D) |  | 392.2768 | 392.2768
Rodovia revestimento primário |  | 0 | (26,939 + 0,299 * D) |  | 0 | 0
Rodovia leito natural |  | 0 | (26,939 + 0,412 * D) |  | 0 | 392.2768
RR-2C
Rodovia pavimentada |  | 0 | (26,939 + 0,253 * D) |  | 0 | 0
Rodovia revestimento primário |  | 0 | (26,939 + 0,299 * D) |  | 0 | 0
Rodovia leito natural |  | 0 | (26,939 + 0,412 * D) |  | 0 | 0
TRANSPORTE DE MATERIAL BETUMINOSO - PAULINA-SP
RODOVIA PAVIMENTADA
Pavimentação (Jul/2014) |  | 270.237 | Pavimentação (Abril/2023) |  | 567.092
Indice Atualizado |  | 2.0985 | ICMS | 19% | LDI | 0%
Natureza do Transporte |  | Distancia (km) | Equação Tarifária |  | Custo Total (R$) | OBSERVAÇÕES
CM-30
Rodovia pavimentada |  | 0 | (26,939 + 0,253 * D) |  | 0 | 0
Rodovia revestimento primário |  | 0 | (26,939 + 0,299 * D) |  | 0 | 0
Rodovia leito natural |  | 0 | (26,939 + 0,412 * D) |  | 0 | 0
CAP 50/70
Rodovia pavimentada |  | 2332 | (26,939 + 0,253 * D) |  | 1598.3177 | 1598.3177
Rodovia revestimento primário |  | 0 | (26,939 + 0,299 * D) |  | 0 | 0
Rodovia leito natural |  | 0 | (26,939 + 0,412 * D) |  | 0 | 1598.3177
RR-2C
Rodovia pavimentada |  | 2332 | (26,939 + 0,253 * D) |  | 1598.3177 | 1598.3177
Rodovia revestimento primário |  | 0 | (26,939 + 0,299 * D) |  | 0 | 0
Rodovia leito natural |  | 0 | (26,939 + 0,412 * D) |  | 0 | 1598.3177
TRANSPORTE DE MATERIAL BETUMINOSO - ARAUCARIA-PR
RODOVIA PAVIMENTADA
Pavimentação (Jul/2014) |  | 270.237 | Pavimentação (Abril/2023) |  | 567.092
Indice Atualizado |  | 2.0985 | ICMS | 19% | LDI | 0%
Natureza do Transporte |  | Distancia (km) | Equação Tarifária |  | Custo Total (R$) | OBSERVAÇÕES
CM-30
Rodovia pavimentada |  | 2762 | (26,939 + 0,253 * D) |  | 1880.1642 | 1880.1642
Rodovia revestimento primário |  | 0 | (26,939 + 0,299 * D) |  | 0 | 0
Rodovia leito natural |  | 0 | (26,939 + 0,412 * D) |  | 0 | 1880.1642
CAP 50/70
Rodovia pavimentada |  | 2762 | (26,939 + 0,253 * D) |  | 1880.1642 | 1880.1642
Rodovia revestimento primário |  | 0 | (26,939 + 0,299 * D) |  | 0 | 0
Rodovia leito natural |  | 0 | (26,939 + 0,412 * D) |  | 0 | 1880.1642
RR-2C
Rodovia pavimentada |  | 2762 | (26,939 + 0,253 * D) |  | 1880.1642 | 1880.1642
Rodovia revestimento primário |  | 0 | (26,939 + 0,299 * D) |  | 0 | 0
Rodovia leito natural |  | 0 | (26,939 + 0,412 * D) |  | 0 | 1880.1642
TRANSPORTE DE MATERIAL BETUMINOSO - SINOP-MT
RODOVIA PAVIMENTADA
Pavimentação (Jul/2014) |  | 270.237 | Pavimentação (Abril/2023) |  | 567.092
Indice Atualizado |  | 2.0985 | ICMS | 19% | LDI | 0%
Natureza do Transporte |  | Distancia (km) | Equação Tarifária |  | Custo Total (R$) | OBSERVAÇÕES
CM-30
Rodovia pavimentada |  | 3204 | (26,939 + 0,253 * D) |  | 2169.8762 | 2169.8762
Rodovia revestimento primário |  | 0 | (26,939 + 0,299 * D) |  | 0 | 0
Rodovia leito natural |  | 0 | (26,939 + 0,412 * D) |  | 0 | 2169.8762
CAP 50/70
Rodovia pavimentada |  | 3204 | (26,939 + 0,253 * D) |  | 2169.8762 | 2169.8762
Rodovia revestimento primário |  | 0 | (26,939 + 0,299 * D) |  | 0 | 0
Rodovia leito natural |  | 0 | (26,939 + 0,412 * D) |  | 0 | 2169.8762
RR-2C
Rodovia pavimentada |  | 3204 | (26,939 + 0,253 * D) |  | 2169.8762 | 2169.8762
Rodovia revestimento primário |  | 0 | (26,939 + 0,299 * D) |  | 0 | 0
Rodovia leito natural |  | 0 | (26,939 + 0,412 * D) |  | 0 | 2169.8762

## Asfalto - Binômio
BINÔMIO AQUISIÇÃO + TRANSPORTE
| CM-30 |  |  |  |  | CAP 50/70 |  |  |  |  | RR-2C
| CEARÁ | BAHIA | SÃO PAULO | PARANÁ | MATO GROSSO | CEARÁ | BAHIA | SÃO PAULO | PARANÁ | MATO GROSSO | CEARÁ | BAHIA | SÃO PAULO | PARANÁ | MATO GROSSO
AQUISIÇÃO | 0 | 0 | 0 | 5772.9443 | 6949.5449 | 4283.7372 | 4529.0825 | 3977.4095 | 4200.6273 | 5281.2595 | 3158.6246 | 0 | 3410.6198 | 3384.0753 | 4091.6932
TRANSPORTE | 692.4761 | 0 | 0 | 1880.1642 | 2169.8762 | 692.4761 | 392.2768 | 1598.3177 | 1880.1642 | 2169.8762 | 692.4761 | 0 | 1598.3177 | 1880.1642 | 2169.8762
TOTAL | 692.4761 | 0 | 0 | 7653.1085 | 9119.4211 | 4976.2132 | 4921.3593 | 5575.7272 | 6080.7915 | 7451.1356 | 3851.1007 | 0 | 5008.9374 | 5264.2395 | 6261.5694
REGULARIZAÇÃO E COMPACTAÇÃO DE SUBLEITO DE SOLO PREDOMINANTEMENTE ARGILOSO, PARA OBRAS DE CONSTRUÇÃO DE PAVIMENTOS. AF_09/2024
CONSTRUÇÃO DE BASE E SUB-BASE PARA PAVIMENTAÇÃO DE BRITA GRADUADA SIMPLES, COM ESPESSURA DE 15 CM - EXCLUSIVE CARGA E TRANSPORTE. AF_09/2024
CONSTRUÇÃO DE BASE E SUB-BASE PARA PAVIMENTAÇÃO DE SOLO ESTABILIZADO GRANULOMETRICAMENTE SEM MISTURA DE SOLOS - EXCLUSIVE SOLO, ESCAVAÇÃO, CARGA E TRANSPORTE. AF_09/2024