## ORÇAMENTO
PLANILHA ORÇAMENTÁRIA
|  |  | PREFEITURA MUNICIPAL DE ARAPIRACA | Referência: | JUNHO | c/ Desoneração
|  |  | SECRETARIA MUNICIPAL DE INFRAESTRUTURA | BDI : | 26.4%
|  |  |  | Local: | Arapiraca/AL
Data base "Sinapi-06/2021", "Orse-04/2021","SUDECAP-06/2021", "CPOS-07/2021"
|  |  | OBJETO | "IOPES-05/2021", "SETOP-04/2021","SBC-06/2021"
OBRAS E SERVIÇOS DE CONSTRUÇÃO DE UMA ESCOLA DE TEMPO INTEGRAL LOCALIZADA NO BAIRRO BAIXA GRANDE - ARAPIRACA/AL.
PLANILHA ORÇAMENTÁRIA
Item | Código | Fonte | Descrição | Und | Qtd | Valores
[6 empty] | Unitário | Unit. c/ BDI | Total
1 | . | . | SERVIÇOS PRELIMINARES | . | . | . | . | 592715.03
1.1 | 001 | COMPOSIÇÃO | Projetos complementares | und | 1 | 62777.3 | 79350.51 | 79350.51
1.2 | 00051 | ORSE | Placa de obra em chapa de aço galvanizado, instalada. | m² | 10 | 345.62 | 436.86 | 4368.6
1.3 | 98458 | SINAPI | Tapume de chapa de madeira compensada, e= 6mm, com pintura a cal e reaproveitamento de 2x | m² | 579.02 | 100.69 | 127.27 | 73691.88
1.4 | C2851 | SEINFRA | Instalação provisória de água | und | 1 | 1036.79 | 1310.5 | 1310.5
1.5 | C2849 | SEINFRA | Instalações provisórias de esgoto | und | 1 | 206 | 260.38 | 260.38
1.6 | C2850 | SEINFRA | Instalações provisórias de luz , força,telefone e lógica | und | 1 | 1308.2 | 1653.56 | 1653.56 |  |  |  |  | 122222.72 | 32595.15 | 154817.87
1.7 | 93207 | SINAPI | Barracão para escritório de obra porte pequeno s=20,00m² | m² | 20 | 916.39 | 1158.32 | 23166.4
1.8 | 93584 | SINAPI | Barracão provisório para deposito | m² | 20 | 702.98 | 888.57 | 17771.4
1.9 | 002 | COMPOSIÇÃO | Administração da obra | mês | 12 | 25787.3 | 32595.15 | 391141.8
2 |  |  | MOVIMENTO DE TERRAS |  |  |  |  | 106184.79
2.1 | 98524 | SINAPI | Limpeza manual do terreno | m² | 4200 | 2.08 | 2.63 | 11046
2.2 | 4176 | ORSE | Locação da obra (execução de gabarito) | m² | 3915 | 6.04 | 7.63 | 29871.45
2.3 | 94319 | SINAPI | Aterro apiloado em camadas de 0,20 m com material argilo - arenoso (entre baldrames) | m³ | 952.25 | 33.77 | 42.69 | 40651.55
2.4 | 93358 | SINAPI | Escavação mecanizada de valas em qualquer terreno até h=2,0 m | m³ | 344.39 | 52.85 | 66.8 | 23005.25 | ok | 69.53
2.5 | 101616 | SINAPI | Regularização e compactação do fundo de valas | m² | 332.07 | 3.84 | 4.85 | 1610.54
3 |  |  | INFRAESTRUTURA ( FUNDAÇÕES ) |  |  |  |  | 116970.3
3.1 | 96617 | SINAPI | Lastro de concreto magro, aplicado em blocos de coroamento ou sapatas, espessura de 5cm. af_08/2017 | m² | 233.87 | 13.78 | 17.42 | 4074.02 | ok
3.2 | 96544 | SINAPI | Armação de bloco, viga baldrame ou sapata utilizando aço ca-50 de 6,3 mm - montagem. af_06/2017 | kg | 69 | 18.89 | 23.88 | 1647.72 | ok
3.3 | 96546 | SINAPI | Armação de bloco, viga baldrame ou sapata utilizando aço ca-50 de 10 mm - montagem. af_06/2017 | kg | 138 | 16.71 | 21.12 | 2914.56 | ok
3.4 | 96547 | SINAPI | Armação de bloco, viga baldrame ou sapata utilizando aço ca-50 de 12,5 mm - montagem. af_06/2017 | kg | 1749 | 14.28 | 18.05 | 31569.45
3.5 | 94971 | SINAPI | Concreto fck = 25mpa, traço 1:2,3:2,7 (em massa seca de cimento/ areia média/ brita 1) - preparo mecânico com betoneira 600 l. af_05/2021 | m³ | 65.87 | 383.3 | 484.49 | 31913.36
3.6 | 96538 | SINAPI | Fabricação, montagem e desmontagem de fôrma para sapata, em chapa de madeira compensada resinada, e=17 mm, 2 utilizações. af_06/2017 | m² | 160.78 | 220.7 | 278.96 | 44851.19
4 |  |  | SUPRAESTRUTURA | . | . | . | . | 826413.55
4.1 |  |  | CONCRETO ARMADO - VIGAS
4.1.1 | 94972 | SINAPI | Concreto fck = 30mpa, traço 1:2,1:2,5 (em massa seca de cimento/ areia média/ brita 1) - preparo mecânico com betoneira 600 l. af_05/2021 | m³ | 97.82 | 398.08 | 503.17 | 49220.09
4.1.2 | 92270 | SINAPI | Fabricação de fôrma para vigas, com madeira serrada, e = 25 mm. af_09/2020 | m² | 942.93 | 132.32 | 167.25 | 157705.04 | ok
4.1.3 | 92775 | SINAPI | Armação de pilar ou viga de uma estrutura convencional de concreto armado em uma edificação térrea ou sobrado utilizando aço ca-60 de 5,0 mm - montagem. af_12/2015 | Kg | 1182 | 19.1 | 24.14 | 28533.48
4.1.4 | 92777 | SINAPI | Armação de pilar ou viga de uma estrutura convencional de concreto armado em uma edifícação térrea ou sobrado utilizando aço ca-50 de 8.0 mm - montagem. af_12/2015 | Kg | 1102 | 18.33 | 23.17 | 25533.34
4.1.5 | 92778 | SINAPI | Armação de pilar ou viga de uma estrutura convencional de concreto armado em uma edifícação térrea ou sobrado utilizando aço ca-50 de 10.0 mm - montagem. af_12/2015 | Kg | 2241 | 16.67 | 21.07 | 47217.87
4.1.6 | 92763 | SINAPI | Armação de pilar ou viga de uma estrutura convencional de concreto armado em um edifício de múltiplos pavimentos utilizando aço ca-50 de 12,5 mm - montagem. af_12/2015 | Kg | 585 | 13.61 | 17.2 | 10062
4.1.7 | 92773 | SINAPI | Armação de laje de uma estrutura convencional de concreto armado em um edifício de múltiplos pavimentos utilizando aço ca-50 de 16,0 mm - montagem. af_12/2015 | kg | 538 | 13.05 | 16.5 | 8877
4.1.8 | 92774 | SINAPI | Armação de laje de uma estrutura convencional de concreto armado em um edifício de múltiplos pavimentos utilizando aço ca-50 de 20,0 mm - montagem. af_12/2015 | kg | 1153 | 15.14 | 19.14 | 22068.42
4.1.9 | 92471 | SINAPI | Montagem e desmontagem de forma para vigas, em chapa de madeira plastificada com reaproveitamento | m² | 942.93 | 76.94 | 97.25 | 91699.94
4.2 |  |  | CONCRETO ARMADO - PILARES
4.2.1 | 92510 | SINAPI | Montagem e desmontagem de forma para pilares, em chapa de madeira compensada plastificada com reaproveitamento | m² | 593.79 | 39.46 | 49.88 | 29618.25
4.2.2 | 92776 | SINAPI | Armação de pilar ou viga de uma estrutura convencional de concreto armado em uma edifícação térrea ou sobrado utilizando aço ca-50 de 6.3 mm - montagem. af_12/2015 | Kg | 1470 | 18.93 | 23.93 | 35177.1
4.2.3 | 92763 | SINAPI | Armação de pilar ou viga de uma estrutura convencional de concreto armado em um edifício de múltiplos pavimentos utilizando aço ca-50 de 12,5 mm - montagem. af_12/2015 | Kg | 3674 | 13.61 | 17.2 | 63192.8
4.2.4 | 92773 | SINAPI | Armação de laje de uma estrutura convencional de concreto armado em um edifício de múltiplos pavimentos utilizando aço ca-50 de 16,0 mm - montagem. af_12/2015 | kg | 232 | 13.05 | 16.5 | 3828
4.2.5 | 94972 | SINAPI | Concreto fck = 30mpa, traço 1:2,1:2,5 (em massa seca de cimento/ areia média/ brita 1) - preparo mecânico com betoneira 600 l. af_05/2021 | m³ | 42.41 | 398.08 | 503.17 | 21339.44
4.3 |  |  | CONCRETO ARMADO - LAJE
4.3.1 | 92785 | SINAPI | Armação de laje de uma estrutura convencional de concreto armado em uma edificação térrea ou sobrado utilizando aço ca-50 de 6,3 mm - montagem. af_12/2015 | kg | 732 | 17.8 | 22.5 | 16470
4.3.2 | 92786 | SINAPI | Armação de laje de uma estrutura convencional de concreto armado em uma edificação térrea ou sobrado utilizando aço ca-50 de 8,0 mm - montagem. af_12/2015 | kg | 709 | 17.43 | 22.03 | 15619.27
4.3.3 | 92787 | SINAPI | Armação de laje de uma estrutura convencional de concreto armado em uma edificação térrea ou sobrado utilizando aço ca-50 de 10,0 mm - montagem. af_12/2015 | kg | 1428 | 15.96 | 20.17 | 28802.76
4.3.4 | 92788 | SINAPI | Armação de laje de uma estrutura convencional de concreto armado em uma edificação térrea ou sobrado utilizando aço ca-50 de 12,5 mm - montagem. af_12/2015 | kg | 2177 | 13.64 | 17.24 | 37531.48
4.3.5 | 92789 | SINAPI | Armação de laje de uma estrutura convencional de concreto armado em uma edificação térrea ou sobrado utilizando aço ca-50 de 16,0 mm - montagem. af_12/2015 | kg | 766 | 13.28 | 16.79 | 12861.14
4.3.6 | 92790 | SINAPI | Armação de laje de uma estrutura convencional de concreto armado em uma edificação térrea ou sobrado utilizando aço ca-50 de 20,0 mm - montagem. af_12/2015 | kg | 281 | 15.28 | 19.31 | 5426.11
4.3.7 | 06.03.27 | SUDECAP | Aço ca-50 d = 25 mm (lajes) - armaçao incl.corte, dobra e colocaçao em estrutura | kg | 51 | 14.01 | 17.71 | 903.21
4.3.8 | 94972 | SINAPI | Concreto fck = 30mpa, traço 1:2,1:2,5 (em massa seca de cimento/ areia média/ brita 1) - preparo mecânico com betoneira 600 l. af_05/2021 | m³ | 109.48 | 398.08 | 503.17 | 55087.05
4.4 |  |  | CONCRETO ARMADO - ESCADA
4.4.1 | 95945 | SINAPI | Armação de escada, de uma estrutura convencional de concreto armado utilizando aço ca-50 de 8,0 mm - montagem. af_11/2020 | kg | 187 | 17.82 | 22.52 | 4211.24
4.4.2 | 95946 | SINAPI | Armação de escada, de uma estrutura convencional de concreto armado utilizando aço ca-50 de 10,0 mm - montagem. af_11/2020 | kg | 98 | 15.32 | 19.36 | 1897.28
4.4.3 | 8233 | ORSE | Aço CA - 50 Ø 20,00mm, inclusive corte, dobragem, montagem e colocacao de ferragens nas formas, para superestruturas e fundações - Rev 02 | kg | 403 | 15.28 | 19.31 | 7781.93
4.4.4 | 94972 | SINAPI | Concreto fck = 30mpa, traço 1:2,1:2,5 (em massa seca de cimento/ areia média/ brita 1) - preparo mecânico com betoneira 600 l. af_05/2021 | m³ | 5.07 | 398.08 | 503.17 | 2551.07
4.5 |  |  | CONCRETO ARMADO - RAMPA
4.5.1 | 94972 | SINAPI | Concreto fck = 30mpa, traço 1:2,1:2,5 (em massa seca de cimento/ areia média/ brita 1) - preparo mecânico com betoneira 600 l. af_05/2021 | m³ | 21.12 | 398.08 | 503.17 | 10626.95
4.5.2 | 95584 | SINAPI | Montagem de armadura de estacas de seção circular, diâmetro = 6,3 mm. af_11/2016 | Kg | 495 | 16.1 | 20.35 | 10073.25
4.5.3 | 95583 | SINAPI | Montagem de armadura de estacas de seção circular, diâmetro = 5,0 mm. af_11/2016 | kg | 42 | 16.89 | 21.35 | 896.7
4.5.4 | 92778 | SINAPI | Armação de pilar ou viga de uma estrutura convencional de concreto armado em uma edifícação térrea ou sobrado utilizando aço ca-50 de 10.0 mm - montagem. af_12/2015 | Kg | 371 | 15.46 | 19.54 | 7249.34
4.5.5 | 92775 | SINAPI | Armação de pilar ou viga de uma estrutura convencional de concreto armado em uma edificação térrea ou sobrado utilizando aço ca-60 de 5,0 mm - montagem. af_12/2015 | Kg | 86 | 18.12 | 22.9 | 1969.4
4.6 |  |  | VERGAS E CONTRA-VERGAS PRÉ-MOLDADAS
4.6.1 | 93192 | SINAPI | Verga moldada in loco com utilização de blocos canaleta para portas e janelas com até 1,5 m de vão. af_03/2016 | m | 228.63 | 42.85 | 54.16 | 12382.6
5 | . | . | SISTEMA DE VEDAÇÃO VERTICAL INTERNO E EXTERNO (PAREDES) | . | . | . | . | 407966.62
5.1 |  |  | ELEMENTOS VAZADOS
5.1.1 | 9935 | ORSE | Cobogo ceramico (elemento vazado), 9x20x20cm, assentado com argamassa traco 1:4 de cimento e areia | m² | 185.22 | 67.95 | 85.89 | 15908.55
5.2 |  |  | ALVENARIA DE VEDAÇÃO
5.2.1 | 87489 | SINAPI | Alvenaria de vedação de 1/2 vez em tijolos cerâmicos (dimensões nominais: 39x19x09); assentamento em argamassa no traço 1:2:8 (cimento, cal e areia) | m² | 3309.94 | 39.44 | 49.85 | 165000.51 | ok
5.2.2 | 191 | ORSE | Divisória em granito cinza polido, e=2cm, inclusive assentamento considerando 5% de perda do granito | m² | 139.76 | 424.23 | 536.23 | 74943.5
5.2.3 | 93202 | SINAPI | Encunhamento (aperto de alvenaria) em tijolo cerâmicos maciços 5x10x20cm 1 vez (esp. 20cm), assentamento c/ argamassa traço1:6 (cimento e areia) | m | 1106.91 | 17.68 | 22.35 | 24739.44
5.2.4 | C1886 | SEINFRA | Brises de concreto pré-moldado, esp.= 5cm | m² | 198.97 | 506.46 | 640.17 | 127374.62
6 |  |  | COBERTA |  |  |  |  | 856716.71
6.1 | 12509 | ORSE | Estrutura Metálica p/ Cobertura c/Vigas-Treliça Pratt e terças em UDC 127, 2 águas, sem lanternin, vãos 10,01 a 20,0m, pintada 1 d oxido ferro + 2 d esmalte epóxi branco, exceto forn. Telhas - Executada | m² | 2262.68 | 155.65 | 196.74 | 445159.66 | ok
6.2 | 235 | ORSE | Telhamento com telha de fibrocimento ondulada esp = 6mm, fixada com parafuso. Rev 02 | m² | 661.03 | 40 | 50.56 | 33421.68 | ok
6.3 | 293 | ORSE | Rufo em chapa de zinco, larg = 30,0cm | m | 340.92 | 22.98 | 29.05 | 9903.73
6.4 | 298 | ORSE | Calha concreto, impermeabilizada | m² | 102.58 | 193.03 | 243.99 | 25028.49
6.5 | 12729 | ORSE | Telhamento com telha em aço galvalume, dupla, trapezoidal, com preenchimento PIR 20mm, FSup.=não pintada, FInf.=Filme Alum. Bco, TP40 - 2 x 0,43mm, Kingspan- Isoeste ou simila | m² | 1297.92 | 208.9 | 264.05 | 342715.78 | ok
6.6 | C2453 | SEINFRA | Telha transparente ondulada, claraboia | m² | 6.3 | 61.2 | 77.36 | 487.37
7 | . | . | TRATAMENTOS | . | . | . | . | 8023.05
7.1 | 98557 | SINAPI | Impermeabilização com tinta betuminosa em fundações (vigas baldrames) | m² | 166.04 | 38.23 | 48.32 | 8023.05
8 | . | . | INSTALAÇÕES HIDROSANITÁRIAS | . | . | . | . | 207305.26
8.1 | . | . | HIDRAULICA | . | . | . | .
8.1.1 | 1200 | ORSE | Ponto de água fria embutido, c/material pvc rígido soldável Ø 25mm | und | 139 | 97.31 | 123 | 17097
8.1.2 | 802 | ORSE | Bebedouro elétrico de pressão 40 litros inox, 110v, Masterfrio ou similar | und | 8 | 673.46 | 851.25 | 6810
8.1.3 | 12829 | ORSE | Caixa dágua metálica completa de 15.000l, conforme projeto* (12.000L) | und | 1 | 17908.97 | 22636.94 | 22636.94
8.1.4 | 070114 | SBC | Bomba monoestagio bc-22r 1.1/2 7,5 cv trifasica schneider | und | 1 | 4908.77 | 6204.69 | 6204.69
8.1.5 | 20055 | SINAPI | Registro de esfera, pvc, com volante, vs, roscavel, dn 1", com corpo dividido - insumo | und | 1 | 24.32 | 30.74 | 30.74
8.1.6 | C2158 | SEINFRA | Registro de gaveta bruto d= 25mm (1") - un | und | 1 | 59.04 | 74.63 | 74.63 | ok
8.1.7 | C2159 | SEINFRA | Registro de gaveta bruto d= 32mm (1 1/4") | und | 1 | 85.13 | 107.6 | 107.6
8.1.8 | 10419 | SINAPI | Valvula de retencao vertical, de bronze (pn-16), 1 1/4", 200 psi, extremidades com rosca | und | 1 | 85.73 | 108.36 | 108.36 |  |  | 7180.6
8.1.9 | . | CPU | Caixa dágua enterrada de concreto 15.000l, conforme projeto | un | 1 | 14146.78 | 17881.53 | 17881.53
8.2 | . | . | INSTALAÇÕES SANITÁRIAS | . | . | .
8.2.1 | 4883 | ORSE | Caixa de inspeção 0.60 x 0.60 x 0.60m | und | 9 | 507.88 | 641.96 | 5777.64
8.2.2 | 89707 | SINAPI | Caixa sifonada, pvc, dn 100 x 100 x 50 mm, junta elástica, fornecida e instalada em ramal de descarga ou em ramal de esgoto sanitário. af_12/2014 | und | 25 | 25.55 | 32.3 | 807.5
8.2.3 | 89709 | SINAPI | Ralo sifonado, pvc, dn 100 x 40 mm, junta soldável, fornecido e instalado em ramal de descarga ou em ramal de esgoto sanitário. af_12/2014 | und | 40 | 9.62 | 12.16 | 486.4
8.2.4 | 1666 | ORSE | Terminal de ventilação em pvc rígido c/ anéis, para esgoto primário, diâm = 50mm | und | 14 | 8.4 | 10.62 | 148.68
8.2.5 | 89830 | SINAPI | Junção simples, pvc, serie normal, esgoto predial, dn 75 x 75 mm, junta elástica, fornecido e instalado em prumada de esgoto sanitário ou ventilação. af_12/2014 | und | 14 | 28.07 | 35.48 | 496.72
8.2.6 | 1679 | ORSE | Ponto de esgoto com tubo de pvc rígido soldável de Ø 40 mm (lavatórios, mictórios, ralos sifonados, etc...) | und | 28 | 68.51 | 86.6 | 2424.8
8.2.7 | 1678 | ORSE | Ponto de esgoto com tubo de pvc rígido soldável de Ø 50 mm (pias de cozinha, máquinas de lavar, etc...) | und | 67 | 110.79 | 140.04 | 9382.68
8.2.8 | 1683 | ORSE | Ponto de esgoto com tubo de pvc rígido soldável de Ø 100 mm (vaso sanitário) | und | 36 | 113.98 | 144.07 | 5186.52
8.2.9 | 98071 | SINAPI | Fossa séptica - capacidade 7.500 L | un | 1 | 14324.04 | 18105.59 | 18105.59
8.2.10 | 9960 | ORSE | Sumidouro pre-moldado de concreto - 06 aneis, ø=1,00m e h=0,50m cada anel (1,00 x 3,00m) | und | 1 | 1531.25 | 1935.5 | 1935.5
8.2.11 | 89709 | SINAPI | Ralo sifonado, pvc, dn 100 x 40 mm, junta soldável, fornecido e instalado em ramal de descarga ou em ramal de esgoto sanitário. af_12/2014 | und | 39 | 9.62 | 12.16 | 474.24
8.3 | . | . | LOUÇAS E METAIS | . | . | . | .
8.3.1 | 95470 | SINAPI | Bacia Sanitária Convencional, Deca ou equivalente com acessorios | und | 6 | 211.73 | 267.63 | 1605.78
8.3.2 | 3670 | ORSE | Cuba de embutir, circular,inclusive sifão cromado, válvula cromada para pia e engate cromado | unid. | 28 | 288.42 | 364.56 | 10207.68
8.3.3 | 86904 | SINAPI | Lavatório de canto suspenso com mesa, DECA ou equivalente, com válvula, sifão e engate flexivel cromados | und | 4 | 132.93 | 168.02 | 672.08 |  |  |  | 0.216
8.3.4 | 7227 | ORSE | Cuba industrial em aço Inoxidável completa, dimensões 60x50x40cm | und | 1 | 1192.65 | 1507.51 | 1507.51 |  |  |  | 0.036
8.3.5 | 86936 | SINAPI | Cuba de embutir em aço Inoxidável completa, dimensões 40x34x17cm | und | 8 | 352.68 | 445.79 | 3566.32
8.3.6 | 44.06.360 | CPOS | Cuba em aço Inoxidável completa, dimensões 50x40x20cm | un | 1 | 354.07 | 447.54 | 447.54
8.3.7 | 100873 | SINAPI | Barra de apoio para deficiente em ferro galvanizado de 11/2", l = 90cm, inclusive parafusos de fixação e pintura | und | 19 | 202.29 | 255.69 | 4858.11
8.3.8 | 4286 | ORSE | Dispenser para sabonete liquido | und | 28 | 120.26 | 152.01 | 4256.28
8.3.9 | 4287 | ORSE | Dispense para papel toalha interfolhada | und | 14 | 44.59 | 56.36 | 789.04
8.3.10 | 2024 | ORSE | Chuveiro simples articulado, de metal cromado, c/ registro de pressão | und | 22 | 384.37 | 485.84 | 10688.48
8.3.11 | 2033 | ORSE | Papeleira de louça, DECA A480, 15 x 15cm ou similar | und | 28 | 43.09 | 54.47 | 1525.16
8.3.12 | 4396 | ORSE | Sifao cromado para lavatorio, DECA ref.1680C 1 x 1 1/2 ou similar | und | 37 | 134.37 | 169.84 | 6284.08
8.3.13 | 86919 | SINAPI | Tanque Grande 40L cor branco gelo, incluso torneira de metal cromado, Deca ou equivalente | und | 1 | 872.65 | 1103.03 | 1103.03 | ok
8.3.14 | 100860 | SINAPI | Chuveiro elétrico comum corpo plástico, tipo ducha. fornecimento e instalação. af_01/2020 | und | 21 | 80.35 | 101.56 | 2132.76
8.3.15 | C1151 | SEINFRA | Ducha Higiênica com registro e derivação, Deca ou equivalente | und | 30 | 71.69 | 90.62 | 2718.6 | ok
8.3.16 | 10345 | ORSE | Mictório de louça branca com sifão integrado, engate flexivel cromado 1/2", registro de pressão 1/2" com canopla cromada acabamento simples e conjunto de fixação | und | 7 | 544.06 | 687.69 | 4813.83
8.3.17 | 2082 | ORSE | Torneira cromada para jardim, DECA 1153C39, 1/2" ou similar | und | 1 | 66.44 | 83.98 | 83.98
8.3.18 | 86909 | SINAPI | Torneira para cozinha de mesa bica móvel, Deca, ou equivalente | und | 9 | 112.81 | 142.59 | 1283.31
8.3.19 | 86916 | SINAPI | Torneira plástica 3/4? para tanque - fornecimento e instalação. af_01/2020 | und | 1 | 25.17 | 31.81 | 31.81
8.3.20 | 9497 | ORSE | Torneira para lavatório, de mesa, bica baixa, linha Link, ref.1197 C.LNK, d=1/2", da Deca ou similar | und | 32 | 215.27 | 272.1 | 8707.2
8.3.21 | 86888 | SINAPI | Vaso sanitário sifonado com caixa acoplada louça branca - padrão médio - fornecimento e instalação. | und | 30 | 474.34 | 599.57 | 17987.1
8.3.22 | 89987 | SINAPI | Registro de gaveta bruto, latão, roscável, 3/4", com acabamento e canopla cromados. fornecido e instalado em ramal de água. af_12/2014 | und | 18 | 71.71 | 90.64 | 1631.52
8.3.23 | 89351 | SINAPI | Registro de pressão bruto, latão, roscável, 3/4, fornecido e instalado em ramal de água. af_12/2014 | und | 21 | 27.41 | 34.65 | 727.65
8.3.24 | 3698 | ORSE | Engate em aço inox (ligação flexível), DECA 4607C, 30 cm ou similar | und | 30 | 29.01 | 36.67 | 1100.1
8.3.25 | 86884 | SINAPI | Engate flexível em plástico branco, 1/2? x 30cm - fornecimento e instalação. af_01/2020 | und | 40 | 7.07 | 8.94 | 357.6
8.3.26 | 12476 | ORSE | Box para banheiro em vidro temperado 8 mm, liso, incolor, de correr, em aluminío branco, inclusive ferragens - fornecimento e instalação - Rev.01 | m² | 2 | 262.62 | 331.95 | 663.9
8.3.27 | 86882 | SINAPI | Sifão do tipo garrafa/copo em pvc 1.1/4 x 1.1/2 - fornecimento e instalação. af_01/2020 | und | 35 | 17.11 | 21.63 | 757.05
8.3.28 | I1865 | SEINFRA | Sifão pvc rigido tipo copo dn 2"x2" | und | 10 | 10.8 | 13.65 | 136.5
8.3.29 | 2908 | ORSE | Válvula em PVC para lavatório, cuba ou mictório, acabamento cromado, ASTRA VL6 ou similar | und | 35 | 6.87 | 8.68 | 303.8
8.3.30 | 2910 | ORSE | Válvula em PVC para pia de cozinha, acabamento cromado, ASTRA VP2 ou similar | und | 10 | 14.22 | 17.97 | 179.7
9 | . | . | INSTALAÇÕES ELÉTRICAS | . | . | . | . | 400696.74
9.1 |  |  | BAIXA TENSÃO
9.1.1 | 91941 | SINAPI | Caixa de passagem PVC 4x2" | un | 353 | 7.68 | 9.71 | 3427.63
9.1.2 | 91953 | SINAPI | Interruptor simples (1 módulo), 10a/250v, incluindo suporte e placa - fornecimento e instalação. af_12/2015 | und | 19 | 24.4 | 30.84 | 585.96
9.1.3 | 91959 | SINAPI | Interruptor simples (2 módulos), 10a/250v, incluindo suporte e placa - fornecimento e instalação. af_12/2015 | und | 19 | 38.76 | 48.99 | 930.81
9.1.4 | 91967 | SINAPI | Interruptor simples (3 módulos), 10a/250v, incluindo suporte e placa - fornecimento e instalação. af_12/2015 | und | 24 | 53.1 | 67.12 | 1610.88
9.1.5 | 91985 | SINAPI | Interruptor pulsador campainha (1 módulo), 10a/250v, incluindo suporte e placa - fornecimento e instalação. af_09/2017 | und | 1 | 23.01 | 29.08 | 29.08
9.1.6 | 3277 | ORSE | Ponto de interruptor 01 seção simples c/placa, com canaleta plastica c/divisoria 20x10mm | pt | 19 | 203.84 | 257.65 | 4895.35
9.1.7 | 3279 | ORSE | Ponto de interruptor 02 seções simples c/placa, com canaleta plastica c/divisoria 20x10mm | pt | 19 | 202.54 | 256.01 | 4864.19
9.1.8 | 3283 | ORSE | Ponto de interruptor 03 seções simples c/placa, com canaleta plastica c/divisoria 20x10mm | pt | 24 | 203.54 | 257.27 | 6174.48
9.1.9 | 11148 | ORSE | Exaustor para banheiro, bivolt, ref.: C 80 A, da Ventokit ou similar - fornecimento e instalação | und | 30 | 224.81 | 284.16 | 8524.8
9.1.10 | 92008 | SINAPI | Tomada baixa de embutir (2 módulos), 2p+t 10 a, incluindo suporte e placa - fornecimento e instalação. af_12/2015 | und | 181 | 41.79 | 52.82 | 9560.42
9.1.11 | 92002 | SINAPI | Tomada média de embutir (2 módulos), 2p+t 10 a, sem suporte e sem placa - fornecimento e instalação. af_12/2015 | und | 38 | 38.91 | 49.18 | 1868.84
9.1.12 | 4279 | ORSE | Tomada dupla, de embutir, para uso geral, 2P+T, ABNT, 10A | und | 19 | 30.74 | 38.86 | 738.34
9.1.13 | 3298 | ORSE | Ponto de tomada 2p+t, ABNT, de embutir, 10 A, com eletroduto de pvc flexível sanfonado embutido Ø 3/4", fio rigido 2,5mm² (fio 12), inclusive placa em pvc e aterramento | pt | 181 | 168.52 | 213.01 | 38554.81
9.1.14 | 3296 | ORSE | Ponto de tomada 2p+t, ABNT, 10 A, de uso geral, com eletroduto de pvc rígido embutido, inclusive aterramento | pt | 38 | 244.98 | 309.65 | 11766.7
9.1.15 | 93653 | SINAPI | Disjuntor monopolar tipo din, corrente nominal de 10a - fornecimento e instalação. af_10/2020 | und | 46 | 12.35 | 15.61 | 718.06
9.1.16 | 93654 | SINAPI | Disjuntor monopolar tipo din, corrente nominal de 16a - fornecimento e instalação. af_10/2020 | und | 28 | 12.78 | 16.15 | 452.2
9.1.17 | 93656 | SINAPI | Disjuntor monopolar tipo din, corrente nominal de 25a - fornecimento e instalação. af_10/2020 | und | 12 | 13.66 | 17.27 | 207.24
9.1.18 | 9041 | ORSE | Dispositivo de proteção contra surto de tensão DPS 60kA - 275v | und | 20 | 114.09 | 144.21 | 2884.2
9.1.19 | 7810 | ORSE | Interruptor para chuveiro, bipolar simples, 25A, ref.2516, Silentoque, Pial ou similar, inclusive caixa pvc 4x2 e placa | und | 18 | 20.35 | 25.72 | 462.96
9.1.20 | 3281 | ORSE | Ponto de interruptor 02 seções (2 s) embutido com eletroduto de pvc flexível sanfonado embutido Ø 3/4" | pt | 18 | 154.68 | 195.52 | 3519.36
9.1.21 | 12971 | ORSE | Luminária Painel Led embutir 18w quadrada, 6000k da G-light ou similar | und | 44 | 76.05 | 96.13 | 4229.72
9.1.22 | 12022 | ORSE | Luminária de embutir aberta para lâmpada fluorescente 32/40w | und | 220 | 272.22 | 344.09 | 75699.8
9.1.23 | 3395 | ORSE | Ponto de luz em teto ou parede, com eletroduto de pvc flexivel sanfonado embutido Ø 3/4" | pt | 264 | 208.56 | 263.62 | 69595.68
9.1.24 | 11153 | ORSE | Refletor TR Led, corpo em aluminio, vidro temperado, potencia 20W, bivolt, temp.cor 3000K, IP-65, da Taschibra ou similar | und | 23 | 114.47 | 144.69 | 3327.87
9.1.25 | 12870 | ORSE | Refletor TR Led, corpo em aluminio, vidro temperado, potencia 30W, bivolt, temp.cor 3000K/6000k, IP-65, da Taschibra ou similar | und | 9 | 81.38 | 102.86 | 925.74
9.1.26 | 3395 | ORSE | Ponto de luz em teto ou parede, com eletroduto de pvc flexivel sanfonado embutido Ø 3/4" | pt | 11 | 208.56 | 263.62 | 2899.82
9.1.27 | 8368 | ORSE | Arandela fechada esférica c/ refrator acrílico transparente e braço em tubo de ferro, fixada na parede, ref. CWA-520 da Tecnolux ou similar | und | 11 | 257.39 | 325.34 | 3578.74
9.1.28 | 101880 | SINAPI | Quadro de distribuição de energia em chapa de aço galvanizado, de embutir, com barramento trifásico, para 30 disjuntores din 150a - fornecimento e instalação. af_10/2020 | und | 1 | 834.24 | 1054.48 | 1054.48
9.1.29 | 12232 | ORSE | Quadro de distribuição de embutir, em chapa de aço, para até 56 disjuntores, com barramento, padrão DIN, exclusive disjuntores | und | 1 | 2093.14 | 2645.73 | 2645.73
9.1.30 | 12242 | ORSE | Quadro de distribuição de sobrepor, em resina termoplástica, para até 36 disjuntores, com barramento, padrão DIN, exclusive disjuntores | und | 1 | 571.35 | 722.19 | 722.19
9.1.31 | 7746 | ORSE | Caixa de passagem em aluminio 4' x 2" - Fornecimento e assentamento | und | 12 | 17.43 | 22.03 | 264.36
9.1.32 | 9988 | ORSE | Terminal 38 x 38 mm para eletrocalha metalica | und | 26 | 4.71 | 5.95 | 154.7
9.1.33 | 93670 | SINAPI | Disjuntor monopolar tipo din, corrente nominal de 25a - fornecimento e instalação. af_10/2020 | und | 1 | 82.62 | 104.43 | 104.43
9.1.34 | 93672 | SINAPI | Disjuntor tripolar tipo din, corrente nominal de 40a - fornecimento e instalação. af_10/2020 | und | 1 | 90.95 | 114.96 | 114.96
9.1.35 | 93673 | SINAPI | Disjuntor tripolar tipo din, corrente nominal de 50a - fornecimento e instalação. af_10/2020 | und | 1 | 97.25 | 122.92 | 122.92
9.1.36 | 101894 | SINAPI | Disjuntor tripolar tipo nema, corrente nominal de 60 até 100a - fornecimento e instalação. af_10/2020 | und | 2 | 160.89 | 203.36 | 406.72
9.1.37 | 101897 | SINAPI | Disjuntor termomagnético tripolar , corrente nominal de 250a - fornecimento e instalação. af_10/2020 | und | 2 | 1135.71 | 1435.54 | 2871.08
9.1.38 | 00809 | ORSE | Fornecimento e instalação de ventilador de teto, 04 palhetas (com placa 2x4) | und | 8 | 144.16 | 182.22 | 1457.76
9.1.39 | 807 | ORSE | Sirene de alcance - 500m, 100A/220v | und | 1 | 574.28 | 725.89 | 725.89
9.1.40 | C2010 | SEINFRA | Poste de ferro p/jardim h=2.80m | und | 4 | 347.71 | 439.51 | 1758.04
9.2 |  |  | MÉDIA TENSÃO
9.2.3 | 004 | COMPOSIÇÃO | Poste de concreto duplo "T" 200 dan -11 metros | und | 3 | 1087.91 | 1375.12 | 4125.36 | ok
9.2.4 | 005 | COMPOSIÇÃO | Poste de concreto duplo "T" 400 dan -11 metros | und | 2 | 1602.19 | 2025.17 | 4050.34
9.2.5 | 006 | COMPOSIÇÃO | Poste de concreto duplo "T" 600 dan -11 metros | und | 3 | 1375.12 | 1738.15 | 5214.45
9.2.6 | 007 | COMPOSIÇÃO | Poste de concreto duplo "T" 200 dan -10metros | und | 1 | 1303.87 | 1648.09 | 1648.09
9.2.7 | 3769 | ORSE | Elo Fusivel de distribuição - 15 kv-10K | und | 6 | 13.32 | 16.84 | 101.04
9.2.10 | 101897 | SINAPI | Disjuntor termomagnético tripolar 250A/ 10KA/ 750V, em caixa moldada | und | 1 | 1135.71 | 1435.54 | 1435.54
9.2.11 | 2858 | ORSE | Chave fusível de distribuição com suporte de fixação, em liga de alumínio, 15kV, 100A, 10kA, base tipo C | und | 6 | 390 | 492.96 | 2957.76
9.2.12 | 9392 | ORSE | Cabo de cobre nú de 35mm2 | kg | 8 | 110.59 | 139.79 | 1118.32
9.2.13 | 8350 | ORSE | Cabo de aluminio coberto em XLPE-#50mm2 15kV | m | 930 | 64.37 | 81.36 | 75664.8
9.2.14 | 7918 | ORSE | Cabo de cobre unipolar, com isolação em EPR, 90 º C- # 95mm2 | m | 45 | 109.97 | 139 | 6255
9.2.15 | 12875 | ORSE | Cabo de cobre unipolar, com isolação em EPR, 90 º C- # 50mm3 | m | 15 | 78.9 | 99.73 | 1495.95
9.2.16 | 96985 | SINAPI | Haste Cobreada para Aterramento – Em Alta Camada – Ø5/8”x2400 mm | und | 6 | 48.48 | 61.28 | 367.68
9.2.17 | 97362 | SINAPI | Caixa de medição padrão M4 | und | 1 | 2374.11 | 3000.88 | 3000.88
9.2.18 | 102106 | SINAPI | Transformador Trifásico de Distribuição de 150 kVA - 13800\380\220 V – 60 Hz, bucha 25kV, com TAP’s de Comutação Externa, a óleo e selo Inmetro | und | 1 | 14892.87 | 18824.59 | 18824.59
10 |  |  | LÓGICA |  |  |  |  | 60445.49
10.1 | 98301 | SINAPI | Patch panel 24 portas, categoria 5e - fornecimento e instalação. af_11/2019 | und | 3 | 471.27 | 595.69 | 1787.07
10.2 | 10726 | ORSE | Fornecimento e instalação de Switch 24 portas 10/100 mpbs + 2P10-100-1000 BT | und | 3 | 1259.84 | 1592.44 | 4777.32
10.3 | 12781 | ORSE | Fornecimento e instalação de Rack fechado tipo armário 19" x 44 U x 870 mm inclusive acessórios | und | 1 | 3152.78 | 3985.11 | 3985.11
10.5 | 10793 | ORSE | Caixa de passagem pvc, 4" x 2", embutir, p/eletroduto - Rev 01 | und | 43 | 10.75 | 13.59 | 584.37
10.6 | 61437 | SBC | Caixa de passagem metalica 30 x 30 | und | 2 | 101.4 | 128.17 | 256.34
10.7 | 11521 | ORSE | Fornecimento e instalação de mão francesa simples 50 mm | und | 10 | 9.33 | 11.79 | 117.9 | ok
10.8 | 67207 | SBC | Camera externa bullet infravermelho multi hd 4x1 intelbras | und | 11 | 577.79 | 730.33 | 8033.63
10.9 | C4047 | SEINFRA | Gravador digital com 16 canais de entrada, 2 saídas multiplexadas, gravador de cd-rom incorporado, m - instalado | und | 1 | 31255.97 | 39507.55 | 39507.55
10.10 | 11.82.06 | SUDECAP | Cabo coaxial p/ antena ou equivalente | m | 260 | 4.25 | 5.37 | 1396.2
11 |  |  | SONORIZAÇÃO |  |  |  |  | 24249.58
11.1 | 12781 | ORSE | Fornecimento e instalação de Rack fechado tipo armário 19" x 44 U x 870 mm inclusive acessórios | und | 1 | 3152.78 | 3985.11 | 3985.11
11.2 | 9047 | ORSE | Caixa acustica quadrada em ABS, tela de aluminio microperfurada, pintura eletrostatica c/poliester, Woofer coaxial 6" c/carcaça de aluminio. potencia 100W | und | 10 | 499.09 | 630.85 | 6308.5
11.3 | 68282 | SBC | Caixa de som amplificada com microfone sem fio e bateria | und | 10 | 721.86 | 912.43 | 9124.3
11.4 | 11531 | ORSE | Cabo flex para audio, polarizado 2 x 10mm (sonorização) - insumo | m | 300 | 7.23 | 9.14 | 2742
11.5 | 91872 | SINAPI | Eletroduto rígido roscável, pvc, dn 32 mm (1") | m | 60 | 12.63 | 15.96 | 957.6
11.6 | 743 | ORSE | Caixa de passagem pvc, 4" x 4" cm | und | 2 | 12.39 | 15.66 | 31.32
11.7 | 9424 | ORSE | Condulete em alumínio tipo "T" de 1" | und | 4 | 27.39 | 34.62 | 138.48
11.8 | 381 | ORSE | Condulete em alumínio tipo "ll" de 1" | und | 3 | 29.1 | 36.78 | 110.34
11.9 | 382 | ORSE | Condulete em alumínio tipo "x" de 1" | und | 2 | 26.67 | 33.71 | 67.42
11.10 | 379 | ORSE | Condulete em alumínio tipo "C" de 1" | und | 3 | 24.1 | 30.46 | 91.38
11.11 | 61437 | SBC | Caixa de passagem metalica 30 x 30 | und | 1 | 101.4 | 128.17 | 128.17
11.12 | 11521 | ORSE | Fornecimento e instalação de mão francesa simples 50 mm | und | 32 | 9.33 | 11.79 | 377.28
11.13 | 12578 | ORSE | Perfilado 38x38mm (mopa ou similar) | und | 16 | 9.28 | 11.73 | 187.68
12 | . | . | SISTEMA DE PROTEÇÃO CONTRA INCÊNCIO | . | . | . | . | 69624.74
12.1 | 11100 | ORSE | Bomba Thebe mod TH 65-160, 30cv, c/motor elétrico, sucção 4" e recalque d=2 1/2" (incendio) | und | 1 | 13662.58 | 17269.5 | 17269.5
12.2 | 94473 | SINAPI | Cotovelo 90 graus, em ferro galvanizado, conexão rosqueada, dn 65 (2 1/2), instalado em reservação de água de edificação que possua reservatório de fibra/fibrocimento  fornecimento e instalação. af_06/2016 | und | 14 | 100.79 | 127.4 | 1783.6
12.3 | 1784 | SINAPI | Curva 45 graus de ferro galvanizado, com rosca bsp macho/femea, de 2 1/2" | und | 1 | 163.48 | 206.64 | 206.64
12.4 | 7787 | ORSE | Fornecimento e assentamento de niple duplo de ferro galvanizado de 2 1/2" | und | 5 | 56.76 | 71.74 | 358.7
12.5 | 141216 | IOPES | Tubo de aço galvanizado, inclusive conexões, diâm. 65mm (21/2") | m | 107.01 | 219.81 | 277.84 | 29731.66
12.6 | 97459 | SINAPI | Tê, em aço, conexão soldada, dn 65 (2 1/2"), instalado em prumadas - fornecimento e instalação. af_10/2020 | und | 5 | 377.64 | 477.34 | 2386.7
12.7 | 55335 | SBC | Uniao assento conico galvanizado 2.1/2"" | und | 2 | 172.49 | 218.03 | 436.06
12.8 | 1521 | ORSE | Fornecimento e instalação de adaptador storz para engate rápido - 2 1/2" (incêndio) | und | 4 | 109.77 | 138.75 | 555
12.9 | 96765 | SINAPI | Abrigo para hidrante - 90x60x25cm, completo | und | 3 | 1255.59 | 1587.07 | 4761.21
12.10 | 20971 | SINAPI | Chave dupla para conexoes tipo storz, engate rapido 1 1/2" x 2 1/2", em latao, para instalacao predial combate a incendio (insumo) | und | 3 | 18.09 | 22.87 | 68.61
12.11 | 20965 | SINAPI | Esguicho tipo jato solido, em latao, engate rapido 1 1/2" x16 mm, para mangueira em instalacao predial combate a incendio (insumo) | und | 3 | 68.74 | 86.89 | 260.67
12.12 | 21029 | SINAPI | Mangueira de incendio, tipo 1, de 1 1/2", comprimento = 15 m, tecido em fio de poliester e tubo interno em borracha sintetica, com unioes engate rapido (insumo) | und | 6 | 250 | 316 | 1896
12.13 | 1517 | ORSE | Fornecimento e instalação de redução fixa tipo Storz para engate rápido - 2 1/2" x 1 1/2" (incendio) | und | 3 | 96.09 | 121.46 | 364.38
12.14 | 8023 | ORSE | Registro globo angular 45º para hidrante, d=2 1/2", incluso tampão com corrente | und | 3 | 141.31 | 178.62 | 535.86
12.15 | 1461 | ORSE | Registro gaveta bruto, d = 65 mm (2 1/2") - ref.1502-B, Pn16, Deca ou similar | und | 1 | 228.69 | 289.06 | 289.06
12.16 | 99632 | SINAPI | Válvula de retenção vertical 2 1/2" | und | 1 | 171.86 | 217.23 | 217.23
12.17 | 8751 | ORSE | Extintor de pó químico seco (PQS), capacidade 12 kg | und | 8 | 209.04 | 264.23 | 2113.84
12.18 | 12315 | ORSE | Fornecimento e Instalação de Extintor de Incêndio, Pó Químico Sêco - PQS, ABC - 12kg | und | 1 | 209.37 | 264.64 | 264.64
12.19 | 101905 | SINAPI | Extintor de incêndio portátil com carga de água pressurizada de 10 l, classe a - fornecimento e instalação. af_10/2020_p | und | 8 | 177.96 | 224.94 | 1799.52
12.20 | 97599 | SINAPI | Luminária de emergência, com 30 lâmpadas led de 2 w, sem reator - fornecimento e instalação. af_02/2020 | und | 52 | 29.54 | 37.34 | 1941.68
12.21 | 12884 | ORSE | Placa de sinalizacao, fotoluminescente, 38x19 cm, em pvc , com seta indicativa de sentido (esquerda ou direita) de saída de emergência- Placa S2 | und | 7 | 22.03 | 27.85 | 194.95
12.22 | 12895 | ORSE | Placa de sinalizacao, fotoluminescente, em pvc , rota de fuga | und | 56 | 12.69 | 16.04 | 898.24
12.23 | 8058 | ORSE | Central de alarme e detecção de incendio, capacidade: 8 laços, com 2 linhas, mod.VR-8L, Verin ou similar | und | 3 | 340.45 | 430.33 | 1290.99
13 |  |  | INSTALAÇÃO DE GÁS |  |  |  |  | 21460.37
13.1 | 94970 | SINAPI | Abrigo para Central de GLP, em concreto | m³ | 2.44 | 361.24 | 456.61 | 1114.13
13.2 | 91341 | SINAPI | Requadro para ventilação em chapa de alumínio com veneziana | m² | 0.24 | 516.31 | 652.62 | 156.63
13.3 | 92688 | SINAPI | Tubo de Aço Galvanizado Ø 3/4", inclusive conexões | m | 45.8 | 45.32 | 57.28 | 2623.42
13.4 | C1250 | SEINFRA | Envelope de concreto para proteção de tubo enterrado, espessura 3cm | m | 45.8 | 16.8 | 21.24 | 972.79
13.5 | 39634 | SINAPI-I | Fita anticorrosiva 5cmx30m (2 camadas) | un | 4 | 5.28 | 6.67 | 26.68
13.6 | 9848 | ORSE | Regulador 1º estagio com manometro | un | 1 | 202.84 | 256.39 | 256.39
13.7 | 10881 | ORSE | Regulador 2º estágio com registro | un | 2 | 42.37 | 53.56 | 107.12
13.8 | 160208 | IOPES | Instalação básica para abrigo de gás (capacidade 4 cilindros GLP de 45 kg) | un | 1 | 12745.43 | 16110.22 | 16110.22
13.9 | 11852 | ORSE | Placa de sinalização em PVC, fotoluminescente, "Proibido fumar" | un | 1 | 31.79 | 40.18 | 40.18
13.10 | 11853 | ORSE | Placa de sinalização em PVC, fotoluminescente, "Perigo inflamavel" | un | 1 | 41.78 | 52.81 | 52.81
14 |  |  | SISTEMA DE PROTEÇÃO CONTRA DESCARGAS ATMOSFÉRICAS (SPDA) |  |  |  |  | 29097.87
14.1 | C0521 | SEINFRA | Cabo de cobre nú 50 mm2 | m | 230 | 47.4 | 59.91 | 13779.3
14.2 | SPDA-CXS-025 | SETOP | Caixa de inspeção em cimento agregado 300x300 mm com tapa em ferro fundido | und | 12 | 131.39 | 166.08 | 1992.96
14.3 | 96985 | SINAPI | Haste tipo coopperweld 5/8" x 2,40m | un | 12 | 65.55 | 82.86 | 994.32
14.4 | 160334 | IOPES | Terminal estanhado de 1 compressão 1 furo, 50mm², ref. TEL-5150, marca de referência Termotécnica ou equivalente | und | 12 | 32.72 | 41.36 | 496.32
14.5 | 10728 | ORSE | Caixa inspeção em poliamida 150x110x70mm, bocal 1" (DN 32mm), ref: TEL-541 (SPDA) | und | 11 | 89.73 | 113.42 | 1247.62
14.6 | 160325 | IOPES | Caixa de equalização de potenciais para uso interno e externo com nove (9) terminais para aterramento (BEP), em aço, com flange inferior e vedação na porta, ref. TEL-903, marca de referência Termotécnica ou equivalente | und | 1 | 423.13 | 534.84 | 534.84
14.7 | 96984 | ORSE | Eletroduto pvc 40mm (1 ¼ ) para spda - fornecimento e instalação. af_12/2017 | und | 12 | 42.97 | 54.31 | 651.72
14.8 | 11.92.25 | SUDECAP | Barra chata de aluminio 7/8"x1/8"x3000mm | und | 59 | 31.18 | 39.41 | 2325.19
14.9 | 160326 | IOPES | Barra chata em alumínio 7/8"x1/8" (70mm²), com furos diâmetro 7 mm ref. TEL-771, marca de referência Termotécnica ou equivalente | und | 152 | 36.83 | 46.55 | 7075.6
15 |  |  | REVESTIMENTOS DE PAREDES E TETOS |  |  |  |  | 394046.44
15.1 | 87905 | SINAPI | Chapisco aplicado em alvenaria (com presença de vãos) e estruturas de concreto de fachada, com colher de pedreiro. argamassa traço 1:3 com preparo em betoneira 400l. af_06/2014 | m² | 6619.88 | 6.28 | 7.94 | 52561.85
15.2 | 87885 | SINAPI | Chapisco aplicado no teto, com rolo para textura acrílica. argamassa industrializada com preparo em misturador 300 kg. af_06/2014 | m² | 6619.88 | 6.55 | 8.28 | 54812.61
15.3 | 87536 | SINAPI | Emboço, para recebimento de cerâmica, em argamassa traço 1:2:8, preparo manual, aplicado manualmente em faces internas de paredes, para ambiente com área maior que 10m2, espessura de 20mm, com execução de taliscas. af_06/2014 | m² | 1356.96 | 27.34 | 34.56 | 46896.54
15.4 | 87543 | SINAPI | Reboco para paredes internas, externas, pórticos, vigas, traço 1:4,5 - espessura 0,5 cm | m² | 4942.02 | 18.31 | 23.14 | 114358.34
15.5 | 87273 | SINAPI | Revestimento cerâmico de paredes PEI IV- cerâmica 30 x 40 cm - incl. rejunte - conforme projeto - branca | m² | 1196.17 | 49.91 | 63.09 | 75466.37
15.6 | 87244 | SINAPI | Revestimento cerâmico para paredes externas em pastilhas de porcelana 5 x 5 cm (placas de 30 x 30 cm), alinhadas a prumo, aplicado em superfícies | m² | 157.3 | 162.2 | 205.02 | 32249.65
15.7 | 96485 | SINAPI | Forro em réguas de pvc, liso, para ambientes residenciais, inclusive estrutura de fixação. af_05/2017_p | m² | 183.85 | 76.17 | 96.28 | 17701.08
16 | . | . | PAVIMENTAÇÃO | . | . | . | . | 514843.27
16.1 | 98679 | SINAPI | Piso cimentado, traço 1:3 (cimento e areia), acabamento liso, espessura 2,0 cm, preparo mecânico da argamassa. af_09/2020 | m² | 491.97 | 28.51 | 36.04 | 17730.6
16.2 | 94992 | SINAPI | Passeio em concreto desempenado, traco 1:2,5:3,5 e espessura 5cm | m² | 371.71 | 109.68 | 138.64 | 51533.87
16.3 | 92397 | SINAPI | Piso em bloco de concreto, intertravado, cor natural, dim. 10 x 20, e = 6,0 cm (vibro-prensado), com frete | m² | 467.58 | 45.36 | 57.34 | 26811.04
16.4 | 101094 | SINAPI | Pavimentação com Piso Tatil direcional e/ou alerta, de concreto, na cor natural, p/deficientes visuais, dimensões 25x25cm, aplicado com argamassa industrializada ac-ii, rejuntado, exclusive regularização de base | m² | 650.39 | 113.55 | 143.53 | 93350.48
16.5 | 12436 | ORSE | Rampa padrão para acesso de deficientes a passeio público, em concreto simples Fck=25MPa, desempolada, pintada em novacor, 02 demãos e piso tátil de alerta/direcional | und | 2 | 349.34 | 441.57 | 883.14
16.6 | 101752 | SINAPI | Piso em granilite, marmorite ou granitina em ambientes internos. af_09/20 | m² | 3441.6 | 32.06 | 40.52 | 139453.63
16.7 | C2284 | SEINFRA | Soleira em granito L=15cm | m² | 37.65 | 80.49 | 101.74 | 3830.51
16.8 | 87249 | SINAPI | Revestimento cerâmico para piso com placas tipo esmaltada extra de dimensões 45x45 cm aplicada em ambientes de área menor que 5 m2. | m² | 3.5 | 52.67 | 66.57 | 233
16.9 | 10042 | ORSE | Fornecimento e instalação de grama sintética 42mm, alta durabilidade, cor verde, proteção raios UV e luz solar, incluso cola, type, areia tratada, borracha e mão de obra especializada | m² | 761.73 | 61.9 | 78.24 | 59597.76
16.10 | 95241 | SINAPI | Lastro de concreto magro, aplicado em pisos, lajes sobre solo ou radiers, espessura de 5 cm. af_07/2016 | m² | 3937.07 | 24.4 | 30.84 | 121419.24
17 | . | . | ESQUADRIAS |  |  |  |  | 175028.63 | ok
17.1 | 003 | COMPOSIÇÃO | Porta de Madeira - PM5 - 82 cm x 210 cm com visor, incluso ferragens e fechadura, conforme projeto de esquadrias (p1,p3) | und | 32 | 806.76 | 1019.74 | 32631.68 | ok
17.2 | 90850 | ORSE | Kit de porta de madeira para pintura, semi-oca (leve ou média), padrão médio, 90x210cm, espessura de 3,5cm, itens inclusos: dobradiças, montagem e instalação do batente, sem fechadura - fornecimento e instalação. af_12/2019 | und | 2 | 699.54 | 884.22 | 1768.44
17.3 | 110012 | SBC | Porta completa madeira 1 fl.0,80x2,10m-lisa- | und | 12 | 555.24 | 701.82 | 8421.84
17.4 | 102219 | SINAPI | Pintura tinta de acabamento (pigmentada) esmalte sintético acetinado em madeira, 2 demãos. af_01/2021 | m² | 7.35 | 11.31 | 14.3 | 105.11
17.5 | 112375 | SBC | Porta aluminio 2 folhas abrir anodizado | m² | 5.62 | 689.66 | 871.73 | 4899.12
17.6 | 11955 | ORSE | Portão de abrir - P10- 2,60x2,10 em alumínio, cor N/B/P, em perfís búzio quadrado ou lambril, completo inclusive rodízios, perfís e fechadura | m² | 5.46 | 324.32 | 409.94 | 2238.27 | ok
17.7 | 11947 | ORSE | Porta em alumínio, cor N/P/B, tipo veneziana (até 50%) e vidro (até 50%), de abrir ou correr, completa, inclusive caixilhos, dobradiças ou roldanas, fechadura exclusive vidro | m² | 1.68 | 301.8 | 381.48 | 640.89 | ok
17.8 | 91341 | SINAPI | Porta em alumínio de abrir tipo veneziana com guarnição, fixação com parafusos - fornecimento e instalação. af_12/2019 | m² | 1.2 | 492.86 | 622.98 | 747.58 | ok
17.9 | 23.04.570 | CPOS | Porta em laminado melamínico estrutural com acabamento texturizado, batente em alumínio com ferragens - 60 x 150 cm | und | 34 | 835.63 | 1056.24 | 35912.16 | ok
17.10 | 11947 | ORSE | Porta em alumínio, cor N/P/B, tipo veneziana (até 50%) e vidro (até 50%), de abrir ou correr, completa, inclusive caixilhos, dobradiças ou roldanas, fechadura exclusive vidro | m² | 37.71 | 301.8 | 381.48 | 14385.61 | ok
17.11 | 112636 | SBC | Janela de correr 2 folhas em aluminio natural com vidro 6mm | m² | 4.74 | 552.89 | 698.85 | 3312.55 | ok
17.12 | 1857 | ORSE | Janela em aço, em chapa galvanizada nº24, raiada, de enrolar | m² | 2.75 | 185.93 | 235.02 | 646.31 | ok
17.13 | 11948 | ORSE | Janela em alumínio, cor N/P/B,tipo veneziana, de abrir ou correr, completa inclusive caixilhos, dobradiças ou roldanas e fechadura | m² | 3.66 | 311.8 | 394.12 | 1442.48
17.14 | 100674 | SINAPI | Janela fixa de alumínio para vidro, com vidro, batente e ferragens. exclusive acabamento, alizar e contramarco. fornecimento e instalação. af_12/2019 | m² | 6.62 | 223.63 | 282.67 | 1871.28
17.15 | 4330 | ORSE | Portão de abrir com gradil metálico e tela de aço galvanizado, inclusive pintura | m² | 17.95 | 388.18 | 490.66 | 8807.35
17.16 | 8238 | ORSE | Gradil Nylofor 3D, malha 20x5cm, Ø 5mm 250x103 cm, inclusive postes e acessórios | m² | 58.04 | 463.31 | 585.62 | 33989.38
17.17 | 1880 | ORSE | Vidro liso incolor 6mm | m² | 15.14 | 226.66 | 286.5 | 4337.61
17.18 | 004 | COMPOSIÇÃO | Chapa metalica (alumínio) 0,80m x 0,4m, e= 1mm para as portas | m² | 60.48 | 122.69 | 155.08 | 9379.24
17.19 | 8970 | ORSE | Tela de nylon tipo mosquiteiro com moldura em aluminio anodizado natural | m² | 11.48 | 79.29 | 100.22 | 1150.53
17.20 | 12122 | ORSE | Barra de apoio, reta, fixa, em aço inox, l=40cm, d=1 1/2", Jackwal ou similar | und | 40 | 164.98 | 208.53 | 8341.2
18 | . | . | PINTURA | . | . | . | . | 140567.42
18.1 | 88488 | SINAPI | Aplicação manual de pintura com tinta látex acrílica em teto, duas demãos. af_06/2014 | m² | 210.69 | 12.13 | 15.33 | 3229.88
18.2 | 2291 | ORSE | Pintura para interiores, sobre paredes ou tetos, com lixamento, aplicação de 01 demão de líquido selador, 02 demãos de massa corrida e 02 demãos de tinta pva latex convencional para interiores | m² | 2482.28 | 27.06 | 34.2 | 84893.98
18.3 | 884890 | SINAPI | Aplicação manual de pintura com tinta látex acrílica em paredes, duas demãos. af_06/2014 | m² | 1527.42 | 11.22 | 14.18 | 21658.82
18.4 | 8146 | ORSE | Pintura para interiores, sobre paredes, com lixamento, aplicação de 01 demão de líquido selador acrílico, 02 demãos de massa acrílica e 02 demãos de tinta acrílica convencional - Rev 01 | m² | 721.63 | 33.75 | 42.66 | 30784.74
19 | . | . | ELEMENTOS DECORATIVOS | . | . | . | . | 82013.41
19.1 | 10759 | ORSE | Bancada em granito cinza andorinha e=2cm | m² | 45.11 | 282.74 | 357.38 | 16121.41
19.2 | 9719 | ORSE | Testeira em granito cinza andorinha, h=10cm, esp=2cm, aplicado com argamassa industrializada AC-I | m | 35.47 | 39.4 | 49.8 | 1766.41
19.3 | 7784 | ORSE | Rodopia em granito cinza andorinha, h = 10 cm, e= 2cm, aplicado com argamassa industrializada ac-i, com acabamento aboleado | m | 44.2 | 44.21 | 55.88 | 2469.9
19.4 | 9718 | SINAPI | Espelho cristal, espessura 4mm, com parafusos de fixacao, sem moldura | m² | 5.12 | 474.22 | 599.41 | 3068.98
19.5 | 2406 | ORSE | Balanço com estrutura em eucalipto, 3 lugares e assento em madeira | und | 1 | 2250 | 2844 | 2844
19.6 | 9483 | ORSE | Gangorra fixada com concreto em madeira | und | 1 | 1137.55 | 1437.86 | 1437.86
19.7 | 7185 | ORSE | Escorregadeira em aço industrial, com 2,50m de pista | und | 1 | 1850 | 2338.4 | 2338.4
19.8 | 12180 | ORSE | Corrimão em tubo de aço galvanizado (altura = 0,92 m), com barras verticais a cada 2.00m (1 1/2"), barra horizontal intermediária (1 1/2") e barra horizontal superior (1 1/2"), inclusive pintura automotiva | und | 22.24 | 190.76 | 241.12 | 5362.51
19.9 | 12624 | ORSE | Guarda-corpo em tubo de aço galvanizado (h=50cm), com barras verticais a cada 2.00m (3"), barra horizontal intermediária (3") e barra horizontal superior (3"), inclusive pintura automotiva | m | 86.05 | 298.21 | 376.94 | 32435.69
19.10 | 8464 | ORSE | Banco de concreto sem encosto | und | 7 | 532.78 | 673.43 | 4714.01
19.11 | C0864 | SEINFRA | Conjunto de mastro p/ três bandeiras e pedestal | und | 1 | 3797.59 | 4800.15 | 4800.15
19.12 | 7634 | ORSE | Planta - Ipê amarelo de jardim (tecoma stans), fornecimento e plantio | und | 4 | 67.5 | 85.32 | 341.28
19.13 | 98510 | SINAPI | Plantio de árvore ornamental com altura de muda menor ou igual a 2,00 m. af_05/2018 | und | 11 | 76.37 | 96.53 | 1061.83
19.14 | 7627 | ORSE | Planta - Chuva de ouro (cassia fistula), fornecimento e plantio | m² | 5 | 67.5 | 85.32 | 426.6
19.15 | 11400 | orse | Placa de inauguração em alumínio composto preto, 60x80cm, esp=4mm, (ACM constit. de 02 chapas sólidas de alumínio c/ núcleo central em polietileno), c/ pintura coilcoating PVDF KYNAR 500, texto gravado a laser, acab em verniz autom., mold em alumínio | und | 1 | 2234.48 | 2824.38 | 2824.38 |  | 400123.18
20 | . | . | LIMPEZA FINAL | . | . | . | . | 9367.61
20.1 | 02450 | ORSE | Limpeza final da obra | m² | 3919.5 | 1.89 | 2.39 | 9367.61 |  | 4652595.08 | 1091918.14
VALOR TOTAL C/ BDI | [7 empty] | 5043736.88 |  |  | -3951818.74
405.43

## MEMÓRIA
PREFEITURA MUNICIPAL DE ARAPIRACA
SECRETARIA MUNICIPAL DE INFRAESTRUTURA
OBRAS E SERVIÇOS DE CONSTRUÇÃO DE UMA ESCOLA DE TEMPO INTEGRAL LOCALIZADA NO BAIRRO BAIXA GRANDE - ARAPIRACA/AL.
MEMORIAL DE CÁLCULO
Item | Descrição | Comp. (m) | Largura (m) | Espessura (m) | Altura (m) | Área (m2) | Volume (m3) | Peso (kg) | Quantidade | Descontos | Adicionais | Unidade
1 | SERVIÇOS PRELIMINARES | [11 empty] | OK
1.1 | Projetos complementares
1
| TOTAL | [7 empty] | 1 |  |  | und
1.2 | Placa de obra em chapa de aço galvanizado, instalada. | [11 empty] | OK
10
| TOTAL |  |  |  |  | 10 | [5 empty] | M²
1.3 | Tapume de chapa de madeira compensada, e= 6mm, com pintura a cal e reaproveitamento de 2x
| 2P X 2,20 | 263.19 | 2.2
579.02
| TOTAL |  |  |  |  | 579.02 | [5 empty] | M²
1.4 | Instalação provisória de água | [11 empty] | OK
1
| TOTAL | [7 empty] | 1 |  |  | und
1.5 | Instalações provisórias de esgoto
1
| TOTAL | [7 empty] | 1 |  |  | und
1.6 | Instalações provisórias de luz , força,telefone e lógica
1
| TOTAL | [7 empty] | 1 |  |  | und
1.7 | Barracão para escritório de obra porte pequeno s=20,00m²
20
| TOTAL |  |  |  |  | 20 | [5 empty] | m²
1.8 | Barracão provisório para deposito
20
| TOTAL |  |  |  |  | 20 | [5 empty] | m²
1.9 | Administração da obra
12
| TOTAL | [10 empty] | mês
2 | MOVIMENTO DE TERRAS
2.1 | Limpeza manual do terreno
ÁREA CONSTRUÍDA TÉRREO
4200
| TOTAL |  |  |  |  | 4200 | [5 empty] | m2
2.2 | Locação da obra (execução de gabarito)
3915
| TOTAL |  |  |  |  | 3915 | [5 empty] | m²
2.3 | Aterro apiloado em camadas de 0,20 m com material argilo - arenoso (entre baldrames) | [11 empty] | OK
[5 empty] | 0.45 | 2116.11 | 952.25
| TOTAL | [5 empty] | 952.25 |  |  |  |  | M³
2.4 | Escavação mecanizada de valas em qualquer terreno até h=2,0 m
Sapatas
| P6 e P22 | 1.5 | 1.5 |  | 1.5 | 4.5 | 6.75 |  | 2
| P11 | 1 | 0.5 |  | 1.5 | 0.5 | 0.75 |  | 1
| P12 | 0.7 | 0.7 |  | 1.5 | 0.49 | 0.74 |  | 1
| P13, P10, P21 | 2.95 | 1.2 |  | 1.5 | 10.62 | 15.93 |  | 3
| P14 | 2 | 1.1 |  | 1.5 | 2.2 | 3.3 |  | 1
| P26, P33, P34, P41, P42, P43, P57, P62, P1, P2, P3, P4, P5, P7, P8, P9, P16, P17, P18, P19, P23, P24, P25 | 1.5 | 1.5 |  | 1.5 | 49.5 | 74.25 |  | 22
| P27, P28, P29, P30, P31, P44, P45, P50, P54, P60, P64, P65, P20 | 1.5 | 1.5 |  | 1.5 | 27 | 40.5 |  | 12
| P32, P52 | 1.5 | 1.5 |  | 1.5 | 4.5 | 6.75 |  | 2
| P35 | 0.9 | 0.9 |  | 1.5 | 0.81 | 1.22 |  | 1
| P36 | 1.3 | 1.3 |  | 1.5 | 1.69 | 2.54 |  | 1
| P37 | 1.2 | 1.2 |  | 1.5 | 1.44 | 2.16 |  | 1
| P38, P48, P49, P71 | 0.9 | 0.9 |  | 1.5 | 3.24 | 4.86 |  | 4
| P39 | 1.1 | 1.1 |  | 1.5 | 1.21 | 1.82 |  | 1
| P40, P15 | 1 | 1 |  | 1.5 | 2 | 3 |  | 2
| P46, P47 | 0.9 | 0.9 |  | 1.5 | 1.62 | 2.43 |  | 2
| P51, P61 | 1.5 | 1.5 |  | 1.5 | 4.5 | 6.75 |  | 2
| P55 | 1.4 | 1.4 |  | 1.5 | 1.96 | 2.94 |  | 1
| P56 | 1.5 | 1.5 |  | 1.5 | 2.25 | 3.38 |  | 1
| P58 | 1.2 | 1.2 |  | 1.5 | 1.44 | 2.16 |  | 1
| P59 | 1.3 | 1.3 |  | 1.5 | 1.69 | 2.54 |  | 1
| P63 | 0.8 | 0.8 |  | 1.5 | 0.64 | 0.96 |  | 1
| P65 | 0.9 | 0.9 |  | 1.5 | 0.81 | 1.22 |  | 1
| P67 | 1.5 | 1.5 |  | 1.5 | 2.25 | 3.38 |  | 1
| P68 | 0.8 | 0.8 |  | 1.5 | 0.64 | 0.96 |  | 1
| P69, P70 | 1.5 | 1.5 |  | 1.5 | 4.5 | 6.75 |  | 2
| P72 | 0.8 | 0.8 |  | 1.5 | 0.64 | 0.96 |  | 1
| PE1, PE2 | 0.9 | 0.9 |  | 1.5 | 1.62 | 2.43 |  | 2
| P69, PT-1. PT-2, PT-3, PT-4, P11, PT-17, P-24, PT-28, PT-29, PT-30, PT-31, PT-33, PT-36, PT-38, PT-39, PT-40 | 0.8 | 0.8 |  | 1.5 | 10.88 | 16.32 |  | 17
| PT-6, PT-9, PT-10, PT-12, PT-13, PT-16, PT-18, PT-26, PT-27, PT-34, PT-35 | 0.7 | 0.7 |  | 1.5 | 5.39 | 8.09 |  | 11
| P71 | 1 | 1 |  | 1.5 | 1 | 1.5 |  | 1
| P72 | 0.9 | 0.9 |  | 1.5 | 0.81 | 1.22 |  | 1
| PT-5, PT-7, PT-8, PT-14 | 0.6 | 0.6 |  | 1.5 | 1.44 | 2.16 |  | 4
| PT-15, PT-19, PT-25, PT-32, PT-37, PT-41 | 0.9 | 0.9 |  | 1.5 | 4.86 | 7.29 |  | 6
| PT-23 | 1.1 | 1.1 |  | 1.5 | 1.21 | 1.82 |  | 1
| PT-20, PT-21, PT-22 | 1 | 1 |  | 1.5 | 3 | 4.5 |  | 3
| P114 | 0.7 | 0.7 |  | 1.5 | 0.49 | 0.74 |  | 1
| PT-42 | 1 | 1 |  | 1.5 | 1 | 1.5 |  | 1
| Vigas | [5 empty] | 97.82
| Vigas |  |  |  |  | 27.81
| TOTAL | [5 empty] | 344.39 |  |  |  |  | M³
2.5 | Regularização e compactação do fundo de valas | [11 empty] | OK
perimetro alvenarias x 0,30
|  | 1106.91 | 0.3
| TOTAL |  |  |  |  | 332.07 | [5 empty] | M³
3 | INFRAESTRUTURA ( FUNDAÇÕES ) | [11 empty] | OK
3.1 | Lastro de concreto magro, aplicado em blocos de coroamento ou sapatas, espessura de 5cm. af_08/2017 | [11 empty] | OK
| Vigas | [5 empty] | 69.53
| Sapatas | [5 empty] | 164.34
| TOTAL | [5 empty] | 233.87 |  |  |  |  | M³
3.2 | Armação de bloco, viga baldrame ou sapata utilizando aço ca-50 de 6,3 mm - montagem. af_06/2017 | [11 empty] | OK
| Sapatas Isoladas | [6 empty] | 69
| TOTAL | [6 empty] | 69 |  |  |  | kg
3.3 | Armação de bloco, viga baldrame ou sapata utilizando aço ca-50 de 10 mm - montagem. af_06/2017 | [11 empty] | OK
| Sapatas Isoladas | [6 empty] | 138
| TOTAL | [6 empty] | 138 |  |  |  | Kg
3.4 | Armação de bloco, viga baldrame ou sapata utilizando aço ca-50 de 12,5 mm - montagem. af_06/2017 | [11 empty] | OK
| Sapatas Isoladas | [6 empty] | 1749
| TOTAL | [6 empty] | 1749 |  |  |  | Kg
3.5 | Concreto fck = 25mpa, traço 1:2,3:2,7 (em massa seca de cimento/ areia média/ brita 1) - preparo mecânico com betoneira 600 l. af_05/2021
| Sapatas Isoladas | [6 empty] | 65.87
| TOTAL | [6 empty] | 65.87 |  |  |  | m³
3.6 | Fabricação, montagem e desmontagem de fôrma para sapata, em chapa de madeira compensada resinada, e=17 mm, 2 utilizações. af_06/2017
| Sapatas Isoladas |  |  |  |  | 160.78
| TOTAL |  |  |  |  | 160.78 | [5 empty] | m²
4 | SUPRAESTRUTURA | [11 empty] | OK
4.1.1 | Concreto fck = 30mpa, traço 1:2,1:2,5 (em massa seca de cimento/ areia média/ brita 1) - preparo mecânico com betoneira 600 l. af_05/2021 | [11 empty] | OK
97.82
| TOTAL | [5 empty] | 97.82 |  |  |  |  | m3
4.1.2 | Fabricação de fôrma para vigas, com madeira serrada, e = 25 mm. af_09/2020 | [11 empty] | OK
942.93
| TOTAL |  |  |  |  | 942.93 | [5 empty] | m²
4.1.3 | Armação de pilar ou viga de uma estrutura convencional de concreto armado em uma edificação térrea ou sobrado utilizando aço ca-60 de 5,0 mm - montagem. af_12/2015 | [11 empty] | OK
| Térreo | [6 empty] | 343
| Primeiro Andar | [6 empty] | 598
| Locação Coberta | [6 empty] | 241
| TOTAL | [6 empty] | 1182 |  |  |  | kg
4.1.4 | Armação de pilar ou viga de uma estrutura convencional de concreto armado em uma edifícação térrea ou sobrado utilizando aço ca-50 de 8.0 mm - montagem. af_12/2015 | [11 empty] | OK
| Térreo | [6 empty] | 731
| Primeiro andar | [6 empty] | 301
| Locação Coberta | [6 empty] | 70
| TOTAL | [6 empty] | 1102 |  |  |  | kg
4.1.5 | Armação de pilar ou viga de uma estrutura convencional de concreto armado em uma edifícação térrea ou sobrado utilizando aço ca-50 de 10.0 mm - montagem. af_12/2015 | [11 empty] | OK
| Térreo | [6 empty] | 436
| Primeiro Andar | [6 empty] | 1260
| Locação Coberta | [6 empty] | 545
| TOTAL | [6 empty] | 2241 |  |  |  | kg
4.1.6 | Armação de pilar ou viga de uma estrutura convencional de concreto armado em um edifício de múltiplos pavimentos utilizando aço ca-50 de 12,5 mm - montagem. af_12/2015
| Primeiro Andar | [6 empty] | 378
| Locação Coberta | [6 empty] | 207
| TOTAL | [6 empty] | 585 |  |  |  | kg
4.1.7 | Armação de laje de uma estrutura convencional de concreto armado em um edifício de múltiplos pavimentos utilizando aço ca-50 de 16,0 mm - montagem. af_12/2015
| Primeiro Andar | [6 empty] | 286
| Locação Coberta | [6 empty] | 252
| TOTAL | [6 empty] | 538 |  |  |  | kg
4.1.8 | Armação de laje de uma estrutura convencional de concreto armado em um edifício de múltiplos pavimentos utilizando aço ca-50 de 20,0 mm - montagem. af_12/2015
| Primeiro Andar | [6 empty] | 1153
| TOTAL | [6 empty] | 1153 |  |  |  | kg
4.1.9 | Montagem e desmontagem de forma para vigas, em chapa de madeira plastificada com reaproveitamento
| Primeiro Andar |  |  |  |  | 942.93
| TOTAL | [10 empty] | m²
4.2 | CONCRETO ARMADO - PILARES
4.2.1 | Montagem e desmontagem de forma para pilares, em chapa de madeira compensada plastificada com reaproveitamento
593.79
| TOTAL |  |  |  |  | 593.79 | [5 empty] | m²
4.2.2 | Armação de pilar ou viga de uma estrutura convencional de concreto armado em uma edifícação térrea ou sobrado utilizando aço ca-50 de 6.3 mm - montagem. af_12/2015
| Térreo | [6 empty] | 349
| Primeiro andar | [6 empty] | 818
| Locação coberta | [6 empty] | 303
| TOTAL | [6 empty] | 1470 |  |  |  | Kg
4.2.3 | Armação de pilar ou viga de uma estrutura convencional de concreto armado em um edifício de múltiplos pavimentos utilizando aço ca-50 de 12,5 mm - montagem. af_12/2015
| Térreo | [6 empty] | 1176
| Primeiro andar | [6 empty] | 1838
| Locação coberta | [6 empty] | 660
| TOTAL | [6 empty] | 3674 |  |  |  | Kg
4.2.4 | Armação de laje de uma estrutura convencional de concreto armado em um edifício de múltiplos pavimentos utilizando aço ca-50 de 16,0 mm - montagem. af_12/2015
| Primeiro andar | [6 empty] | 232
| TOTAL | [6 empty] | 232 |  |  |  | Kg
4.2.5 | Concreto fck = 30mpa, traço 1:2,1:2,5 (em massa seca de cimento/ areia média/ brita 1) - preparo mecânico com betoneira 600 l. af_05/2021
42.41
| TOTAL | [5 empty] | 42.41 |  |  |  |  | m³
4.3 | CONCRETO ARMADO - LAJE
4.3.1 | Armação de laje de uma estrutura convencional de concreto armado em uma edificação térrea ou sobrado utilizando aço ca-50 de 6,3 mm - montagem. af_12/2015
| Primeiro andar | [6 empty] | 732
| TOTAL | [6 empty] | 732 |  |  |  | Kg
4.3.2 | Armação de laje de uma estrutura convencional de concreto armado em uma edificação térrea ou sobrado utilizando aço ca-50 de 8,0 mm - montagem. af_12/2015
| Primeiro andar | [6 empty] | 709
| TOTAL | [6 empty] | 709 |  |  |  | Kg
4.3.3 | Armação de laje de uma estrutura convencional de concreto armado em uma edificação térrea ou sobrado utilizando aço ca-50 de 10,0 mm - montagem. af_12/2015
| Primeiro andar | [6 empty] | 1428
| TOTAL | [6 empty] | 1428 |  |  |  | Kg
4.3.4 | Armação de laje de uma estrutura convencional de concreto armado em uma edificação térrea ou sobrado utilizando aço ca-50 de 12,5 mm - montagem. af_12/2015
| Primeiro andar | [6 empty] | 2177
| TOTAL | [6 empty] | 2177 |  |  |  | Kg
4.3.5 | Armação de laje de uma estrutura convencional de concreto armado em uma edificação térrea ou sobrado utilizando aço ca-50 de 16,0 mm - montagem. af_12/2015
| Primeiro andar | [6 empty] | 766
| TOTAL | [6 empty] | 766 |  |  |  | Kg
4.3.6 | Armação de laje de uma estrutura convencional de concreto armado em uma edificação térrea ou sobrado utilizando aço ca-50 de 20,0 mm - montagem. af_12/2015
| Primeiro andar | [6 empty] | 281
| TOTAL | [6 empty] | 281 |  |  |  | Kg
4.3.7 | Aço ca-50 d = 25 mm (lajes) - armaçao incl.corte, dobra e colocaçao em estrutura
| Primeiro andar | [6 empty] | 51
| TOTAL | [6 empty] | 51 |  |  |  | Kg
4.3.8 | Concreto fck = 30mpa, traço 1:2,1:2,5 (em massa seca de cimento/ areia média/ brita 1) - preparo mecânico com betoneira 600 l. af_05/2021
109.48
| TOTAL | [5 empty] | 109.48 |  |  |  |  | m³
4.4 | CONCRETO ARMADO - ESCADA | [11 empty] | OK
4.4.1 | Armação de escada, de uma estrutura convencional de concreto armado utilizando aço ca-50 de 8,0 mm - montagem. af_11/2020
| Primeiro andar | [6 empty] | 187
| TOTAL | [6 empty] | 187 |  |  |  | kg
4.4.2 | Armação de escada, de uma estrutura convencional de concreto armado utilizando aço ca-50 de 10,0 mm - montagem. af_11/2020 | [11 empty] | OK
| Primeiro Andar | [6 empty] | 98
| TOTAL | [6 empty] | 98 |  |  |  | kg
4.4.3 | Aço CA - 50 Ø 20,00mm, inclusive corte, dobragem, montagem e colocacao de ferragens nas formas, para superestruturas e fundações - Rev 02 | [11 empty] | OK
| Primeiro Andar | [6 empty] | 403
| TOTAL | [6 empty] | 403 |  |  |  | kg
4.4.4 | Concreto fck = 30mpa, traço 1:2,1:2,5 (em massa seca de cimento/ areia média/ brita 1) - preparo mecânico com betoneira 600 l. af_05/2021 | [11 empty] | OK
5.07
| TOTAL | [5 empty] | 5.07 |  |  |  |  | m³
4.5 | CONCRETO ARMADO - RAMPA
4.5.1 | Concreto fck = 30mpa, traço 1:2,1:2,5 (em massa seca de cimento/ areia média/ brita 1) - preparo mecânico com betoneira 600 l. af_05/2021
| Térreo | [5 empty] | 21.12
| TOTAL | [5 empty] | 21.12 |  |  |  |  | M³
4.5.2 | Montagem de armadura de estacas de seção circular, diâmetro = 6,3 mm. af_11/2016
| Inferior | [6 empty] | 370
| Superior | [6 empty] | 125
| TOTAL | [6 empty] | 495 |  |  |  | KG
4.5.3 | Montagem de armadura de estacas de seção circular, diâmetro = 5,0 mm. af_11/2016
| Inferior | [6 empty] | 38
| Superior | [6 empty] | 4
| TOTAL | [6 empty] | 42 |  |  |  | KG
4.5.4 | Armação de pilar ou viga de uma estrutura convencional de concreto armado em uma edifícação térrea ou sobrado utilizando aço ca-50 de 10.0 mm - montagem. af_12/2015
| Térreo | [6 empty] | 371
| TOTAL | [6 empty] | 371 |  |  |  | KG
4.5.5 | Armação de pilar ou viga de uma estrutura convencional de concreto armado em uma edificação térrea ou sobrado utilizando aço ca-60 de 5,0 mm - montagem. af_12/2015
| Térreo | [6 empty] | 86
| TOTAL | [6 empty] | 86 |  |  |  | KG
4.6 | VERGAS E CONTRA-VERGAS PRÉ-MOLDADAS | [11 empty] | OK
4.6.1 | Verga moldada in loco com utilização de blocos canaleta para portas e janelas com até 1,5 m de vão. af_03/2016
Biblioteca
| J01 | 6.5
| P01 | 1.3
| Lab. Informatica | 0.4
| J02 | 5.05
| P01 | 1.3
| Lab. Ciências | 0.4
| J01 | 6.5
| P01 | 1.3
| Sala de Jogos | 0.4
| J01 | 6.5
| P01 | 1.3
| Grêmio | 0.4
| P01 | 1.3
| Deposito/DML | 0.4
| J03 | 5.2
| P02 | 1.2
| Sanitario 3 e 4 | 0.4
| P01 | 1.3
| P11 | 1
| P12 | 1.2
| Auditório | 0.4
| P03 | 1.3
| Vest. Fem e Mas | 0.4
| P02 | 1.2
| J04 | 2.2
| J06 | 2.4
| J05 | 1.9
| DML | 0.4
| P02 | 1.2
| J19 | 1.2
| Guarda Panelas/Almoxarifado | 0.4
| J06 | 2.4
| P02 | 1.2
| Cozinha | 0.4
| P02 | 1.2
| J07 | 1.5
| J08 | 1.8
| J09 | 2.5
| J18 | 4.5
| Despensa | 0.4
| J11 | 6.5
| P02 | 1.2
| Triagem | 0.4
| P02 | 1.2
| Central Gás | 0.4
| P08 | 2
| Acesso funcionários e Acesso serviço | 0.4
| P07 | 1.18
| P08 | 2
| Coordenação | 0.4
| J10 | 4.5
| P02 | 1.2
| Copa | 0.4
| J12 | 3.05
| P02 | 1.2
| Direção | 0.4
| J13 | 1.95
| P02 | 1.2
| Sala 06 | 0.4
| J01 | 6.5
| J16 | 5.5
| P01 | 1.3
| Sala 07 | 0.4
| J01 | 6.5
| J16 | 5.5
| P01 | 1.3
| Sala 10 | 0.4
| J01 | 6.5
| J16 | 5.5
| P01 | 1.3
| Sala 11 | 0.4
| J10 | 4.5
| J16 | 5.5
| P01 | 1.3
| BWC 9 e 10 | 0.4
| P01 | 1.3
| P11 | 1
| Sala12 | 0.4
| J10 | 4.5
| J16 | 5.5
| P01 | 1.3
| Sala Multiuso = Sala 08 = Sala 09 | 0.4
| J01 | 6.5
| J16 | 5.5
| P01 | 1.3
| Circulação e Acesso pais | 0.4
| P01 | 1.3
| P04 | 1.4
| P09 | 2.4
| Sanitario 7 e 8 | 0.4
| P01 | 1.3
| Sala dos Professores | 0.4
| J10 | 4.5
| P02 | 1.2
| Secretaria | 0.4
| J10 | 4.5
| P02 | 1.2
| Acesso Principal | 0.4
| P09 | 2.4
| Sala 01,02,03,04,05 | 0.4
| P01 | 1.3
| J01 | 6.5
| J14 | 5.4
| Sanitario 1 e 2, circulação | 0.4
| P01 | 1.3
| P06 | 1.1
| P11 | 1
| P12 | 1.2
| Acesso ginásio | 0.4
| P10 | 3
| Lixo | 0.4
| P13 | 1.3
| TOTAL | 228.63 | [9 empty] | m
5 | SISTEMA DE VEDAÇÃO VERTICAL INTERNO E EXTERNO (PAREDES) | [11 empty] | OK
5.1.1 | Cobogo ceramico (elemento vazado), 9x20x20cm, assentado com argamassa traco 1:4 de cimento e areia
| Fachada 05 | 6.3 |  |  | 10.2 | 64.26
|  | 6.3 |  |  | 9.6 | 60.48
| Fachada 02 | 6.3 |  |  | 9.6 | 60.48
| TOTAL |  |  |  |  | 185.22 | [5 empty] | m²
5.2.1 | Alvenaria de vedação de 1/2 vez em tijolos cerâmicos (dimensões nominais: 39x19x09); assentamento em argamassa no traço 1:2:8 (cimento, cal e areia) | [11 empty] | OK
| BLOCO: BIBLIOTECA, LAB. INF, GRÊMIO, SALA DE JOGOS, LAB. CIENCIAS | 336.62 |  |  | 3.25 | 1055.85 |  |  |  | 38.17
| SANITÁRIO 1 E 2 | 40.84 |  |  | 3.25 | 119.03 |  |  |  | 13.7
| SANITÁRIO 3 E 4 | 50.78 |  |  | 3.25 | 183.48 |  |  |  | 14.22
| DEPOSITO/DML | 26.64 |  |  | 3.25 | 82.98 |  |  |  | 3.6
| AUDITÓRIO | 20.06 |  |  | 3.25 | 57.64 |  |  |  | 7.56
| VEST. 5 E 6 | 21.88 |  |  | 3.25 | 65.63 |  |  |  | 5.48
| GUARDA PANELAS/ ALMOXARIFADO | 25.43 |  |  | 3.25 | 74.81 |  |  |  | 7.84
| ACESSO DE SERVIÇO/FUNCIONÁRIOS | 23.88 |  |  | 3.25 | 73.66 |  |  |  | 3.95
| COZINHA DESPENSA TRIAGEM | 50.07 |  |  | 3.25 | 145.46 |  |  |  | 17.27
| COORD., COPA, DIREÇÃO, WC 7 E 8, ALMOXARIFADO | 69.6 |  |  | 3.25 | 230.31 |  |  |  | 16.82
| S. PROF, SECRETARIA, (PAREDE ENTRE SECR. E WC8), PAREDE ACESSO PAIS, PAREDE ENTRE S.01/S.PROF. | 49.71 |  |  | 3.25 | 140.98 |  |  |  | 20.58
| FACHADA 02, ACESSO GINÁSIO | 40.49 |  |  | 2.5 | 97.77 |  |  |  | 3.46
| FACHADA 03 |  |  |  |  | 0
| FACHADA 04 |  |  |  |  | 0
| FACHADA 01 |  |  |  |  | 0
| DML | 1.9 |  |  | 3.25 | 5.86 |  |  |  | 0.32
| S.10,S.11, PAREDE CIRCULAÇÃO (S.10 E S.06) | 64.6 |  |  | 3.25 | 157.05 |  |  |  | 52.9
| S.06, S.07, JARDIM. | 87.25 |  |  | 3.25 | 229.46 |  |  |  | 54.1
| SANITÁRIO 9 E 10 | 32.44 |  |  | 3.25 | 121.76 |  |  |  | 16.82
| S.12, S.MULTIUSO, PAREDE DE CIRCULAÇÃO | 62.57 |  |  | 3.25 | 152.45 |  |  |  | 50.9
| SALA 08, SALA 09, JARDIM, PAREDE ESCADA (L.DIREITO) | 87.13 |  |  | 3.25 | 229.07 |  |  |  | 54.1
| LAB. CIÊNCIAS, SALA DE JOGOS, GRÊMIO | 3.76 |  |  | 3.25 | 19.99
| DML, DESPENSA, CENTRAL GÁS, PROJ. COBERTA | 4.38 |  |  | 3.25 | 21.98
| RAMPA | 6.88 |  |  | 6.5 | 44.72
| TOTAL |  |  |  |  | 3309.94 | [5 empty] | M²
5.2.2 | Divisória em granito cinza polido, e=2cm, inclusive assentamento considerando 5% de perda do granito
| Sanitário 1 e 2 | 22.85 |  |  | 1.8 | 33.33 |  |  |  | 7.8
| Sanitário 3 e 4 | 51.93 |  |  | 1.8 | 70.67 |  |  |  | 22.8
| Sanitário 9 e 10 | 25.2 |  |  | 1.8 | 35.76 |  |  |  | 9.6
| TOTAL |  |  |  |  | 139.76 | [5 empty] | M²
5.2.3 | Encunhamento (aperto de alvenaria) em tijolo cerâmicos maciços 5x10x20cm 1 vez (esp. 20cm), assentamento c/ argamassa traço1:6 (cimento e areia)
1106.91
| TOTAL |  |  |  |  | 1106.91 | [5 empty] | M²
5.2.4 | Brises de concreto pré-moldado, esp.= 5cm
198.97
| TOTAL |  |  |  |  | 198.97 | [5 empty] | m²
6 | COBERTA
6.1 | Estrutura Metálica p/ Cobertura c/Vigas-Treliça Pratt e terças em UDC 127, 2 águas, sem lanternin, vãos 10,01 a 20,0m, pintada 1 d oxido ferro + 2 d esmalte epóxi branco, exceto forn. Telhas - Executada
2262.68
| TOTAL |  |  |  |  | 2262.68 | [5 empty] | M²
6.2 | Telhamento com telha de fibrocimento ondulada esp = 6mm, fixada com parafuso. Rev 02
661.03
| TOTAL |  |  |  |  | 661.03 | [5 empty] | M²
6.3 | Rufo em chapa de zinco, larg = 30,0cm
340.92
| TOTAL | 340.92 | [9 empty] | m
6.4 | Calha concreto, impermeabilizada
102.58
| TOTAL |  |  |  |  | 102.58 | [5 empty] | M²
6.5 | Telhamento com telha em aço galvalume, dupla, trapezoidal, com preenchimento PIR 20mm, FSup.=não pintada, FInf.=Filme Alum. Bco, TP40 - 2 x 0,43mm, Kingspan- Isoeste ou simila | [11 empty] | OK
OK
1297.92
| TOTAL |  |  |  |  | 1297.92 | [5 empty] | M²
6.6 | Telha transparente ondulada, claraboia
[6 empty] | 6.3 | [6 empty] | OK
| TOTAL |  |  |  |  | 6.3 | [5 empty] | M²
7 | TRATAMENTOS
7.1 | Impermeabilização com tinta betuminosa em fundações (vigas baldrames)
1106.91
0.15
| TOTAL |  |  |  |  | 166.04 | [5 empty] | m²
8 | INSTALAÇÕES HIDROSANITÁRIAS
8.1 | HIDRAULICA | [11 empty] | OK
8.1.1 | Ponto de água fria embutido, c/material pvc rígido soldável Ø 25mm
30
| TOTAL | [7 empty] | 30 |  |  | und
8.1.2 | Bebedouro elétrico de pressão 40 litros inox, 110v, Masterfrio ou similar
8
| TOTAL | [7 empty] | 8 |  |  | UND
8.1.3 | Caixa dágua metálica completa de 15.000l, conforme projeto* (12.000L)
1
| TOTAL | [7 empty] | 1 |  |  | und
8.1.4 | Bomba monoestagio bc-22r 1.1/2 7,5 cv trifasica schneider
1
| TOTAL | [10 empty] | M
8.1.5 | Registro de esfera, pvc, com volante, vs, roscavel, dn 1", com corpo dividido
1
| TOTAL | [7 empty] | 1 |  |  | UND
8.1.6 | Registro de gaveta bruto d= 25mm (1") - un
1
| TOTAL | [7 empty] | 1 |  |  | UND
8.1.7 | Registro de gaveta bruto d= 32mm (1 1/4")
1
| TOTAL | [7 empty] | 1 |  |  | UND
8.1.8 | Valvula de retencao vertical, de bronze (pn-16), 1 1/4", 200 psi, extremidades com rosca
1
| TOTAL | [7 empty] | 1 |  |  | UND
OK
8.1.9 | Caixa dágua enterrada de concreto 15.000l, conforme projeto
1
| TOTAL | [7 empty] | 1 |  |  | UND
8.2 | INSTALAÇÕES SANITÁRIAS
8.2.1 | Caixa de inspeção 0.60 x 0.60 x 0.60m
9
| TOTAL | [7 empty] | 9 |  |  | und
8.2.2 | Caixa sifonada, pvc, dn 100 x 100 x 50 mm, junta elástica, fornecida e instalada em ramal de descarga ou em ramal de esgoto sanitário. af_12/2014
25
| TOTAL | [7 empty] | 25 |  |  | und
8.2.3 | Ralo sifonado, pvc, dn 100 x 40 mm, junta soldável, fornecido e instalado em ramal de descarga ou em ramal de esgoto sanitário. af_12/2014
40
| TOTAL | [7 empty] | 40 |  |  | und
8.2.4 | Terminal de ventilação em pvc rígido c/ anéis, para esgoto primário, diâm = 50mm
14
| TOTAL | [7 empty] | 14 |  |  | und
8.2.5 | Junção simples, pvc, serie normal, esgoto predial, dn 75 x 75 mm, junta elástica, fornecido e instalado em prumada de esgoto sanitário ou ventilação. af_12/2014
14
| TOTAL | [7 empty] | 14 |  |  | und
8.2.6 | Ponto de esgoto com tubo de pvc rígido soldável de Ø 40 mm (lavatórios, mictórios, ralos sifonados, etc...)
28
| TOTAL | [7 empty] | 28 |  |  | und
8.2.7 | Ponto de esgoto com tubo de pvc rígido soldável de Ø 50 mm (pias de cozinha, máquinas de lavar, etc...)
67
| TOTAL | [7 empty] | 67 |  |  | und
8.2.8 | Ponto de esgoto com tubo de pvc rígido soldável de Ø 100 mm (vaso sanitário)
30
| TOTAL | [7 empty] | 30 |  |  | und
8.2.10 | Sumidouro pre-moldado de concreto - 06 aneis, ø=1,00m e h=0,50m cada anel (1,00 x 3,00m)
1
| TOTAL | [7 empty] | 1 |  |  | und
8.2.11 | Ralo sifonado, pvc, dn 100 x 40 mm, junta soldável, fornecido e instalado em ramal de descarga ou em ramal de esgoto sanitário. af_12/2014
39
| TOTAL | [7 empty] | 39 |  |  | UND
8.3 | LOUÇAS E METAIS
8.3.1 | Bacia Sanitária Convencional, Deca ou equivalente com acessorios
6
| TOTAL | [7 empty] | 6 |  |  | UND
8.3.2 | Cuba de embutir, circular,inclusive sifão cromado, válvula cromada para pia e engate cromado
28
| TOTAL | [7 empty] | 28 |  |  | UND
8.3.3 | Lavatório de canto suspenso com mesa, DECA ou equivalente, com válvula, sifão e engate flexivel cromados
4
| TOTAL | [7 empty] | 4 |  |  | UND
8.3.4 | Cuba industrial em aço Inoxidável completa, dimensões 60x50x40cm
1
| TOTAL | [7 empty] | 1 |  |  | UND
OK
8.3.5 | Cuba de embutir em aço Inoxidável completa, dimensões 40x34x17cm
8
| TOTAL | [7 empty] | 8 |  |  | UND
8.3.6 | Cuba em aço Inoxidável completa, dimensões 50x40x20cm
1
| TOTAL | [7 empty] | 1 |  |  | UND
8.3.7 | Barra de apoio para deficiente em ferro galvanizado de 11/2", l = 90cm, inclusive parafusos de fixação e pintura
19
| TOTAL | [7 empty] | 19 |  |  | UND
8.3.8 | Dispenser para sabonete liquido
28
| TOTAL | [7 empty] | 28 |  |  | UND
8.3.9 | Dispense para papel toalha interfolhada
14
| TOTAL | [7 empty] | 14 |  |  | UND
8.3.10 | Chuveiro simples articulado, de metal cromado, c/ registro de pressão
22
| TOTAL | [7 empty] | 22 |  |  | UND
8.3.11 | Papeleira de louça, DECA A480, 15 x 15cm ou similar
28
| TOTAL | [7 empty] | 28 |  |  | UND
8.3.12 | Sifao cromado para lavatorio, DECA ref.1680C 1 x 1 1/2 ou similar
37
| TOTAL | [7 empty] | 37 |  |  | UND | OK
8.3.13 | Tanque Grande 40L cor branco gelo, incluso torneira de metal cromado, Deca ou equivalente
| TOTAL | [7 empty] | 0 |  |  | UND
8.3.14 | Chuveiro elétrico comum corpo plástico, tipo ducha. fornecimento e instalação. af_01/2020
21
| TOTAL | [7 empty] | 21 |  |  | und
8.3.15 | Ducha Higiênica com registro e derivação, Deca ou equivalente
30
| TOTAL | [7 empty] | 30 |  |  | und
8.3.16 | Mictório de louça branca com sifão integrado, engate flexivel cromado 1/2", registro de pressão 1/2" com canopla cromada acabamento simples e conjunto de fixação
7
| TOTAL | [7 empty] | 7 |  |  | und
8.3.17 | Torneira cromada para jardim, DECA 1153C39, 1/2" ou similar
1
| TOTAL | [7 empty] | 1 |  |  | und
8.3.18 | Torneira para cozinha de mesa bica móvel, Deca, ou equivalente
9
| TOTAL | [7 empty] | 9 |  |  | und
8.3.19 | Torneira plástica 3/4? para tanque - fornecimento e instalação. af_01/2020
1
| TOTAL | [7 empty] | 1 |  |  | und
8.3.20 | Torneira para lavatório, de mesa, bica baixa, linha Link, ref.1197 C.LNK, d=1/2", da Deca ou similar
32
| TOTAL | [7 empty] | 32 |  |  | und
8.3.21 | Vaso sanitário sifonado com caixa acoplada louça branca - padrão médio - fornecimento e instalação.
30
| TOTAL | [7 empty] | 30 |  |  | und
8.3.22 | Registro de gaveta bruto, latão, roscável, 3/4", com acabamento e canopla cromados. fornecido e instalado em ramal de água. af_12/2014
OK
18
| TOTAL | [7 empty] | 18 |  |  | und
8.3.23 | Registro de pressão bruto, latão, roscável, 3/4, fornecido e instalado em ramal de água. af_12/2014
21
| TOTAL | [7 empty] | 21 |  |  | und | OK
8.3.24 | Engate em aço inox (ligação flexível), DECA 4607C, 30 cm ou similar
30
| TOTAL | [7 empty] | 30 |  |  | und
8.3.25 | Engate flexível em plástico branco, 1/2? x 30cm - fornecimento e instalação. af_01/2020
OK
40
| TOTAL | [7 empty] | 40 |  |  | und
8.3.26 | Box para banheiro em vidro temperado 8 mm, liso, incolor, de correr, em aluminío branco, inclusive ferragens - fornecimento e instalação - Rev.01
| Vest. 5 e 6 |  |  |  |  | 1.02 |  |  | 2
| TOTAL |  |  |  |  | 2.04 | [5 empty] | m²
8.3.27 | Sifão do tipo garrafa/copo em pvc 1.1/4 x 1.1/2 - fornecimento e instalação. af_01/2020
35
| TOTAL | [7 empty] | 35 |  |  | UND
8.3.28 | Sifão pvc rigido tipo copo dn 2"x2"
10
| TOTAL | [7 empty] | 10 |  |  | UND
8.3.29 | Válvula em PVC para lavatório, cuba ou mictório, acabamento cromado, ASTRA VL6 ou similar
35
| TOTAL | [7 empty] | 35 |  |  | UND
8.3.30 | Válvula em PVC para pia de cozinha, acabamento cromado, ASTRA VP2 ou similar
10
| TOTAL | [7 empty] | 10 |  |  | UND
9 | INSTALAÇÕES ELÉTRICAS
9.1.1 | Caixa de passagem PVC 4x2"
353
| TOTAL | [7 empty] | 353 |  |  | und
9.1.2 | Interruptor simples (1 módulo), 10a/250v, incluindo suporte e placa - fornecimento e instalação. af_12/2015
19
| TOTAL | [7 empty] | 19 |  |  | und
9.1.3 | Interruptor simples (2 módulos), 10a/250v, incluindo suporte e placa - fornecimento e instalação. af_12/2015
[9 empty] | 19 |  |  |  | OK
| TOTAL | [7 empty] | 19 |  |  | und
9.1.4 | Interruptor simples (3 módulos), 10a/250v, incluindo suporte e placa - fornecimento e instalação. af_12/2015
24
| TOTAL | [7 empty] | 24 |  |  | und | OK
9.1.5 | Interruptor pulsador campainha (1 módulo), 10a/250v, incluindo suporte e placa - fornecimento e instalação. af_09/2017
1
| TOTAL | [7 empty] | 1 |  |  | und
9.1.6 | Ponto de interruptor 01 seção simples c/placa, com canaleta plastica c/divisoria 20x10mm
19
| TOTAL | [7 empty] | 19 |  |  | und
9.1.7 | Ponto de interruptor 02 seções simples c/placa, com canaleta plastica c/divisoria 20x10mm
19
| TOTAL | [7 empty] | 19 |  |  | und
9.1.8 | Ponto de interruptor 03 seções simples c/placa, com canaleta plastica c/divisoria 20x10mm
24
| TOTAL | [7 empty] | 24 |  |  | und
9.1.9 | Exaustor para banheiro, bivolt, ref.: C 80 A, da Ventokit ou similar - fornecimento e instalação
30
| TOTAL | [7 empty] | 30 |  |  | und
9.1.10 | Tomada baixa de embutir (2 módulos), 2p+t 10 a, incluindo suporte e placa - fornecimento e instalação. af_12/2015
181
| TOTAL | [7 empty] | 181 |  |  | und
9.1.11 | Tomada média de embutir (2 módulos), 2p+t 10 a, sem suporte e sem placa - fornecimento e instalação. af_12/2015
38
| TOTAL | [7 empty] | 38 |  |  | und
9.1.12 | Tomada dupla, de embutir, para uso geral, 2P+T, ABNT, 10A
19
| TOTAL | [7 empty] | 19 |  |  | und
9.1.13 | Ponto de tomada 2p+t, ABNT, de embutir, 10 A, com eletroduto de pvc flexível sanfonado embutido Ø 3/4", fio rigido 2,5mm² (fio 12), inclusive placa em pvc e aterramento
181
| TOTAL | [7 empty] | 181 |  |  | und
9.1.14 | Ponto de tomada 2p+t, ABNT, 10 A, de uso geral, com eletroduto de pvc rígido embutido, inclusive aterramento
38
| TOTAL | [7 empty] | 38 |  |  | und
9.1.15 | Disjuntor monopolar tipo din, corrente nominal de 10a - fornecimento e instalação. af_10/2020
46
| TOTAL | [7 empty] | 46 |  |  | und
9.1.16 | Disjuntor monopolar tipo din, corrente nominal de 16a - fornecimento e instalação. af_10/2020
28
| TOTAL | [7 empty] | 28 |  |  | und
9.1.17 | Disjuntor monopolar tipo din, corrente nominal de 25a - fornecimento e instalação. af_10/2020
12
| TOTAL | [7 empty] | 12 |  |  | und
9.1.18 | Dispositivo de proteção contra surto de tensão DPS 60kA - 275v
20
| TOTAL | [7 empty] | 20 |  |  | und
9.1.19 | Interruptor para chuveiro, bipolar simples, 25A, ref.2516, Silentoque, Pial ou similar, inclusive caixa pvc 4x2 e placa
OK
18
| TOTAL | [7 empty] | 18 |  |  | und
9.1.20 | Ponto de interruptor 02 seções (2 s) embutido com eletroduto de pvc flexível sanfonado embutido Ø 3/4"
18
| TOTAL | [7 empty] | 18 |  |  | und
OK
9.1.21 | Luminária Painel Led 18w quadrada, 6000k da G-light ou similar
44
| TOTAL | [7 empty] | 44 |  |  | und
9.1.22 | Luminária aberta para lâmpada fluorescente 32/40w | [11 empty] | OK
220
| TOTAL | [7 empty] | 220 |  |  | und
9.1.23 | Ponto de luz em teto ou parede, com eletroduto de pvc flexivel sanfonado embutido Ø 3/4"
264
| TOTAL | [7 empty] | 264 |  |  | und
9.1.24 | Refletor TR Led, corpo em aluminio, vidro temperado, potencia 20W, bivolt, temp.cor 3000K, IP-65, da Taschibra ou similar
23
| TOTAL | [7 empty] | 23 |  |  | und
OK
9.1.25 | Refletor TR Led, corpo em aluminio, vidro temperado, potencia 30W, bivolt, temp.cor 3000K/6000k, IP-65, da Taschibra ou similar
9
| TOTAL | [7 empty] | 9 |  |  | und
9.1.26 | Ponto de luz em teto ou parede, com eletroduto de pvc flexivel sanfonado embutido Ø 3/4" | [11 empty] | OK
11
| TOTAL | [7 empty] | 11 |  |  | und
9.1.27 | Arandela fechada esférica c/ refrator acrílico transparente e braço em tubo de ferro, fixada na parede, ref. CWA-520 da Tecnolux ou similar
11
| TOTAL | [7 empty] | 11 |  |  | und
9.1.28 | Quadro de distribuição de energia em chapa de aço galvanizado, de embutir, com barramento trifásico, para 30 disjuntores din 150a - fornecimento e instalação. af_10/2020
1
| TOTAL | [7 empty] | 1 |  |  | und
9.1.29 | Quadro de distribuição de embutir, em chapa de aço, para até 56 disjuntores, com barramento, padrão DIN, exclusive disjuntores
1
| TOTAL | [7 empty] | 1 |  |  | und
9.1.30 | Quadro de distribuição de sobrepor, em resina termoplástica, para até 36 disjuntores, com barramento, padrão DIN, exclusive disjuntores
1
| TOTAL | [7 empty] | 1 |  |  | und
9.1.31 | Caixa de passagem em aluminio 4' x 2" - Fornecimento e assentamento
12
| TOTAL | [7 empty] | 12 |  |  | und
9.1.32 | Terminal 38 x 38 mm para eletrocalha metalica
26
| TOTAL | [7 empty] | 26 |  |  | und
9.1.33 | Disjuntor monopolar tipo din, corrente nominal de 25a - fornecimento e instalação. af_10/2020
1
| TOTAL | [7 empty] | 1 |  |  | und
9.1.34 | Disjuntor tripolar tipo din, corrente nominal de 40a - fornecimento e instalação. af_10/2020
1
| TOTAL | [7 empty] | 1 |  |  | und
9.1.35 | Disjuntor tripolar tipo din, corrente nominal de 50a - fornecimento e instalação. af_10/2020
1
| TOTAL | [7 empty] | 1 |  |  | und
9.1.36 | Disjuntor tripolar tipo nema, corrente nominal de 60 até 100a - fornecimento e instalação. af_10/2020
2
| TOTAL | [7 empty] | 2 |  |  | und
9.1.37 | Disjuntor termomagnético tripolar , corrente nominal de 250a - fornecimento e instalação. af_10/2020
2
| TOTAL | [7 empty] | 2 |  |  | und
9.1.38 | Fornecimento e instalação de ventilador de teto, 04 palhetas (com placa 2x4)
8
| TOTAL | [7 empty] | 8 |  |  | UND
9.1.39 | Sirene de alcance - 500m, 100A/220v
1
| TOTAL | [7 empty] | 1 |  |  | UND
9.1.40 | Poste de ferro p/jardim h=2.80m
4
| TOTAL | [7 empty] | 4 |  |  | UND
9.2 | MÉDIA TENSÃO
9.2.1 | Poste de concreto duplo "T" 200 dan -11 metros
3
| TOTAL | [7 empty] | 3 |  |  | UND
9.2.2 | Poste de concreto duplo "T" 400 dan -11 metros
2
| TOTAL | [7 empty] | 2 |  |  | UND
9.2.3 | Poste de concreto duplo "T" 600 dan -11 metros
3
| TOTAL | [7 empty] | 3 |  |  | UND
9.2.4 | Poste de concreto duplo "T" 200 dan -10metros
1
| TOTAL | [7 empty] | 1 |  |  | UND
9.2.5 | Elo Fusivel de distribuição - 15 kv-10K
6
| TOTAL | [7 empty] | 6 |  |  | UND | OK
9.2.6 | Disjuntor termomagnético tripolar 250A/ 10KA/ 750V, em caixa moldada | [11 empty] | OK
1
| TOTAL | [7 empty] | 1 |  |  | UND
9.2.7 | Chave fusível de distribuição com suporte de fixação, em liga de alumínio, 15kV, 100A, 10kA, base tipo C | [11 empty] | OK
6
| TOTAL | [7 empty] | 6 |  |  | UND
9.2.8 | Cabo de cobre nú de 35mm2 | [11 empty] | OK
8
| TOTAL | [5 empty] | 8 |  |  |  |  | kg
9.2.9 | Cabo de aluminio coberto em XLPE-#50mm2 15kV | [11 empty] | OK
930
| TOTAL | 930 | [9 empty] | m
9.2.10 | Cabo de cobre unipolar, com isolação em EPR, 90 º C- # 95mm2
45
| TOTAL | 45 | [9 empty] | m
9.2.11 | Cabo de cobre unipolar, com isolação em EPR, 90 º C- # 50mm3
15
| TOTAL | 15 | [9 empty] | m
9.2.12 | Haste Cobreada para Aterramento – Em Alta Camada – Ø5/8”x2400 mm
6
| TOTAL | [7 empty] | 6 |  |  | und
9.2.13 | Caixa de medição padrão M4
1
| TOTAL | [7 empty] | 1 |  |  | und
9.2.14 | Transformador Trifásico de Distribuição de 150 kVA - 13800\380\220 V – 60 Hz, bucha 25kV, com TAP’s de Comutação Externa, a óleo e selo Inmetro
1
| TOTAL | [7 empty] | 1 |  |  | und
10 | LÓGICA
10.1 | Patch panel 24 portas, categoria 5e - fornecimento e instalação. af_11/2019
3
| TOTAL | [7 empty] | 3 |  |  | UND
10.2 | Fornecimento e instalação de Switch 24 portas 10/100 mpbs + 2P10-100-1000 BT
3
| TOTAL | [7 empty] | 3 |  |  | UND
10.3 | Fornecimento e instalação de Rack fechado tipo armário 19" x 44 U x 870 mm inclusive acessórios
1
| TOTAL | [7 empty] | 1 |  |  | UND
10.4 | Caixa de passagem pvc, 4" x 2", embutir, p/eletroduto - Rev 01
43
| TOTAL | [7 empty] | 43 |  |  | UND
10.5 | Caixa de passagem metalica 30 x 30
2
| TOTAL | [7 empty] | 2 |  |  | UND
10.6 | Fornecimento e instalação de mão francesa simples 50 mm
10
| TOTAL | [7 empty] | 10 |  |  | UND
10.7 | Camera externa bullet infravermelho multi hd 4x1 intelbras
11
| TOTAL | [7 empty] | 11 |  |  | UND
10.8 | Gravador digital com 16 canais de entrada, 2 saídas multiplexadas, gravador de cd-rom incorporado, m - instalado
1
| TOTAL | [7 empty] | 1 |  |  | UND
10.9 | Cabo coaxial p/ antena ou equivalente | [11 empty] | OK
260
| TOTAL | [7 empty] | 260 |  |  | m
11 | SONORIZAÇÃO | [11 empty] | OK
11.1 | Fornecimento e instalação de Rack fechado tipo armário 19" x 44 U x 870 mm inclusive acessórios
1
| TOTAL | [7 empty] | 1 |  |  | UND | OK
11.2 | Caixa acustica quadrada em ABS, tela de aluminio microperfurada, pintura eletrostatica c/poliester, Woofer coaxial 6" c/carcaça de aluminio. potencia 100W
[9 empty] | 10 |  |  |  | OK
| TOTAL | [7 empty] | 10 |  |  | UND
11.3 | Caixa de som amplificada com microfone sem fio e bateria
10
| TOTAL | [7 empty] | 10 |  |  | UND
11.4 | Cabo flex para audio, polarizado 2 x 10mm (sonorização) - insumo
OK
300
| TOTAL | 300 | [9 empty] | m
11.4 | Eletroduto rígido roscável, pvc, dn 32 mm (1") | [11 empty] | OK
60
| TOTAL | 60 | [9 empty] | m
11.6 | Caixa de passagem pvc, 4" x 4" cm
2
| TOTAL | [7 empty] | 2 |  |  | und
11.7 | Condulete em alumínio tipo "T" de 1"
4
| TOTAL | [7 empty] | 4 |  |  | und
11.8 | Condulete em alumínio tipo "ll" de 1"
3
| TOTAL | [7 empty] | 3 |  |  | und
11.9 | Condulete em alumínio tipo "x" de 1"
2
| TOTAL | [7 empty] | 2 |  |  | und
11.10 | Condulete em alumínio tipo "C" de 1"
3
| TOTAL | [7 empty] | 3 |  |  | und
11.11 | Caixa de passagem metalica 30 x 30
1
| TOTAL | [7 empty] | 1 |  |  | und
11.12 | Fornecimento e instalação de mão francesa simples 50 mm
32
| TOTAL | [7 empty] | 32 |  |  | und
11.13 | Perfilado 38x38mm (mopa ou similar)
16
| TOTAL | [7 empty] | 16 |  |  | und
12 | SISTEMA DE PROTEÇÃO CONTRA INCÊNCIO
12.1 | Bomba Thebe mod TH 65-160, 30cv, c/motor elétrico, sucção 4" e recalque d=2 1/2" (incendio)
1
| TOTAL | [7 empty] | 1 |  |  | UND
12.2 | Cotovelo 90 graus, em ferro galvanizado, conexão rosqueada, dn 65 (2 1/2), instalado em reservação de água de edificação que possua reservatório de fibra/fibrocimento  fornecimento e instalação. af_06/2016
14
| TOTAL | [7 empty] | 14 |  |  | UND
12.3 | Curva 45 graus de ferro galvanizado, com rosca bsp macho/femea, de 2 1/2"
1
| TOTAL | [7 empty] | 1 |  |  | UND
12.4 | Fornecimento e assentamento de niple duplo de ferro galvanizado de 2 1/2"
5
| TOTAL | [7 empty] | 5 |  |  | UND
12.5 | Tubo de aço galvanizado, inclusive conexões, diâm. 65mm (21/2")
107.01
| TOTAL | 107.01 | [9 empty] | m
12.6 | Tê, em aço, conexão soldada, dn 65 (2 1/2"), instalado em prumadas - fornecimento e instalação. af_10/2020
5
| TOTAL | [7 empty] | 5 |  |  | und
12.7 | Uniao assento conico galvanizado 2.1/2""
2
| TOTAL | [7 empty] | 2 |  |  | und
12.8 | Fornecimento e instalação de adaptador storz para engate rápido - 2 1/2" (incêndio)
4
| TOTAL | [7 empty] | 4 |  |  | und
12.9 | Abrigo para hidrante - 90x60x25cm, completo
3
| TOTAL | [7 empty] | 3 |  |  | und
12.10 | Chave dupla para conexoes tipo storz, engate rapido 1 1/2" x 2 1/2", em latao, para instalacao predial combate a incendio (insumo)
3
| TOTAL | [7 empty] | 3 |  |  | und
12.11 | Esguicho tipo jato solido, em latao, engate rapido 1 1/2" x16 mm, para mangueira em instalacao predial combate a incendio (insumo)
3
| TOTAL | [7 empty] | 3 |  |  | und
12.12 | Mangueira de incendio, tipo 1, de 1 1/2", comprimento = 15 m, tecido em fio de poliester e tubo interno em borracha sintetica, com unioes engate rapido (insumo)
6
| TOTAL | [7 empty] | 6 |  |  | und
12.13 | Fornecimento e instalação de redução fixa tipo Storz para engate rápido - 2 1/2" x 1 1/2" (incendio)
3
| TOTAL | [7 empty] | 3 |  |  | und
12.14 | Registro globo angular 45º para hidrante, d=2 1/2", incluso tampão com corrente
3
| TOTAL | [7 empty] | 3 |  |  | und
OK
12.15 | Registro gaveta bruto, d = 65 mm (2 1/2") - ref.1502-B, Pn16, Deca ou similar
1
| TOTAL | [7 empty] | 1 |  |  | und
12.16 | Válvula de retenção vertical 2 1/2"
1
| TOTAL | [7 empty] | 1 |  |  | und
12.17 | Extintor de pó químico seco (PQS), capacidade 12 kg
8
| TOTAL | [7 empty] | 8 |  |  | UND
12.18 | Fornecimento e Instalação de Extintor de Incêndio, Pó Químico Sêco - PQS, ABC - 12kg
1
| TOTAL | [7 empty] | 1 |  |  | UND
12.19 | Extintor de incêndio portátil com carga de água pressurizada de 10 l, classe a - fornecimento e instalação. af_10/2020_p
8
| TOTAL | [7 empty] | 8 |  |  | UND
12.20 | Luminária de emergência, com 30 lâmpadas led de 2 w, sem reator - fornecimento e instalação. af_02/2020
52
| TOTAL | [7 empty] | 52 |  |  | UND
OK
12.21 | Placa de sinalizacao, fotoluminescente, 38x19 cm, em pvc , com seta indicativa de sentido (esquerda ou direita) de saída de emergência- Placa S2
7
| TOTAL | [7 empty] | 7 |  |  | UND
OK
12.22 | Placa de sinalizacao, fotoluminescente, em pvc , rota de fuga
56
| TOTAL | [7 empty] | 56 |  |  | UND
12.23 | Central de alarme e detecção de incendio, capacidade: 8 laços, com 2 linhas, mod.VR-8L, Verin ou similar
3
| TOTAL | [7 empty] | 3 |  |  | UND
13 | INSTALAÇÃO DE GÁS
13.1 | Abrigo para Central de GLP, em concreto
2.44
| TOTAL | [5 empty] | 2.44 |  |  |  |  | m³
13.2 | Requadro para ventilação em chapa de alumínio com veneziana
0.24
| TOTAL |  |  |  |  | 0.24 | [5 empty] | m²
13.3 | Tubo de Aço Galvanizado Ø 3/4", inclusive conexões
45.8
| TOTAL | 45.8 | [9 empty] | m
13.4 | Envelope de concreto para proteção de tubo enterrado, espessura 3cm
45.8
| TOTAL | 45.8 | [9 empty] | m
13.5 | Fita anticorrosiva 5cmx30m (2 camadas)
4
| TOTAL | [7 empty] | 4 |  |  | UND
13.6 | Regulador 1º estagio com manometro
1
| TOTAL | [7 empty] | 1 |  |  | UND
13.7 | Regulador 2º estágio com registro
2
| TOTAL | [7 empty] | 2 |  |  | UND
OK
13.8 | Instalação básica para abrigo de gás (capacidade 4 cilindros GLP de 45 kg)
1
| TOTAL | [7 empty] | 1 |  |  | UND
13.9 | Placa de sinalização em PVC, fotoluminescente, "Proibido fumar"
1
| TOTAL | [7 empty] | 1 |  |  | UND
13.10 | Placa de sinalização em PVC, fotoluminescente, "Perigo inflamavel"
1
| TOTAL | [7 empty] | 1 |  |  | UND
14 | SISTEMA DE PROTEÇÃO CONTRA DESCARGAS ATMOSFÉRICAS (SPDA)
14.1 | Cabo de cobre nú 50 mm2
230
| TOTAL | 230 | [9 empty] | m
14.2 | Caixa de inspeção em cimento agregado 300x300 mm com tapa em ferro fundido
12
| TOTAL | [7 empty] | 12 |  |  | und
14.3 | Haste tipo coopperweld 5/8" x 2,40m
12
| TOTAL | [7 empty] | 12 |  |  | und
14.4 | Terminal estanhado de 1 compressão 1 furo, 50mm², ref. TEL-5150, marca de referência Termotécnica ou equivalente
12
| TOTAL | [7 empty] | 12 |  |  | und
14.5 | Caixa inspeção em poliamida 150x110x70mm, bocal 1" (DN 32mm), ref: TEL-541 (SPDA)
11
| TOTAL | [7 empty] | 11 |  |  | und
14.6 | Caixa de equalização de potenciais para uso interno e externo com nove (9) terminais para aterramento (BEP), em aço, com flange inferior e vedação na porta, ref. TEL-903, marca de referência Termotécnica ou equivalente
1
| TOTAL | [7 empty] | 1 |  |  | und
14.7 | Eletroduto pvc 40mm (1 ¼ ) para spda - fornecimento e instalação. af_12/2017
12
| TOTAL | [7 empty] | 12 |  |  | und
14.8 | Barra chata de aluminio 7/8"x1/8"x3000mm
59
| TOTAL | [7 empty] | 59 |  |  | und
14.9 | Barra chata em alumínio 7/8"x1/8" (70mm²), com furos diâmetro 7 mm ref. TEL-771, marca de referência Termotécnica ou equivalente
152
| TOTAL | [7 empty] | 152 |  |  | und
15 | REVESTIMENTOS DE PAREDES E TETOS
15.1 | Chapisco aplicado em alvenaria (com presença de vãos) e estruturas de concreto de fachada, com colher de pedreiro. argamassa traço 1:3 com preparo em betoneira 400l. af_06/2014
6619.88
| TOTAL |  |  |  |  | 6619.88 | [5 empty] | M²
15.2 | Chapisco aplicado no teto, com rolo para textura acrílica. argamassa industrializada com preparo em misturador 300 kg. af_06/2014
6619.88
| TOTAL |  |  |  |  | 6619.88 | [5 empty] | M²
15.3 | Emboço, para recebimento de cerâmica, em argamassa traço 1:2:8, preparo manual, aplicado manualmente em faces internas de paredes, para ambiente com área maior que 10m2, espessura de 20mm, com execução de taliscas. af_06/2014
1356.96
| TOTAL |  |  |  |  | 1356.96 | [5 empty] | M²
15.4 | Reboco para paredes internas, externas, pórticos, vigas, traço 1:4,5 - espessura 0,5 cm
4942.02
| TOTAL |  |  |  |  | 4942.02 | [5 empty] | M²
15.5 | Revestimento cerâmico de paredes PEI IV- cerâmica 30 x 40 cm - incl. rejunte - conforme projeto - branca
| Biblioteca | 36.1 |  |  | 0.9 | 29.24 |  |  |  | 3.25
| Lab. Informatica | 33.7 |  |  | 0.9 | 27.66 |  |  |  | 2.67
| Sala 05=Sala04=Sala03=Sala02=Sala01 | 29.4 |  |  | 0.9 | 116.05 |  |  |  | 3.25
| Circulação (Grêmio - depósito) | 15.2 |  |  | 0.9 | 13.68
| Refeitório | 46.4 |  |  | 0.9 | 39.64 |  |  |  | 2.12
| Sala 06 | 30.48 |  |  | 0.9 | 24.18 |  |  |  | 3.25
| Sala 07 | 31.41 |  |  | 0.9 | 25.02 |  |  |  | 3.25
| Sala 08 | 31.39 |  |  | 0.9 | 25 |  |  |  | 3.25
| Sala 09 | 31.32 |  |  | 0.9 | 24.94 |  |  |  | 3.25
| Sala 10=Sala11 | 31.3 |  |  | 0.9 | 24.92 |  |  |  | 3.25
| Sala 12 | 31.3 |  |  | 0.9 | 25.72 |  |  |  | 2.45
| Sala Multiuso | 33.02 |  |  | 0.9 | 27.1 |  |  |  | 2.62
| Hall Escada | 127.1 |  |  | 0.9 | 105.97 |  |  |  | 8.42
| Circulação (Deposito-DML) | 55.9 |  |  | 0.9 | 44.73 |  |  |  | 5.58
| Circulação (sanitário 2 e 1) | 22.05 |  |  | 0.9 | 17.6 |  |  |  | 2.25
| Circulação Salas 05,04,03,02,01 | 36.6 |  |  | 0.9 | 28.89 |  |  |  | 4.05
| Circulação (coordenação) | 20.98 |  |  | 0.9 | 16.27 |  |  |  | 2.61
| Lab. Ciencias | 36 |  |  | 1.7 | 52.35 |  |  |  | 8.85
| Sanitario 3 | 32.8 |  |  | 1.7 | 54.23 |  |  |  | 1.53
| Sanitario 4 | 32.8 |  |  | 1.7 | 54.23 |  |  |  | 1.53
| Vestuario 5 | 7.9 |  |  | 1.7 | 12.07 |  |  |  | 1.36
| Vestuario 6 | 7.83 |  |  | 1.7 | 11.95 |  |  |  | 1.36
| Sanitario 7 | 9.01 |  |  | 1.7 | 13.79 |  |  |  | 1.53
| Sanitário 8 | 9 |  |  | 1.7 | 13.77 |  |  |  | 1.53
| Sanitário 9=Sanitario 10 | 23.59 |  |  | 1.7 | 38.57 |  |  |  | 1.53
| Despensa | 15.89 |  |  | 3.25 | 46.3 |  |  |  | 5.34
| Triagem | 9.5 |  |  | 3.25 | 23.86 |  |  |  | 7.02
| Central Gás | 5.04 |  |  | 3.25 | 12.38 |  |  |  | 4
| Cozinha | 32.04 |  |  | 3.25 | 86.84 |  |  |  | 17.29
| Guarda Panelas/Almoxarifado | 14.2 |  |  | 3.25 | 37.24 |  |  |  | 8.91
| DML | 7.3 |  |  | 3.25 | 21.73 |  |  |  | 2
| Lixo | 6.35 |  |  | 3.25 | 19.02 |  |  |  | 1.62
| Deposito/DML | 26.1 |  |  | 3.25 | 81.23 |  |  |  | 3.6
| TOTAL |  |  |  |  | 1196.17 | [5 empty] | M²
15.6 | Revestimento cerâmico para paredes externas em pastilhas de porcelana 5 x 5 cm (placas de 30 x 30 cm), alinhadas a prumo, aplicado em superfícies
| Biblioteca | 36.1 |  |  | 0.2 | 5.82 |  |  |  | 1.4
| Lab. Informatica | 33.7 |  |  | 0.2 | 5.63 |  |  |  | 1.11
| Sala 05=Sala04=Sala03=Sala02=Sala01 | 29.4 |  |  | 0.2 | 22.4 |  |  |  | 1.4
| Circulação (Grêmio - depósito) | 15.2 |  |  | 0.2 | 3.04
| Refeitório | 46.4 |  |  | 0.2 | 8.42 |  |  |  | 0.86
| Sala 06 | 30.48 |  |  | 0.2 | 4.7 |  |  |  | 1.4
| Sala 07 | 31.41 |  |  | 0.2 | 4.88 |  |  |  | 1.4
| Sala 08 | 31.39 |  |  | 0.2 | 4.88 |  |  |  | 1.4
| Sala 09 | 31.32 |  |  | 0.2 | 4.86 |  |  |  | 1.4
| Sala 10=Sala11 | 31.3 |  |  | 0.2 | 9.72 |  |  |  | 1.4
| Sala 12 | 31.3 |  |  | 0.2 | 2.39 |  |  |  | 3.87
| Sala Multiuso | 33.02 |  |  | 0.2 | 5.2 |  |  |  | 1.4
| Hall Escada | 127.1 |  |  | 0.2 | 24.42 |  |  |  | 1
| Circulação (Deposito-DML) | 55.9 |  |  | 0.2 | 10.84 |  |  |  | 0.34
| Circulação (sanitário 2 e 1) | 22.05 |  |  | 0.2 | 3.42 |  |  |  | 0.99
| Circulação Salas 05,04,03,02,01 | 36.6 |  |  | 0.2 | 6.42 |  |  |  | 0.9
| Circulação (coordenação) | 20.98 |  |  | 0.2 | 3.62 |  |  |  | 0.58
| Lab. Ciencias | 36 |  |  | 0.2 | 5.8 |  |  |  | 1.4
| Sanitario 3 | 32.8 |  |  | 0.2 | 5.42 |  |  |  | 1.14
| Sanitario 4 | 32.8 |  |  | 0.2 | 5.42 |  |  |  | 1.14
| Vestuario 5 | 7.9 |  |  | 0.2 | 1.42 |  |  |  | 0.16
| Vestuario 6 | 7.83 |  |  | 0.2 | 1.11 |  |  |  | 0.46
| Sanitario 7 | 9.01 |  |  | 0.2 | 1.47 |  |  |  | 0.33
| Sanitário 8 | 9 |  |  | 0.2 | 1.46 |  |  |  | 0.34
| Sanitário 9=Sanitario 10 | 23.59 |  |  | 0.2 | 4.54 |  |  |  | 0.18
| TOTAL |  |  |  |  | 157.3 | [5 empty] | M²
15.7 | Forro em réguas de pvc, liso, para ambientes residenciais, inclusive estrutura de fixação. af_05/2017_p
| Pátio |  |  |  |  | 183.85
| TOTAL |  |  |  |  | 183.85 | [5 empty] | M²
16 | PAVIMENTAÇÃO
16.1 | Piso cimentado, traço 1:3 (cimento e areia), acabamento liso, espessura 2,0 cm, preparo mecânico da argamassa. af_09/2020
| Estacionamento |  |  |  |  | 199.16
| Estacionamento - área 2 |  |  |  |  | 156.48
| Calçada |  |  |  |  | 136.33
| TOTAL |  |  |  |  | 491.97 | [5 empty] | M²
16.2 | Passeio em concreto desempenado, traco 1:2,5:3,5 e espessura 5cm
92.94
77.71
79.76
121.3
| TOTAL |  |  |  |  | 371.71 | [5 empty] | M²
16.3 | Piso em bloco de concreto, intertravado, cor natural, dim. 10 x 20, e = 6,0 cm (vibro-prensado), com frete
| Fachada 01 até lixo |  |  |  |  | 376.59
| Bicicletário |  |  |  |  | 90.99
| TOTAL |  |  |  |  | 467.58 | [5 empty] | M²
16.4 | Pavimentação com Piso Tatil direcional e/ou alerta, de concreto, na cor natural, p/deficientes visuais, dimensões 25x25cm, aplicado com argamassa industrializada ac-ii, rejuntado, exclusive regularização de base
| Pavimento Térreo | 521.61
| Pavimento Superior | 128.78
| TOTAL | 650.39 | [9 empty] | M²
16.5 | Rampa padrão para acesso de deficientes a passeio público, em concreto simples Fck=25MPa, desempolada, pintada em novacor, 02 demãos e piso tátil de alerta/direcional
2
| TOTAL | [7 empty] | 2 |  |  | und
16.6 | Piso em granilite, marmorite ou granitina em ambientes internos. af_09/20
| Sala 05=Sala 04=Sala 03=Sala 02=Sala 01 |  |  |  |  | 255.5
| Circulação |  |  |  |  | 18.03
| Circulação por trás das salas 01,02,03,04,05 |  |  |  |  | 50.18
| Circulação |  |  |  |  | 407.55
| Acesso Principal |  |  |  |  | 45.16
| Por trás sala dos prof. |  |  |  |  | 16.98
| Acesso Pais |  |  |  |  | 7.27
| Sala dos Prof |  |  |  |  | 45.92
| Secretaria |  |  |  |  | 40.43
| Sanitario 8 |  |  |  |  | 5.04
| Sanitario 7 |  |  |  |  | 5.06
| Almoxarifado |  |  |  |  | 15.17
| Direção |  |  |  |  | 12.54
| Copa |  |  |  |  | 9.18
| Coordenação |  |  |  |  | 26.84
| Bicicletario |  |  |  |  | 15.36
| Triagem |  |  |  |  | 5.63
| Despensa |  |  |  |  | 13.54
| Cozinha |  |  |  |  | 43.35
| Guarda panelas/Almoxarifado |  |  |  |  | 13.5
| Circulação - DML |  |  |  |  | 19.3
| DML |  |  |  |  | 3.32
| Vestuario 5 |  |  |  |  | 3.89
| Vestuario 6 |  |  |  |  | 3.8
| Auditorio |  |  |  |  | 117.75
| Refeitorio |  |  |  |  | 155.59
| DML/DEA |  |  |  |  | 35.06
| Sanitario 3 |  |  |  |  | 44.6
| Sanitario 4 |  |  |  |  | 44.63
| Grêmio |  |  |  |  | 28.5
| Sala de jogos |  |  |  |  | 34.18
| Lab. Ciências |  |  |  |  | 79.86
| Biblioteca |  |  |  |  | 78.67
| Lab. Informatica |  |  |  |  | 69.16
| Sala 06 |  |  |  |  | 56.82
| Sala 07 |  |  |  |  | 56.91
| Sala 10 |  |  |  |  | 56.45
| Sala 11 |  |  |  |  | 56.44
| Hall Escada |  |  |  |  | 252.32
| Sanitario 09= Sanitario 10 |  |  |  |  | 52.9
| Sala 12 |  |  |  |  | 56.44
| Sala Multiuso |  |  |  |  | 62.86
| Sala 08 |  |  |  |  | 56.88
| Sala 09 |  |  |  |  | 56.82
| Circulação Sanitário 7 |  |  |  |  | 46.51
| Sanitário 7 |  |  |  |  | 5.06
| Sanitário 8 |  |  |  |  | 5.04
| Almoxarifado |  |  |  |  | 15.17
| Acesso Principal |  |  |  |  | 63.09
| Sala 10 |  |  |  |  | 56.45
| Sala 11 |  |  |  |  | 56.44
| Sala 06 |  |  |  |  | 56.82
| Sala 07 |  |  |  |  | 56.91
| Hall Escada |  |  |  |  | 252.32
| Sanitário 9 |  |  |  |  | 26.45
| Sanitário 10 |  |  |  |  | 26.45
| Escada |  |  |  |  | 6.71
| Sala 12 |  |  |  |  | 56.44
| Sala Multiuso |  |  |  |  | 62.86
| Sala 08 |  |  |  |  | 56.88
| Sala 09 |  |  |  |  | 56.62
| TOTAL |  |  |  |  | 3441.6 | [5 empty] | M²
16.7 | Soleira em granito L=15cm
| escada 01 |  |  |  |  | 13.8
| escada 02 |  |  |  |  | 23.85
| TOTAL |  |  |  |  | 37.65 | [5 empty] | M²
16.8 | Revestimento cerâmico para piso com placas tipo esmaltada extra de dimensões 45x45 cm aplicada em ambientes de área menor que 5 m2.
| Lixo |  |  |  |  | 2.25
| Central |  |  |  |  | 1.25
| TOTAL |  |  |  |  | 3.5 | [5 empty] | M²
16.9 | Fornecimento e instalação de grama sintética 42mm, alta durabilidade, cor verde, proteção raios UV e luz solar, incluso cola, type, areia tratada, borracha e mão de obra especializada
| Playground |  |  |  |  | 237.07
| Fachada 02 - por trás |  |  |  |  | 40.26
| Fachada 03 - por trás |  |  |  |  | 60.25
| Fachada 03 - por trás |  |  |  |  | 49.17
| Jardim - Fachada 03 |  |  |  |  | 106.91
| Jardim - entrada de alimentos |  |  |  |  | 7.66
| Jardim acesso principal |  |  |  |  | 5.37
| Jardim - copa |  |  |  |  | 6.11
| Jardim - pátio |  |  |  |  | 94.42
| Jardim - acesso principal |  |  |  |  | 69.96
| Fachada 01 |  |  |  |  | 84.55
| TOTAL |  |  |  |  | 761.73 | [5 empty] | M²
16.10 | Lastro de concreto magro, aplicado em pisos, lajes sobre solo ou radiers, espessura de 5 cm. af_07/2016
3937.07
[6 empty] | 3937.07 | [5 empty] | M²
17 | ESQUADRIAS
17.1 | Porta de Madeira - PM5 - 82 cm x 210 cm com visor, incluso ferragens e fechadura, conforme projeto de esquadrias (p1,p3)
| P01 | [7 empty] | 28
| P03 | [7 empty] | 4
| TOTAL | [7 empty] | 32 |  |  | und
17.2 | Kit de porta de madeira para pintura, semi-oca (leve ou média), padrão médio, 90x210cm, espessura de 3,5cm, itens inclusos: dobradiças, montagem e instalação do batente, sem fechadura - fornecimento e instalação. af_12/2019
2
| TOTAL | [7 empty] | 2 |  |  | UND
17.3 | Porta completa madeira 1 fl.0,80x2,10m-lisa-
| P02 | [7 empty] | 11
| P06 | [7 empty] | 1
[9 empty] | 12 |  |  | und
17.4 | Pintura tinta de acabamento (pigmentada) esmalte sintético acetinado em madeira, 2 demãos. af_01/2021
| P4 |  | 2 |  | 2.1 | 4.2
| P02 |  | 0.8 |  | 2.1 | 1.68
| P06 |  | 0.7 |  | 2.1 | 1.47
[6 empty] | 7.35 | [5 empty] | M²
17.5 | Porta aluminio 2 folhas abrir anodizado
| P08 | 1.6 |  |  | 2.5 | 4 |  |  | 1
| P13 | 0.9 |  |  | 1.8 | 1.62 |  |  | 1
[6 empty] | 5.62 | [5 empty] | M²
17.6 | Portão de abrir - P10- 2,60x2,10 em alumínio, cor N/B/P, em perfís búzio quadrado ou lambril, completo inclusive rodízios, perfís e fechadura
| P10 | 2.6 |  |  | 2.1 | 5.46 |  |  | 1
[6 empty] | 5.46 | [5 empty] | M²
17.7 | Porta em alumínio, cor N/P/B, tipo veneziana (até 50%) e vidro (até 50%), de abrir ou correr, completa, inclusive caixilhos, dobradiças ou roldanas, fechadura exclusive vidro
| P15 | 0.8 |  |  | 2.1 | 1.68
[6 empty] | 1.68 | [5 empty] | M²
17.8 | Porta em alumínio de abrir tipo veneziana com guarnição, fixação com parafusos - fornecimento e instalação. af_12/2019
| P12 | 0.8 |  |  | 1.5 | 1.2
[6 empty] | 1.2 | [5 empty] | M²
17.9 | Porta em laminado melamínico estrutural com acabamento texturizado, batente em alumínio com ferragens - 60 x 150 cm
| P11 | [7 empty] | 34
[9 empty] | 34 |  |  | UND
17.10 | Porta em alumínio, cor N/P/B, tipo veneziana (até 50%) e vidro (até 50%), de abrir ou correr, completa, inclusive caixilhos, dobradiças ou roldanas, fechadura exclusive vidro
| J01 |  | 6.1 |  | 1.6 | 9.76
| J02 |  | 4.65 |  | 4.6 | 21.39
| J10 |  | 4.1 |  | 1.6 | 6.56
[6 empty] | 37.71 | [5 empty] | M²
17.11 | Janela de correr 2 folhas em aluminio natural com vidro 6mm
| J12 |  | 2.65 |  | 0.6 | 1.59 |  |  | 1
| J13 |  | 1.55 |  | 1 | 1.55 |  |  | 1
| J06 |  | 2 |  | 0.4 | 1.6 |  |  | 2
[6 empty] | 4.74 | [5 empty] | M²
17.12 | Janela em aço, em chapa galvanizada nº24, raiada, de enrolar
| J07 |  | 1.1 |  | 1.1 | 1.21 |  |  | 1
| J08 |  | 1.4 |  | 1.1 | 1.54 |  |  | 1
[6 empty] | 2.75 | [5 empty] | M²
17.13 | Janela em alumínio, cor N/P/B,tipo veneziana, de abrir ou correr, completa inclusive caixilhos, dobradiças ou roldanas e fechadura
| J11 |  | 6.1 |  | 0.6 | 3.66 |  |  | 1
[6 empty] | 3.66 | [5 empty] | M²
17.14 | Janela fixa de alumínio para vidro, com vidro, batente e ferragens. exclusive acabamento, alizar e contramarco. fornecimento e instalação. af_12/2019
| J03 |  | 4.8 |  | 0.4 | 1.92
| J04 |  | 1.8 |  | 0.4 | 0.72
| J05 |  | 1.5 |  | 0.4 | 0.6
| J14 |  | 5 |  | 0.4 | 2
| J19 |  | 0.8 |  | 0.4 | 0.32
| J15 |  | 2.65 |  | 0.4 | 1.06
[6 empty] | 6.62 | [5 empty] | M²
17.15 | Portão de abrir com gradil metálico e tela de aço galvanizado, inclusive pintura
| P05 |  | 0.8 |  | 2.5 | 2 |  |  | 1
| P07 |  | 0.78 |  | 2.5 | 1.95 |  |  | 1
| P09 |  | 2 |  | 2.5 | 10 |  |  | 2
| P14 |  | 1.6 |  | 2.5 | 4 |  |  | 1
[6 empty] | 17.95 | [5 empty] | M²
17.16 | Gradil Nylofor 3D, malha 20x5cm, Ø 5mm 250x103 cm, inclusive postes e acessórios
| Fachada 01 |  |  |  |  | 3.69
| Fachada 02 |  |  |  |  | 2.75
| Fachada 04 |  |  |  |  | 51.6
[6 empty] | 58.04 | [5 empty] | M²
17.17 | Vidro liso incolor 6mm
| J09 |  | 2.1 |  | 0.6 | 1.26 |  |  | 1
| J11 |  | 6.1 |  | 0.6 | 3.66 |  |  | 1
| J18 |  | 4.1 |  | 1.6 | 6.56 |  |  | 1
| J11 |  | 6.1 |  | 0.6 | 3.66 |  |  | 1
[6 empty] | 15.14 | [5 empty] | M²
17.18 | Chapa metalica (alumínio) 0,80m x 0,4m, e= 1mm para as portas
| P01 |  | 0.9 |  | 2.1 | 52.92 |  |  | 28
| P03 |  | 0.9 |  | 2.1 | 7.56 |  |  | 4
[6 empty] | 60.48 | [5 empty] | M²
17.19 | Tela de nylon tipo mosquiteiro com moldura em aluminio anodizado natural
| J11 |  | 6.1 |  | 0.6 | 3.66 |  |  | 1
| J09 |  | 2.1 |  | 0.6 | 1.26 |  |  | 1
| J18 |  | 4.1 |  | 1.6 | 6.56 |  |  | 1
[6 empty] | 11.48 | [5 empty] | M²
17.20 | Barra de apoio, reta, fixa, em aço inox, l=40cm, d=1 1/2", Jackwal ou similar
| P12 | [7 empty] | 8
| P01 | [7 empty] | 28
| P03 | [7 empty] | 4
[9 empty] | 40 |  |  | UND
OK
18 | PINTURA
18.1 | Aplicação manual de pintura com tinta látex acrílica em teto, duas demãos. af_06/2014
| Sanitário 1 |  |  |  |  | 25.38 | [6 empty] | OK
| Sanitário 2 |  |  |  |  | 25.39
| Sanitário 3 |  |  |  |  | 44.6
| Sanitário 4 |  |  |  |  | 44.63
| Sanitário 5 |  |  |  |  | 3.89
| Sanitário 6 |  |  |  |  | 3.8
| Sanitário 7 |  |  |  |  | 5.06
| Sanitário 8 |  |  |  |  | 5.04
| Sanitário 9 = Sanitário 10 |  |  |  |  | 52.9
| TOTAL |  |  |  |  | 210.69 | [5 empty] | M²
18.2 | Pintura para interiores, sobre paredes ou tetos, com lixamento, aplicação de 01 demão de líquido selador, 02 demãos de massa corrida e 02 demãos de tinta pva latex convencional para interiores
| Sala 05=04=03=02=01 |  |  |  |  | 255.5
| Circulação |  |  |  |  | 444.88
| Circulação (por trás das salas) |  |  |  |  | 50.18 | [6 empty] | OK
| Acesso principal |  |  |  |  | 45.16
| Sala dos professores - por trás |  |  |  |  | 16.98
| Acesso dos pais |  |  |  |  | 7.27
| Sala dos professores |  |  |  |  | 45.92
| Secretaria |  |  |  |  | 40.43
| Sanitário 8 |  |  |  |  | 5.04
| Sanitário 7 |  |  |  |  | 5.06
| Almoxarifado |  |  |  |  | 15.17
| Direção |  |  |  |  | 12.54
| Copa |  |  |  |  | 9.18
| Coordenação |  |  |  |  | 26.84
| Bicicletário |  |  |  |  | 15.36
| Triagem |  |  |  |  | 5.63 | [6 empty] | OK
| Despensa |  |  |  |  | 13.54
| Cozinha |  |  |  |  | 43.35
| Almoxarifado |  |  |  |  | 13.5
| DML |  |  |  |  | 3.32
| Vestuário 5 |  |  |  |  | 3.89
| Vestuario 6 |  |  |  |  | 3.8
| Auditório |  |  |  |  | 117.75
| Refeitorio |  |  |  |  | 155.59
| DML/DED |  |  |  |  | 35.06
| Sanitário 3 |  |  |  |  | 44.6
| Sanitário 4 |  |  |  |  | 44.63
| Grêmio |  |  |  |  | 28.5
| Sala de jogos |  |  |  |  | 34.18 | [6 empty] | OK
| Lab. Ciências |  |  |  |  | 79.86
| Biiblioteca |  |  |  |  | 78.67
| Lab.Informatica |  |  |  |  | 69.16
| Sala 06 |  |  |  |  | 56.82
| Sala 07 |  |  |  |  | 56.91
| Sala 10 |  |  |  |  | 56.45
| Sala 11 |  |  |  |  | 56.44
| Hall Escada |  |  |  |  | 252.32 | [6 empty] | OK
| Sala 12 |  |  |  |  | 56.44 | [6 empty] | OK
| Sala Multiuso |  |  |  |  | 62.86
| Sala 08 |  |  |  |  | 56.88
| Sala 09 |  |  |  |  | 56.62
| TOTAL |  |  |  |  | 2482.28 | [5 empty] | M²
18.3 | Aplicação manual de pintura com tinta látex acrílica em paredes, duas demãos. af_06/2014 | [11 empty] | OK
| Biblioteca |  |  |  |  | 70.61
| Lab. Informática |  |  |  |  | 66.9
| Sala 05=04=03=02=01 |  |  |  |  | 108.8
| Circulação |  |  |  |  | 32.68 | [6 empty] | OK
| Refeitório |  |  |  |  | 96.25
| Sala 06 |  |  |  |  | 59.07
| Sala 07 |  |  |  |  | 39.53
| Sala 08 |  |  |  |  | 40.08 | [6 empty] | OK
| Sala 09 |  |  |  |  | 39.94
| Sala 10=11 |  |  |  |  | 79.78
| Sala 12 |  |  |  |  | 44.76
| Sala Multiuso |  |  |  |  | 63.46
| Hall escada |  |  |  |  | 253.83 | [6 empty] | OK
| Circulação |  |  |  |  | 120.61
| Circulação |  |  |  |  | 44.27
| Circulação salas |  |  |  |  | 83.8
| Circulação |  |  |  |  | 46.41
| Lab. Ciências |  |  |  |  | 47.3 | [6 empty] | OK
| Sanitário 3 |  |  |  |  | 43.14
| Sanitário 4 |  |  |  |  | 43.14
| Vest. 5 |  |  |  |  | 8.58
| Vest. 6 |  |  |  |  | 10.12 | [6 empty] | OK
| Sanit. 7 |  |  |  |  | 12.35
| Sanit. 8 |  |  |  |  | 12.13
| Sanit. 9 = 10 |  |  |  |  | 59.88
| TOTAL |  |  |  |  | 1527.42 | [5 empty] | M²
18.4 | Pintura para interiores, sobre paredes, com lixamento, aplicação de 01 demão de líquido selador acrílico, 02 demãos de massa acrílica e 02 demãos de tinta acrílica convencional - Rev 01
| Acesso principal |  |  |  |  | 27.36
| Coordenação |  |  |  |  | 60.33
| Circulação |  |  |  |  | 143.79
| Sala dos prof. |  |  |  |  | 81.81
| Secretaria |  |  |  |  | 77.26
| Direção |  |  |  |  | 43.89
| Almoxarifado |  |  |  |  | 52.54
| Auditorio |  |  |  |  | 140.38
| Circulação |  |  |  |  | 66.31
| Bicicletário |  |  |  |  | 27.96
| TOTAL |  |  |  |  | 721.63 | [5 empty] | M²
19 | ELEMENTOS DECORATIVOS
19.1 | Bancada em granito cinza andorinha e=2cm
| Sanitário 1 e 2 | 2.65 | 0.5 |  |  | 2.65 |  |  | 2
| Sanitário 3 | 2.65 | 0.5 |  |  | 1.33 |  |  | 1
| Sanitário 4 | 2.89 | 0.5 |  |  | 1.45 |  |  | 1
| Vest. 5 e 6 | 0.98 | 0.5 |  |  | 0.98 |  |  | 2
| Sanitário 9 | 2.65 | 0.5 |  |  | 1.33 |  |  | 1
| Snitário 10 | 4.3 | 0.5 |  |  | 2.15 |  |  | 1
| Copa | 1.9 | 0.55 |  |  | 1.05
| Cozinha |  |  |  |  | 16.85
| Despensa e triagem |  |  |  |  | 16.43
| Passa-prato - cozinha | 1.13 | 0.35 |  |  | 0.4
|  | 1.4 | 0.35 |  |  | 0.49
| TOTAL |  |  |  |  | 45.11 | [5 empty] | M²
19.2 | Testeira em granito cinza andorinha, h=10cm, esp=2cm, aplicado com argamassa industrializada AC-I
| Sanitário 1 e 2 | 0
| Sanitário 3 | 6.04
| Sanitário 4 | 3.15
| Vest. 5 e 6 | 0.98
| Sanitário 9 | 2.65
| Snitário 10 | 4.3
| Copa | 1.9
| Cozinha | 14.19
| Despensa e triagem | 2.26
| TOTAL | 35.47 | [9 empty] | M
19.3 | Rodopia em granito cinza andorinha, h = 10 cm, e= 2cm, aplicado com argamassa industrializada ac-i, com acabamento aboleado
| Sanitário 1 e 2 | 6.3
| Sanitário 3 | 6.04
| Sanitário 4 | 3.15
| Vest. 5 e 6 | 2.94
| Sanitário 9 | 3.14
| Snitário 10 | 5.3
| Copa | 1.9
| Cozinha | 11.97
| Despensa e triagem | 3.46
| TOTAL | 44.2 | [9 empty] | m
19.4 | Espelho cristal, espessura 4mm, com parafusos de fixacao, sem moldura
| Sanitário 1 e 2 |  | 0.4 |  | 0.8 | 1.28 |  |  | 4
| Sanitário 7 e 8 |  | 0.4 |  | 0.8 | 0.64 |  |  | 2
| Sanitário 9 e 10 |  | 0.4 |  | 0.8 | 3.2 |  |  | 10
| TOTAL |  |  |  |  | 5.12 | [5 empty] | M²
19.5 | Balanço com estrutura em eucalipto, 3 lugares e assento em madeira
1
| TOTAL | [7 empty] | 1 |  |  | UND
19.6 | Gangorra fixada com concreto em madeira
1
| TOTAL | [7 empty] | 1 |  |  | UND
19.7 | Escorregadeira em aço industrial, com 2,50m de pista
1
| TOTAL | [7 empty] | 1 |  |  | UND
19.8 | Corrimão em tubo de aço galvanizado (altura = 0,92 m), com barras verticais a cada 2.00m (1 1/2"), barra horizontal intermediária (1 1/2") e barra horizontal superior (1 1/2"), inclusive pintura automotiva
| Bicicletario | 22.24
| TOTAL | 22.24 | [9 empty] | M
19.9 | Guarda-corpo em tubo de aço galvanizado (h=50cm), com barras verticais a cada 2.00m (3"), barra horizontal intermediária (3") e barra horizontal superior (3"), inclusive pintura automotiva
86.05
| TOTAL | 86.05 | [9 empty] | M
19.10 | Banco de concreto sem encosto
| Jardim 01 | [7 empty] | 3
| Jardim 06 | [7 empty] | 4
| TOTAL | [7 empty] | 7 |  |  | und
19.11 | Conjunto de mastro p/ três bandeiras e pedestal
[9 empty] | 1 |  |  |  | OK
| TOTAL | [7 empty] | 1 |  |  | UND
19.12 | Planta - Ipê amarelo de jardim (tecoma stans), fornecimento e plantio
| Jardim 1 | [7 empty] | 2
| Jardim4 | [7 empty] | 2
| TOTAL | [7 empty] | 4 |  |  | UND
19.13 | Plantio de árvore ornamental com altura de muda menor ou igual a 2,00 m. af_05/2018
| Jardim 05 - Samambaia | [7 empty] | 6
| Jardim 06 - Samambaia | [7 empty] | 3
| Playground - Pata de vaca | [7 empty] | 2
| TOTAL | [7 empty] | 11 |  |  | UND
19.14 | Planta - Chuva de ouro (cassia fistula), fornecimento e plantio
| Calçada Rua Santa Tereza | [7 empty] | 5
| TOTAL | [7 empty] | 5 |  |  | M²
19.15 | Placa de inauguração em alumínio composto preto, 60x80cm, esp=4mm, (ACM constit. de 02 chapas sólidas de alumínio c/ núcleo central em polietileno), c/ pintura coilcoating PVDF KYNAR 500, texto gravado a laser, acab em verniz autom., mold em alumínio
1
| TOTAL | [7 empty] | 1 |  |  | und
20 | LIMPEZA FINAL
20.1 | Limpeza final da obra
3919.5
| TOTAL |  |  |  |  | 3919.5 | [5 empty] | M²

## COMPOSIÇÕES
PREFEITURA MUNICIPAL DE ARAPIRACA
SECRETARIA MUNICIPAL DE INFRAESTRUTURA
| COMPOSIÇÕES DE PREÇOS UNITÁRIOS - |  |  | ENCARGOS SOCIAIS: |  | 85.62%
|  |  |  | DATA BASE: |  | JUNHO
OBRAS E SERVIÇOS DE CONSTRUÇÃO DE UMA ESCOLA DE TEMPO INTEGRAL LOCALIZADA NO BAIRRO BAIXA GRANDE - ARAPIRACA/AL.
001 | SEMINFRA | PROJETOS COMPLEMENTARES |  |  |  | MÊS
Codigo | Fonte | Descrição | Unidade | Coef | R$ Unit. C/Encargo | Valor Parcial
TABELA | CEHOP 2021 | PROJETO HIDROSANITÁRIOS | m² | 3915 | 2.17 | 8495.55
TABELA | CEHOP 2022 | PROJETO ELÉTRICO | m² | 3915 | 5.09 | 19927.35
TABELA | CEHOP 2023 | PROJETO DE SPDA | m² | 3915 | 1.21 | 4737.15
TABELA | CEHOP 2024 | PROJETO DE SONORIZAÇÃO | m² | 3915 | 1.14 | 4463.1
TABELA | CEHOP 2025 | PROJETO DE PROTEÇÃO CONTRA INCÊNDIO E PANICO | m² | 3915 | 4.06 | 15894.9
TABELA | CEHOP 2026 | PROJETO DE REDE LÓGICA | m² | 3915 | 1.95 | 7634.25
TABELA | CEHOP 2027 | PROJETO DE INSTALAÇÃO DE GÁS | und | 1 | 1625 | 1625
|  |  | Total |  | R$ | 62777.3
002 | SEMINFRA | ADMINISTRAÇÃO DA OBRA |  |  |  | MÊS
Codigo | Fonte | Descrição | Unidade | Coef | R$ Unit. C/Encargo | Valor Parcial
90780 | SINAPI | MESTRE DE OBRAS COM ENCARGOS COMPLEMENTARES | H | 220 | 27.15 | 5973
90777 | SINAPI | ENGENHEIRO DE OBRA COM ENCARGOS COMPLEMENTARES | H | 110 | 80.55 | 8860.5
90766 | SINAPI | ALMOXARIFE COM ENCARGOS COMPLEMENTARES | H | 220 | 16.11 | 3544.2
88326 | SINAPI | VIGIA NOTURNO COM ENCARGOS COMPLEMENTARES | H | 220 | 17.21 | 3786.2
88255 | SINAPI | AUXILIAR TÉCNICO DE ENGENHARIA COM ENCARGOS COMPLEMENTARES | H | 180 | 20.13 | 3623.4
|  |  | Total |  | R$ | 25787.3
16.3 | Piso em bloco de concreto, intertravado, cor natural, dim. 10 x 20, e = 6,0 cm (vibro-prensado), com frete | #N/A | [5 empty] | 69.88
CÓDIGO | DISCRIMINACÃO | UNID | COEF | P. UNIT. | P. MATER | P. MOB. | L.SOC. | TOTAL
10080/ORSE | Piso em bloco de concreto, intertravado, cor colorido, dim. 10 x 20, e = 6,0 cm (vibro-prensado) | m² | 1 | 49.74 | 49.74
366 | Areia fina - posto jazida/fornecedor (sem frete) | m³ | 0.055 | 60 | 3.3
88260 | Calceteiro com encargos complementares | h | 0.5 | 12.37 |  | 6.19
88316 | Servente com encargos complementares | h | 1 | 10.65 |  | 10.65
|  |  |  | TOTAL | 53.04 | 16.84 | 0 | 69.88
COMPOSIÇÃO ORSE 9709 - ALTERADA
16.4 | Pavimentação com Piso Tatil direcional e/ou alerta, de concreto, na cor natural, p/deficientes visuais, dimensões 25x25cm, aplicado com argamassa industrializada ac-ii, rejuntado, exclusive regularização de base | m² | [5 empty] | 30.47
CÓDIGO | DISCRIMINACÃO | UNID | COEF | P. UNIT. | P. MATER | P. MOB. | L.SOC. | TOTAL
34356 | Rejunte branco | kg | 1.1 | 3.75 | 4.13
34353 | Argamassa colante ac-ii-e (revestimentos ceramicos) | kg | 0.055 | 1.31 | 0.07
9758/ORSE | Piso tátil direcional e/ou alerta, de concreto, na cor natural, dim 25x25 cm - para deficiente visual | m² | 0.055 | 44.8 | 2.46
88309 | Pedreiro com encargos complementares | h | 1 | 13.16 |  | 13.16
88316 | Servente com encargos complementares | h | 1 | 10.65 |  | 10.65
|  |  |  | TOTAL | 6.66 | 23.81 | 0 | 30.47
COMPOSIÇÃO ORSE 9418 - ALTERADA
#REF! | #REF! | m² | [5 empty] | 22.95
CÓDIGO | DISCRIMINACÃO | UNID | COEF | P. UNIT. | P. MATER | P. MOB. | L.SOC. | TOTAL
87373 | Argamassa traço 1:4 (cimento e areia média) para contrapiso, preparo manual. af_06/2014 | m³ | 0.031 | 420.31 | 13.03
88309 | Pedreiro com encargos complementares | h | 0.32 | 13.16 |  | 4.21
88316 | Servente com encargos complementares | h | 0.16 | 10.65 |  | 1.7
1379 | Cimento portland composto cp ii-32 | kg | 1 | 0.46 | 0.46
7334 | Aditivo adesivo liquido para argamassas de revestimentos cimenticios | l | 0.435 | 8.15 | 3.55
|  |  |  | TOTAL | 17.04 | 5.91 | 0 | 22.95
COMPOSIÇÃO ELABORADA (SINAPI 87073)
#REF! | #REF! | m | [5 empty] | #REF!
CÓDIGO | DISCRIMINACÃO | UNID | COEF | P. UNIT. | P. MATER | P. MOB. | L.SOC. | TOTAL
COTAÇÃO | Guia pré-moldada em concreto 100x20x9 cm | m | 1 | #REF! | #REF!
366 | Areia fina | m³ | 0.055 | 60 | 3.3
88260 | Calceteiro com encargos complementares | h | 0.5 | 12.37 |  | 6.19
88316 | Servente com encargos complementares | h | 1 | 10.65 |  | 10.65
|  |  |  | TOTAL | #REF! | 16.84 | 0 | #REF!
COMPOSIÇÃO ORSE 9709 - ALTERADA
003 | SEMINFRA | Porta de Madeira - PM5 - 82 cm x 210 cm com visor, incluso ferragens e fechadura, conforme projeto de esquadrias |  |  |  | UND
Codigo | Fonte | Descrição | Unidade | Coef | R$ Unit. C/Encargo | Valor Parcial
90806 | SINAPI | BATENTE PARA PORTA DE MADEIRA, FIXAÇÃO COM ARGAMASSA, PADRÃO MÉDIO - FORNECIMENTO E INSTALAÇÃO. AF_12/2019_P | UND | 1 | 277.09 | 277.09
90822 | SINAPI | PORTA DE MADEIRA PARA PINTURA, SEMI-OCA (LEVE OU MÉDIA), 80X210CM, ESPESSURA DE 3,5CM, INCLUSO DOBRADIÇAS - FORNECIMENTO E INSTALAÇÃO. AF_12/2019 | UND | 1 | 276.2 | 276.2
90830 | SINAPI | FECHADURA DE EMBUTIR COM CILINDRO, EXTERNA, COMPLETA, ACABAMENTO PADRÃO MÉDIO, INCLUSO EXECUÇÃO DE FURO - FORNECIMENTO E INSTALAÇÃO. AF_12/2019 | UND | 1 | 118.97 | 118.97
100659 | SINAPI | ALIZAR DE 5X1,5CM PARA PORTA FIXADO COM PREGOS, PADRÃO MÉDIO - FORNECIMENTO E INSTALAÇÃO. AF_12/2019 | UND | 10 | 6.97 | 69.7
2445 | ORSE | Visor em aluminio com vidro liso 4mm | m2 | 0.36 | 180 | 64.8
|  |  | Total |  | R$ | 806.76
004 | SEMINFRA | Chapa metalica (alumínio) 0,80m x 0,4m, e= 1mm para as portas |  |  |  | UND
Codigo | Fonte | Descrição | Unidade | Coef | R$ Unit. C/Encargo | Valor Parcial | L.SOC.
6641 | ORSE | Chapa de alumínio 1mm | M² | 1 | 92.07 | 92.07
88262 | SINAPI | CARPINTEIRO DE FORMAS COM ENCARGOS | H | 1 | 16.78 | 16.78
88316 | SINAPI | SERVENTE COM ENCARGOS COMPLEMENTARES | H | 1 | 13.84 | 13.84
|  |  | Custo Direto |  | R$ | 122.69
|  |  | Total (C.D.) |  | R$ | 122.69
#REF! | #REF! | und | [5 empty] | 22.71
CÓDIGO | DISCRIMINACÃO | UNID | COEF | P. UNIT. | P. MATER | P. MOB. | L.SOC. | TOTAL
122 | Adesivo pvc em frasco de 850 gramas | kg | 0.058 | 40.19 | 2.33
3659 | Juncao simples pvc rigido p/ esgoto primario, diam =100 x 50mm | und | 1 | 5.05 | 5.05
20083 | Solucao limpadora para pvc, frasco com 1000 cm3 | l | 0.091 | 34.9 | 3.18
88267 | Encanador ou bombeiro hidraulico com encargos complementares | h | 0.46 | 15.77 |  | 7.25
88316 | Servente com encargos complementares | h | 0.46 | 10.65 |  | 4.9
|  |  |  | TOTAL | 10.56 | 12.15 | 0 | 22.71
COMPOSIÇÃO ORSE 1562
#REF! | #REF! | und | [5 empty] | 30.83
CÓDIGO | DISCRIMINACÃO | UNID | COEF | P. UNIT. | P. MATER | P. MOB. | L.SOC. | TOTAL
122 | Adesivo pvc em frasco de 850 gramas | kg | 0.075 | 40.19 | 3.01
11655 | Te sanitario pvc p/ esg predial dn 100x50mm | und | 1 | 11.48 | 11.48
20083 | Solucao limpadora para pvc, frasco com 1000 cm3 | l | 0.12 | 34.9 | 4.19
88267 | Encanador ou bombeiro hidraulico com encargos complementares | h | 0.46 | 15.77 |  | 7.25
88316 | Servente com encargos complementares | h | 0.46 | 10.65 |  | 4.9
|  |  |  | TOTAL | 18.68 | 12.15 | 0 | 30.83
COMPOSIÇÃO ORSE 1588
8.3.7 | Barra de apoio para deficiente em ferro galvanizado de 11/2", l = 90cm, inclusive parafusos de fixação e pintura | und | [5 empty] | 108.36
CÓDIGO | DISCRIMINACÃO | UNID | COEF | P. UNIT. | P. MATER | P. MOB. | L.SOC. | TOTAL
4820/ORSE | Barra de apoio para deficiente em ferro galvanizado de 11/2", l = 90cm, inclusive parafusos de fixação e pintura | l | 1 | 96.45 | 96.45
88309 | Pedreiro com encargos complementares | h | 0.5 | 13.16 |  | 6.58
88316 | Servente com encargos complementares | h | 0.5 | 10.65 |  | 5.33
|  |  |  | TOTAL | 96.45 | 11.91 | 0 | 108.36
COMPOSIÇÃO ORSE 4970
005 | SEMINFRA | Poste de concreto duplo T (DT) 11/200 - fornecimento e assentamento |  |  |  | UND
Codigo | Fonte | Descrição | Unidade | Coef | R$ Unit. C/Encargo | Valor Parcial
02455/ORSE | ORSE | Aluguel de caminhão guindauto 3,0 t ( m. benz - 1215 c/48- 143,0 hp | H | 1 | 101.57 | 101.57
12372 | SINAPI | Poste de concreto duplo "T" 200 dan -11 metros | Unidade | 1 | 923.64 | 923.64
88316 | SINAPI | SERVENTE COM ENCARGOS COMPLEMENTARES | h | 1 | 13.36 | 13.36
95 | ORSE | Concreto simples fabricado na obra, fck=13,5 mpa, lançado e adensado | m³ | 0.1 | 456.33 | 45.63
128 | ORSE | Lançamento de concreto usinado, bombeado, em peças armadas da superestrutura, inclusive colocação, adensamento e acabamento | m³ | 0.1 | 37.11 | 3.71
|  |  | Custo Direto |  | R$ | 1087.91
|  |  | Total (C.D.) |  | R$ | 1087.91
006 | SEMINFRA | Poste de concreto duplo T (DT) 11/400 - fornecimento e assentamento |  |  |  | UND
Codigo | Fonte | Descrição | Unidade | Coef | R$ Unit. C/Encargo | Valor Parcial
02455/ORSE | ORSE | Aluguel de caminhão guindauto 3,0 t ( m. benz - 1215 c/48- 143,0 hp | H | 1 | 101.57 | 101.57
12373 | SINAPI | Poste de concreto duplo "T" 400 dan -11 metros | Unidade | 1 | 1437.92 | 1437.92
88316 | SINAPI | SERVENTE COM ENCARGOS COMPLEMENTARES | h | 1 | 13.36 | 13.36
95 | ORSE | Concreto simples fabricado na obra, fck=13,5 mpa, lançado e adensado | m³ | 0.1 | 456.33 | 45.633
128 | ORSE | Lançamento de concreto usinado, bombeado, em peças armadas da superestrutura, inclusive colocação, adensamento e acabamento | m³ | 0.1 | 37.11 | 3.711
|  |  | Custo Direto |  | R$ | 1602.19
|  |  | Total (C.D.) |  | R$ | 1602.19
007 | SEMINFRA | Poste de concreto duplo T (DT) 11/600 - fornecimento e assentamento |  |  |  | UND
Codigo | Fonte | Descrição | Unidade | Coef | R$ Unit. C/Encargo | Valor Parcial
02455/ORSE | ORSE | Aluguel de caminhão guindauto 3,0 t ( m. benz - 1215 c/48- 143,0 hp | H | 1 | 101.57 | 101.57
2942 | ORSE | Poste de concreto duplo "T" 600 dan -11 metros | Unidade | 1 | 1210.85 | 1210.85
88316 | SINAPI | SERVENTE COM ENCARGOS COMPLEMENTARES | h | 1 | 13.36 | 13.36
95 | ORSE | Concreto simples fabricado na obra, fck=13,5 mpa, lançado e adensado | m³ | 0.1 | 456.33 | 45.633
128 | ORSE | Lançamento de concreto usinado, bombeado, em peças armadas da superestrutura, inclusive colocação, adensamento e acabamento | m³ | 0.1 | 37.11 | 3.711
|  |  | Custo Direto |  | R$ | 1375.124
|  |  | Total (C.D.) |  | R$ | 1375.124
008 | SEMINFRA | Poste de concreto duplo T (DT) 10/200 - fornecimento e assentamento |  |  |  | UND
Codigo | Fonte | Descrição | Unidade | Coef | R$ Unit. C/Encargo | Valor Parcial
02455/ORSE | ORSE | Aluguel de caminhão guindauto 3,0 t ( m. benz - 1215 c/48- 143,0 hp | H | 1 | 101.57 | 101.57
2937 | ORSE | Poste de concreto duplo "T" 200 dan -10metros | Unidade | 1 | 1139.6 | 1139.6
88316 | SINAPI | SERVENTE COM ENCARGOS COMPLEMENTARES | h | 1 | 13.36 | 13.36
95 | ORSE | Concreto simples fabricado na obra, fck=13,5 mpa, lançado e adensado | m³ | 0.1 | 456.33 | 45.633
128 | ORSE | Lançamento de concreto usinado, bombeado, em peças armadas da superestrutura, inclusive colocação, adensamento e acabamento | m³ | 0.1 | 37.11 | 3.711
|  |  | Custo Direto |  | R$ | 1303.874
|  |  | Total (C.D.) |  | R$ | 1303.874

## CRONOGRAMA
PREFEITURA MUNICIPAL DE ARAPIRACA
SECRETARIA MUNICIPAL DE INFRAESTRUTURA
CRONOGRAMA FÍSICO-FINANCEIRO
OBRAS E SERVIÇOS DE CONSTRUÇÃO DE UMA ESCOLA DE TEMPO INTEGRAL LOCALIZADA NO BAIRRO BAIXA GRANDE - ARAPIRACA/AL.
ITEM | DISCRIMINAÇÃO | VALOR PARCIAL | MÊS 01 | MÊS 02 | MÊS 03 | MÊS 04 | MÊS 05 | MÊS 06 | MÊS 07 | MÊS 08 | MÊS 09 | MÊS 10 | MÊS 11 | MÊS 12
0 | [16 empty] | 0
0
1.0 | SERVIÇOS PRELIMINARES | 592715.03 | 234168.38 | 32595.15 | 32595.15 | 32595.15 | 32595.15 | 32595.15 | 32595.15 | 32595.15 | 32595.15 | 32595.15 | 32595.15 | 32595.15 | 592715.03 | 0
|  | 11.75% | 39.51% | 5.5% | 5.5% | 5.5% | 5.5% | 5.5% | 5.5% | 5.5% | 5.5% | 5.5% | 5.5% | 5.5% |  |  | 1
2.0 | MOVIMENTO DE TERRAS | 106184.79 | 106184.79 | 0 | 0 |  | 0 | 0 |  | 0 | 0 | 0 | 0 | 0 | 106184.79 | 0
|  | 2.11% | MÊS 01: 100% |  |  | 1
3.0 | INFRAESTRUTURA ( FUNDAÇÕES ) | 116970.3 | 0 | 46788.12 | 46788.12 | 23394.06 | 0 | 0 | 0 | 0 | 0 | 0 | 0 | 0 | 116970.3 | 0
|  | 2.32% | MÊS 02: 40%; MÊS 03: 40%; MÊS 04: 20% |  |  | 1
4.0 | SUPRAESTRUTURA | 826413.55 | 0 | 0 | 165282.71 | 206603.39 | 206603.39 | 247924.06 |  | 0 | 0 | 0 | 0 | 0 | 826413.55 | 0
|  | 16.38% | MÊS 03: 20%; MÊS 04: 25%; MÊS 05: 25%; MÊS 06: 30% |  |  | 1
5.0 | SISTEMA DE VEDAÇÃO VERTICAL INTERNO E EXTERNO (PAREDES) | 407966.62 | 0 | 0 | 0 | 122389.99 | 81593.32 | 81593.32 | 122389.99 | 0 | 0 | 0 | 0 | 0 | 407966.62 | 0
|  | 8.09% | MÊS 04: 30%; MÊS 05: 20%; MÊS 06: 20%; MÊS 07: 10% |  |  | 0.8
6.0 | COBERTA | 856716.71 | 0 | 0 | 0 | 128507.51 | 128507.51 | 171343.34 | 171343.34 | 257015.01 | 0 | 0 | 0 | 0 | 856716.71 | 0
|  | 16.99% | MÊS 04: 15%; MÊS 05: 15%; MÊS 06: 20%; MÊS 07: 20%; MÊS 08: 30% |  |  | 1
7.0 | TRATAMENTOS | 8023.05 | 0 | 3209.22 | 3209.22 | 1604.61 | 0 | 0 | 0 | 0 | 0 | 0 | 0 | 0 | 8023.05 | 0
|  | 0.16% | MÊS 02: 40%; MÊS 03: 40%; MÊS 04: 20% |  |  | 1
8.0 | INSTALAÇÕES HIDROSANITÁRIAS | 207305.26 | 0 | 41461.05 | 41461.05 | 41461.05 | 20730.53 | 0 | 0 | 0 | 0 | 31095.79 | 31095.79 | 0 | 207305.26 | 0
|  | 4.11% | MÊS 02: 20%; MÊS 03: 20%; MÊS 04: 20%; MÊS 05: 10%; MÊS 10: 15%; MÊS 11: 15% |  |  | 1
9.0 | INSTALAÇÕES ELÉTRICAS | 400696.74 | 0 | 80139.35 | 80139.35 | 60104.51 | 60104.51 | 0 | 0 | 0 | 0 | 60104.51 | 60104.51 | 0 | 400696.74 | 0
|  | 7.94% | MÊS 02: 20%; MÊS 03: 20%; MÊS 04: 15%; MÊS 05: 15%; MÊS 10: 15%; MÊS 11: 15% |  |  | 1
10.0 | LÓGICA | 60445.49 | 0 | 9066.82 | 9066.82 | 9066.82 | 9066.82 | 9066.82 | 9066.82 | 6044.55 | 0 | 0 | 0 | 0 | 60445.47 | 0.02
|  | 1.2% | MÊS 02: 15%; MÊS 03: 15%; MÊS 04: 15%; MÊS 05: 15%; MÊS 06: 15%; MÊS 07: 15%; MÊS 08: 10% |  |  | 1
11.0 | SONORIZAÇÃO | 24249.58 | 0 | 0 | 0 | 0 | 0 | 0 | 0 | 0 | 0 | 7274.87 | 7274.87 | 9699.83 | 24249.57 | 0.01
|  | 0.48% | MÊS 10: 30%; MÊS 11: 30%; MÊS 12: 40% |  |  | 1
12.0 | SISTEMA DE PROTEÇÃO CONTRA INCÊNCIO | 69624.74 | 0 | 20887.42 | 17406.19 | 17406.19 | 6962.47 | 0 | 0 | 0 | 0 | 0 | 0 | 6962.47 | 69624.74 | 0
|  | 1.38% | MÊS 02: 30%; MÊS 03: 25%; MÊS 04: 25%; MÊS 05: 10%; MÊS 12: 10% |  |  | 1
13.0 | INSTALAÇÃO DE GÁS | 21460.37 | 0 | 0 | 0 | 0 | 0 | 0 | 0 | 0 | 21460.37 | 0 | 0 | 0 | 21460.37 | 0
|  | 0.43% | MÊS 09: 100% |  |  | 1
14.0 | SISTEMA DE PROTEÇÃO CONTRA DESCARGAS ATMOSFÉRICAS (SPDA) | 29097.87 | 0 | 0 | 0 | 4364.68 | 4364.68 | 5819.57 | 5819.57 | 5819.57 | 2909.79 | 0 | 0 | 0 | 29097.86 | 0.01
|  | 0.58% | MÊS 04: 15%; MÊS 05: 15%; MÊS 06: 20%; MÊS 07: 20%; MÊS 08: 20%; MÊS 09: 10% |  |  | 1
15.0 | REVESTIMENTOS DE PAREDES E TETOS | 394046.44 | 0 | 0 | 0 | 0 | 59106.97 | 98511.61 | 98511.61 | 98511.61 | 39404.64 | 0 | 0 | 0 | 394046.44 | 0
|  | 7.81% | MÊS 05: 15%; MÊS 06: 25%; MÊS 07: 25%; MÊS 08: 25%; MÊS 09: 10% |  |  | 1
16.0 | PAVIMENTAÇÃO | 514843.27 | 0 | 0 | 0 | 0 | 77226.49 | 128710.82 | 128710.82 | 128710.82 | 51484.33 | 0 | 0 | 0 | 514843.28 | -0.01
|  | 10.21% | MÊS 05: 15%; MÊS 06: 25%; MÊS 07: 25%; MÊS 08: 25%; MÊS 09: 10% |  |  | 1
17.0 | ESQUADRIAS | 175028.63 | 0 | 0 | 0 | 0 | 35005.73 | 35005.73 | 35005.73 | 35005.73 | 35005.73 | 0 | 0 | 0 | 175028.65 | -0.02
|  | 3.47% | MÊS 05: 20%; MÊS 06: 20%; MÊS 07: 20%; MÊS 08: 20%; MÊS 09: 20% |  |  | 1
18.0 | PINTURA | 140567.42 | 0 | 0 | 0 | 0 | 0 | 0 | 0 | 0 | 56226.97 | 49198.6 | 35141.86 | 0 | 140567.43 | -0.01
|  | 2.79% | MÊS 09: 40%; MÊS 10: 35%; MÊS 11: 25% |  |  | 1
19.0 | ELEMENTOS DECORATIVOS | 82013.41 | 0 | 0 | 0 | 0 | 0 | 0 | 0 | 0 | 0 | 0 | 32805.36 | 49208.05 | 82013.41 | 0
|  | 1.63% | MÊS 11: 40%; MÊS 12: 60% |  |  | 1
20.0 | LIMPEZA FINAL | 9367.61 | 0 | 0 | 0 | 0 | 0 | 0 | 0 | 0 | 0 | 0 | 0 | 9367.61 | 9367.61 | 0
|  | 0.19% | MÊS 12: 100% |  | 0 | 1
TOTAL |  | 5043736.88 | 340353.17 | 234147.13 | 395948.61 | 647497.96 | 721867.57 | 810570.42 | 603443.03 | 563702.44 | 239086.98 | 180268.92 | 199017.54 | 107833.11 | 5043736.88
|  | 100% | 6.75% | 4.64% | 7.85% | 12.84% | 14.31% | 16.07% | 11.96% | 11.18% | 4.74% | 3.57% | 3.95% | 2.14%
TOTAL ACUMULADO |  |  | 340353.17 | 574500.3 | 970448.91 | 1617946.87 | 2339814.44 | 3150384.86 | 3753827.89 | 4317530.33 | 4556617.31 | 4736886.23 | 4935903.77 | 5043736.88
|  |  | 6.75% | 11.39% | 19.24% | 32.08% | 46.39% | 62.46% | 74.42% | 85.6% | 90.34% | 93.91% | 97.86% | 100%

## BDI
PREFEITURA DE ARAPIRACA
SECRETARIA MUNICIPAL DE INFRAESTRUTURA
PREFEITURA MUNICIPAL DE ARAPIRACA
OBJETO
OBRAS E SERVIÇOS DE CONSTRUÇÃO DE UMA ESCOLA DE TEMPO INTEGRAL LOCALIZADA NO BAIRRO BAIXA GRANDE - ARAPIRACA/AL.
TIPO DE OBRA DO EMPREENDIMENTO | [7 empty] | DESONERAÇÃO
Construção e Reforma de Edifícios | [7 empty] | SIM
Conforme legislação tributária municipal, definir estimativa de percentual da base de cálculo para o ISS: | [7 empty] | 50%
Sobre a base de cálculo, definir a respectiva alíquota do ISS (entre 2% e 5%): | [7 empty] | 5%
Itens |  |  |  | Siglas | % Adotado | Situação | 1º Quartil | Médio | 3º Quartil
Administração Central |  |  |  | AC | 3.99% | OK | 3% | 4% | 5.5%
Seguro e Garantia |  |  |  | SG | 0.8% | OK | 0.8% | 0.8% | 1%
Risco |  |  |  | R | 0.97% | OK | 0.97% | 1.27% | 1.27%
Despesas Financeiras |  |  |  | DF | 0.59% | OK | 0.59% | 1.23% | 1.39%
Lucro |  |  |  | L | 6.16% | OK | 6.16% | 7.4% | 8.96%
Tributos (impostos COFINS 3%, e PIS 0,65%) |  |  |  | CP | 3.65% | OK | 3.65% | 3.65% | 3.65%
Tributos (ISS, variável de acordo com o município) |  |  |  | ISS | 2.5% | OK | 0% | 2.5% | 5%
Tributos (Contribuição Previdenciária sobre a Receita Bruta - 0% ou 4,5% - Desoneração) |  |  |  | CPRB | 4.5% | OK | 0% | 4.5% | 4.5%
BDI SEM desoneração (Fórmula Acórdão TCU) |  |  |  | BDI PAD | 20.34% | OK | 20.34% | 22.12% | 25%
BDI COM desoneração |  |  |  | BDI DES | 26.4% | OK
Anexo: Relatório Técnico Circunstanciado justificando a adoção do percentual de cada parcela do BDI.
Os valores de BDI foram calculados com o emprego da fórmula:
|  |  | BDI.DES = | (1+AC + S + R + G)*(1 + DF)*(1+L) |  |  | - 1
(1-CP-ISS-CRPB)
Declaro para os devidos fins que, conforme legislação tributária municipal, a base de cálculo para Construção e Reforma de Edifícios, é de 50%, com a respectiva alíquota de 5%.
Declaro para os devidos fins que o regime de Contribuição Previdenciária sobre a Receita Bruta adotado para elaboração do orçamento foi COM Desoneração, e que esta é a alternativa mais adequada para a Administração Pública.

## Curva ABC 2
PLANILHA ORÇAMENTÁRIA
| PREFEITURA MUNICIPAL DE ARAPIRACA | Referência: | JUNHO | c/ Desoneração
| SECRETARIA MUNICIPAL DE INFRAESTRUTURA | BDI : | 26.4%
|  | Local: | Arapiraca/AL
| CURVA ABC | Data base "Sinapi-06/2021", "Orse-04/2021","SUDECAP-06/2021", "CPOS-07/2021"
| OBJETO | "IOPES-05/2021", "SETOP-04/2021","SBC-06/2021"
OBRAS E SERVIÇOS DE CONSTRUÇÃO DE UMA ESCOLA DE TEMPO INTEGRAL LOCALIZADA NO BAIRRO BAIXA GRANDE - ARAPIRACA/AL.
PLANILHA ORÇAMENTÁRIA
Item | Descrição | Und | Qtd | Valores
|  |  |  | Unitário | Unit. c/ BDI | Total | [7 empty] | % | % ACUMULADO
6.1 | Estrutura Metálica p/ Cobertura c/Vigas-Treliça Pratt e terças em UDC 127, 2 águas, sem lanternin, vãos 10,01 a 20,0m, pintada 1 d oxido ferro + 2 d esmalte epóxi branco, exceto forn. Telhas - Executada | m² | 2262.68 | 155.65 | 196.74 | 445159.66 | [7 empty] | 8.826% | 8.826%
1.9 | Administração da obra | mês | 12 | 25787.3 | 32595.15 | 391141.8 | [7 empty] | 7.755% | 16.58%
6.5 | Telhamento com telha em aço galvalume, dupla, trapezoidal, com preenchimento PIR 20mm, FSup.=não pintada, FInf.=Filme Alum. Bco, TP40 - 2 x 0,43mm, Kingspan- Isoeste ou simila | m² | 1297.92 | 208.9 | 264.05 | 342715.78 | [7 empty] | 6.795% | 23.38%
5.2.1 | Alvenaria de vedação de 1/2 vez em tijolos cerâmicos (dimensões nominais: 39x19x09); assentamento em argamassa no traço 1:2:8 (cimento, cal e areia) | m² | 3309.94 | 39.44 | 49.85 | 165000.51 | [7 empty] | 3.271% | 26.65%
4.1.2 | Fabricação de fôrma para vigas, com madeira serrada, e = 25 mm. af_09/2020 | m² | 942.93 | 132.32 | 167.25 | 157705.04 | [7 empty] | 3.127% | 29.77%
16.6 | Piso em granilite, marmorite ou granitina em ambientes internos. af_09/20 | m² | 3441.6 | 32.06 | 40.52 | 139453.63 |  |  |  |  | 1462215.98 | 30.84 | 1462246.82 | 2.765% | 32.54%
4.1.1 | Concreto fck = 30mpa, traço 1:2,1:2,5 (em massa seca de cimento/ areia média/ brita 1) - preparo mecânico com betoneira 600 l. af_05/2021 | m³ | 275.9 | 398.08 | 503.17 | 138824.6 | [7 empty] | 2.752% | 35.29%
5.2.4 | Brises de concreto pré-moldado, esp.= 5cm | m² | 198.97 | 506.46 | 640.17 | 127374.62 | [7 empty] | 2.525% | 37.82%
16.10 | Lastro de concreto magro, aplicado em pisos, lajes sobre solo ou radiers, espessura de 5 cm. af_07/2016 | m² | 3937.07 | 24.4 | 30.84 | 121419.24 | [7 empty] | 2.407% | 40.22%
15.4 | Reboco para paredes internas, externas, pórticos, vigas, traço 1:4,5 - espessura 0,5 cm | m² | 4942.02 | 18.31 | 23.14 | 114358.34 | [7 empty] | 2.267% | 42.49%
16.4 | Pavimentação com Piso Tatil direcional e/ou alerta, de concreto, na cor natural, p/deficientes visuais, dimensões 25x25cm, aplicado com argamassa industrializada ac-ii, rejuntado, exclusive regularização de base | m² | 650.39 | 113.55 | 143.53 | 93350.48 | [7 empty] | 1.851% | 44.34%
4.1.9 | Montagem e desmontagem de forma para vigas, em chapa de madeira plastificada com reaproveitamento | m² | 942.93 | 76.94 | 97.25 | 91699.94 | [7 empty] | 1.818% | 46.16%
18.2 | Pintura para interiores, sobre paredes ou tetos, com lixamento, aplicação de 01 demão de líquido selador, 02 demãos de massa corrida e 02 demãos de tinta pva latex convencional para interiores | m² | 2482.28 | 27.06 | 34.2 | 84893.98 | ok | 69.53 | [5 empty] | 1.683% | 47.84%
1.1 | Projetos complementares | und | 1 | 62777.3 | 79350.51 | 79350.51 | [7 empty] | 1.573% | 49.42%
9.1.22 | Luminária de embutir aberta para lâmpada fluorescente 32/40w | und | 220 | 272.22 | 344.09 | 75699.8 | ok | [6 empty] | 1.501% | 50.92%
9.2.13 | Cabo de aluminio coberto em XLPE-#50mm2 15kV | m | 930 | 64.37 | 81.36 | 75664.8 | ok | [6 empty] | 1.5% | 52.42%
15.5 | Revestimento cerâmico de paredes PEI IV- cerâmica 30 x 40 cm - incl. rejunte - conforme projeto - branca | m² | 1196.17 | 49.91 | 63.09 | 75466.37 | ok | [6 empty] | 1.496% | 53.91%
5.2.2 | Divisória em granito cinza polido, e=2cm, inclusive assentamento considerando 5% de perda do granito | m² | 139.76 | 424.23 | 536.23 | 74943.5 | [7 empty] | 1.486% | 55.4%
1.3 | Tapume de chapa de madeira compensada, e= 6mm, com pintura a cal e reaproveitamento de 2x | m² | 579.02 | 100.69 | 127.27 | 73691.88 | [7 empty] | 1.461% | 56.86%
4.1.6 | Armação de pilar ou viga de uma estrutura convencional de concreto armado em um edifício de múltiplos pavimentos utilizando aço ca-50 de 12,5 mm - montagem. af_12/2015 | Kg | 4259 | 13.61 | 17.2 | 73254.8 | [7 empty] | 1.452% | 58.31%
9.1.23 | Ponto de luz em teto ou parede, com eletroduto de pvc flexivel sanfonado embutido Ø 3/4" | pt | 264 | 208.56 | 263.62 | 69595.68 | [7 empty] | 1.38% | 59.69%
16.9 | Fornecimento e instalação de grama sintética 42mm, alta durabilidade, cor verde, proteção raios UV e luz solar, incluso cola, type, areia tratada, borracha e mão de obra especializada | m² | 761.73 | 61.9 | 78.24 | 59597.76 | ok | [6 empty] | 1.182% | 60.87%
15.2 | Chapisco aplicado no teto, com rolo para textura acrílica. argamassa industrializada com preparo em misturador 300 kg. af_06/2014 | m² | 6619.88 | 6.55 | 8.28 | 54812.61 | [7 empty] | 1.087% | 61.96%
15.1 | Chapisco aplicado em alvenaria (com presença de vãos) e estruturas de concreto de fachada, com colher de pedreiro. argamassa traço 1:3 com preparo em betoneira 400l. af_06/2014 | m² | 6619.88 | 6.28 | 7.94 | 52561.85 | [7 empty] | 1.042% | 63%
16.2 | Passeio em concreto desempenado, traco 1:2,5:3,5 e espessura 5cm | m² | 371.71 | 109.68 | 138.64 | 51533.87 | [7 empty] | 1.022% | 64.03%
4.1.5 | Armação de pilar ou viga de uma estrutura convencional de concreto armado em uma edifícação térrea ou sobrado utilizando aço ca-50 de 10.0 mm - montagem. af_12/2015 | Kg | 2241 | 16.67 | 21.07 | 47217.87 | [7 empty] | 0.9362% | 64.96%
15.3 | Emboço, para recebimento de cerâmica, em argamassa traço 1:2:8, preparo manual, aplicado manualmente em faces internas de paredes, para ambiente com área maior que 10m2, espessura de 20mm, com execução de taliscas. af_06/2014 | m² | 1356.96 | 27.34 | 34.56 | 46896.54 | [7 empty] | 0.9298% | 65.89%
3.6 | Fabricação, montagem e desmontagem de fôrma para sapata, em chapa de madeira compensada resinada, e=17 mm, 2 utilizações. af_06/2017 | m² | 160.78 | 220.7 | 278.96 | 44851.19 | [7 empty] | 0.8892% | 66.78%
2.3 | Aterro apiloado em camadas de 0,20 m com material argilo - arenoso (entre baldrames) | m³ | 952.25 | 33.77 | 42.69 | 40651.55 | [7 empty] | 0.806% | 67.59%
10.9 | Gravador digital com 16 canais de entrada, 2 saídas multiplexadas, gravador de cd-rom incorporado, m - instalado | und | 1 | 31255.97 | 39507.55 | 39507.55 | [7 empty] | 0.7833% | 68.37%
9.1.13 | Ponto de tomada 2p+t, ABNT, de embutir, 10 A, com eletroduto de pvc flexível sanfonado embutido Ø 3/4", fio rigido 2,5mm² (fio 12), inclusive placa em pvc e aterramento | pt | 181 | 168.52 | 213.01 | 38554.81 | [7 empty] | 0.7644% | 69.13%
4.3.4 | Armação de laje de uma estrutura convencional de concreto armado em uma edificação térrea ou sobrado utilizando aço ca-50 de 12,5 mm - montagem. af_12/2015 | kg | 2177 | 13.64 | 17.24 | 37531.48 | [7 empty] | 0.7441% | 69.88%
17.9 | Porta em laminado melamínico estrutural com acabamento texturizado, batente em alumínio com ferragens - 60 x 150 cm | und | 34 | 835.63 | 1056.24 | 35912.16 | [7 empty] | 0.712% | 70.59%
4.2.2 | Armação de pilar ou viga de uma estrutura convencional de concreto armado em uma edifícação térrea ou sobrado utilizando aço ca-50 de 6.3 mm - montagem. af_12/2015 | Kg | 1470 | 18.93 | 23.93 | 35177.1 | [7 empty] | 0.6974% | 71.29%
17.16 | Gradil Nylofor 3D, malha 20x5cm, Ø 5mm 250x103 cm, inclusive postes e acessórios | m² | 58.04 | 463.31 | 585.62 | 33989.38 | [7 empty] | 0.6739% | 71.96%
6.2 | Telhamento com telha de fibrocimento ondulada esp = 6mm, fixada com parafuso. Rev 02 | m² | 661.03 | 40 | 50.56 | 33421.68 | [7 empty] | 0.6626% | 72.62%
17.1 | Porta de Madeira - PM5 - 82 cm x 210 cm com visor, incluso ferragens e fechadura, conforme projeto de esquadrias (p1,p3) | und | 32 | 806.76 | 1019.74 | 32631.68 | [7 empty] | 0.647% | 73.27%
19.9 | Guarda-corpo em tubo de aço galvanizado (h=50cm), com barras verticais a cada 2.00m (3"), barra horizontal intermediária (3") e barra horizontal superior (3"), inclusive pintura automotiva | m | 86.05 | 298.21 | 376.94 | 32435.69 | [7 empty] | 0.6431% | 73.91%
15.6 | Revestimento cerâmico para paredes externas em pastilhas de porcelana 5 x 5 cm (placas de 30 x 30 cm), alinhadas a prumo, aplicado em superfícies | m² | 157.3 | 162.2 | 205.02 | 32249.65 | [7 empty] | 0.6394% | 74.55%
3.5 | Concreto fck = 25mpa, traço 1:2,3:2,7 (em massa seca de cimento/ areia média/ brita 1) - preparo mecânico com betoneira 600 l. af_05/2021 | m³ | 65.87 | 383.3 | 484.49 | 31913.36 | [7 empty] | 0.6327% | 75.19%
3.4 | Armação de bloco, viga baldrame ou sapata utilizando aço ca-50 de 12,5 mm - montagem. af_06/2017 | kg | 1749 | 14.28 | 18.05 | 31569.45 | [7 empty] | 0.6259% | 75.81%
18.4 | Pintura para interiores, sobre paredes, com lixamento, aplicação de 01 demão de líquido selador acrílico, 02 demãos de massa acrílica e 02 demãos de tinta acrílica convencional - Rev 01 | m² | 721.63 | 33.75 | 42.66 | 30784.74 | [7 empty] | 0.6104% | 76.42%
2.2 | Locação da obra (execução de gabarito) | m² | 3915 | 6.04 | 7.63 | 29871.45 | [7 empty] | 0.5922% | 77.02%
12.5 | Tubo de aço galvanizado, inclusive conexões, diâm. 65mm (21/2") | m | 107.01 | 219.81 | 277.84 | 29731.66 | [7 empty] | 0.5895% | 77.6%
4.2.1 | Montagem e desmontagem de forma para pilares, em chapa de madeira compensada plastificada com reaproveitamento | m² | 593.79 | 39.46 | 49.88 | 29618.25 | [7 empty] | 0.5872% | 78.19%
4.3.3 | Armação de laje de uma estrutura convencional de concreto armado em uma edificação térrea ou sobrado utilizando aço ca-50 de 10,0 mm - montagem. af_12/2015 | kg | 1428 | 15.96 | 20.17 | 28802.76 | [7 empty] | 0.5711% | 78.76%
4.1.3 | Armação de pilar ou viga de uma estrutura convencional de concreto armado em uma edificação térrea ou sobrado utilizando aço ca-60 de 5,0 mm - montagem. af_12/2015 | Kg | 1182 | 19.1 | 24.14 | 28533.48 | [7 empty] | 0.5657% | 79.33%
16.3 | Piso em bloco de concreto, intertravado, cor natural, dim. 10 x 20, e = 6,0 cm (vibro-prensado), com frete | m² | 467.58 | 45.36 | 57.34 | 26811.04 | [7 empty] | 0.5316% | 79.86%
4.1.4 | Armação de pilar ou viga de uma estrutura convencional de concreto armado em uma edifícação térrea ou sobrado utilizando aço ca-50 de 8.0 mm - montagem. af_12/2015 | Kg | 1102 | 18.33 | 23.17 | 25533.34 | ok | [6 empty] | 0.5062% | 80.37%
6.4 | Calha concreto, impermeabilizada | m² | 102.58 | 193.03 | 243.99 | 25028.49 | [7 empty] | 0.4962% | 80.86%
5.2.3 | Encunhamento (aperto de alvenaria) em tijolo cerâmicos maciços 5x10x20cm 1 vez (esp. 20cm), assentamento c/ argamassa traço1:6 (cimento e areia) | m | 1106.91 | 17.68 | 22.35 | 24739.44 | [7 empty] | 0.4905% | 81.35%
1.7 | Barracão para escritório de obra porte pequeno s=20,00m² | m² | 20 | 916.39 | 1158.32 | 23166.4 | [7 empty] | 0.4593% | 81.81%
2.4 | Escavação mecanizada de valas em qualquer terreno até h=2,0 m | m³ | 344.39 | 52.85 | 66.8 | 23005.25 | ok | [6 empty] | 0.4561% | 82.27%
8.1.3 | Caixa dágua metálica completa de 15.000l, conforme projeto* (12.000L) | und | 1 | 17908.97 | 22636.94 | 22636.94 | ok | [6 empty] | 0.4488% | 82.72%
4.1.8 | Armação de laje de uma estrutura convencional de concreto armado em um edifício de múltiplos pavimentos utilizando aço ca-50 de 20,0 mm - montagem. af_12/2015 | kg | 1153 | 15.14 | 19.14 | 22068.42 | [7 empty] | 0.4375% | 83.15%
18.3 | Aplicação manual de pintura com tinta látex acrílica em paredes, duas demãos. af_06/2014 | m² | 1527.42 | 11.22 | 14.18 | 21658.82 | [7 empty] | 0.4294% | 83.58%
9.2.18 | Transformador Trifásico de Distribuição de 150 kVA - 13800\380\220 V – 60 Hz, bucha 25kV, com TAP’s de Comutação Externa, a óleo e selo Inmetro | und | 1 | 14892.87 | 18824.59 | 18824.59 | ok | [6 empty] | 0.3732% | 83.96%
8.2.9 | Fossa séptica - capacidade 7.500 L | un | 1 | 14324.04 | 18105.59 | 18105.59 | [7 empty] | 0.359% | 84.32%
8.3.21 | Vaso sanitário sifonado com caixa acoplada louça branca - padrão médio - fornecimento e instalação. | und | 30 | 474.34 | 599.57 | 17987.1 | [7 empty] | 0.3566% | 84.67%
8.1.9 | Caixa dágua enterrada de concreto 15.000l, conforme projeto | un | 1 | 14146.78 | 17881.53 | 17881.53 | [7 empty] | 0.3545% | 85.03%
1.8 | Barracão provisório para deposito | m² | 20 | 702.98 | 888.57 | 17771.4 | [7 empty] | 0.3523% | 85.38%
16.1 | Piso cimentado, traço 1:3 (cimento e areia), acabamento liso, espessura 2,0 cm, preparo mecânico da argamassa. af_09/2020 | m² | 491.97 | 28.51 | 36.04 | 17730.6 | [7 empty] | 0.3515% | 85.73%
15.7 | Forro em réguas de pvc, liso, para ambientes residenciais, inclusive estrutura de fixação. af_05/2017_p | m² | 183.85 | 76.17 | 96.28 | 17701.08 | [7 empty] | 0.351% | 86.08%
12.1 | Bomba Thebe mod TH 65-160, 30cv, c/motor elétrico, sucção 4" e recalque d=2 1/2" (incendio) | und | 1 | 13662.58 | 17269.5 | 17269.5 | [7 empty] | 0.3424% | 86.42%
8.1.1 | Ponto de água fria embutido, c/material pvc rígido soldável Ø 25mm | und | 139 | 97.31 | 123 | 17097 | ok | [6 empty] | 0.339% | 86.76%
4.3.1 | Armação de laje de uma estrutura convencional de concreto armado em uma edificação térrea ou sobrado utilizando aço ca-50 de 6,3 mm - montagem. af_12/2015 | kg | 732 | 17.8 | 22.5 | 16470 | [7 empty] | 0.3265% | 87.09%
19.1 | Bancada em granito cinza andorinha e=2cm | m² | 45.11 | 282.74 | 357.38 | 16121.41 |  |  | 7180.6 |  |  |  |  | 0.3196% | 87.41%
13.8 | Instalação básica para abrigo de gás (capacidade 4 cilindros GLP de 45 kg) | un | 1 | 12745.43 | 16110.22 | 16110.22 | [7 empty] | 0.3194% | 87.73%
5.1.1 | Cobogo ceramico (elemento vazado), 9x20x20cm, assentado com argamassa traco 1:4 de cimento e areia | m² | 185.22 | 67.95 | 85.89 | 15908.55 | [7 empty] | 0.3154% | 88.04%
4.3.2 | Armação de laje de uma estrutura convencional de concreto armado em uma edificação térrea ou sobrado utilizando aço ca-50 de 8,0 mm - montagem. af_12/2015 | kg | 709 | 17.43 | 22.03 | 15619.27 | [7 empty] | 0.3097% | 88.35%
17.10 | Porta em alumínio, cor N/P/B, tipo veneziana (até 50%) e vidro (até 50%), de abrir ou correr, completa, inclusive caixilhos, dobradiças ou roldanas, fechadura exclusive vidro | m² | 37.71 | 301.8 | 381.48 | 14385.61 | [7 empty] | 0.2852% | 88.64%
14.1 | Cabo de cobre nú 50 mm2 | m | 230 | 47.4 | 59.91 | 13779.3 | [7 empty] | 0.2732% | 88.91%
4.3.5 | Armação de laje de uma estrutura convencional de concreto armado em uma edificação térrea ou sobrado utilizando aço ca-50 de 16,0 mm - montagem. af_12/2015 | kg | 766 | 13.28 | 16.79 | 12861.14 | [7 empty] | 0.255% | 89.17%
4.1.7 | Armação de laje de uma estrutura convencional de concreto armado em um edifício de múltiplos pavimentos utilizando aço ca-50 de 16,0 mm - montagem. af_12/2015 | kg | 770 | 13.05 | 16.5 | 12705 | [7 empty] | 0.2519% | 89.42%
4.6.1 | Verga moldada in loco com utilização de blocos canaleta para portas e janelas com até 1,5 m de vão. af_03/2016 | m | 228.63 | 42.85 | 54.16 | 12382.6 | [7 empty] | 0.2455% | 89.67%
9.1.14 | Ponto de tomada 2p+t, ABNT, 10 A, de uso geral, com eletroduto de pvc rígido embutido, inclusive aterramento | pt | 38 | 244.98 | 309.65 | 11766.7 | [7 empty] | 0.2333% | 89.9%
2.1 | Limpeza manual do terreno | m² | 4200 | 2.08 | 2.63 | 11046 | [7 empty] | 0.219% | 90.12%
8.3.10 | Chuveiro simples articulado, de metal cromado, c/ registro de pressão | und | 22 | 384.37 | 485.84 | 10688.48 | [7 empty] | 0.2119% | 90.33%
8.3.2 | Cuba de embutir, circular,inclusive sifão cromado, válvula cromada para pia e engate cromado | unid. | 28 | 288.42 | 364.56 | 10207.68 | [7 empty] | 0.2024% | 90.53%
4.5.2 | Montagem de armadura de estacas de seção circular, diâmetro = 6,3 mm. af_11/2016 | Kg | 495 | 16.1 | 20.35 | 10073.25 | [7 empty] | 0.1997% | 90.73%
6.3 | Rufo em chapa de zinco, larg = 30,0cm | m | 340.92 | 22.98 | 29.05 | 9903.73 | [7 empty] | 0.1964% | 90.93%
9.1.10 | Tomada baixa de embutir (2 módulos), 2p+t 10 a, incluindo suporte e placa - fornecimento e instalação. af_12/2015 | und | 181 | 41.79 | 52.82 | 9560.42 |  |  |  | 0.216 |  |  |  | 0.1896% | 91.12%
8.2.7 | Ponto de esgoto com tubo de pvc rígido soldável de Ø 50 mm (pias de cozinha, máquinas de lavar, etc...) | und | 67 | 110.79 | 140.04 | 9382.68 |  |  |  | 0.036 |  |  |  | 0.186% | 91.3%
17.18 | Chapa metalica (alumínio) 0,80m x 0,4m, e= 1mm para as portas | m² | 60.48 | 122.69 | 155.08 | 9379.24 | [7 empty] | 0.186% | 91.49%
20.1 | Limpeza final da obra | m² | 3919.5 | 1.89 | 2.39 | 9367.61 | [7 empty] | 0.1857% | 91.68%
11.3 | Caixa de som amplificada com microfone sem fio e bateria | und | 10 | 721.86 | 912.43 | 9124.3 | [7 empty] | 0.1809% | 91.86%
17.15 | Portão de abrir com gradil metálico e tela de aço galvanizado, inclusive pintura | m² | 17.95 | 388.18 | 490.66 | 8807.35 | [7 empty] | 0.1746% | 92.03%
8.3.20 | Torneira para lavatório, de mesa, bica baixa, linha Link, ref.1197 C.LNK, d=1/2", da Deca ou similar | und | 32 | 215.27 | 272.1 | 8707.2 | [7 empty] | 0.1726% | 92.2%
9.1.9 | Exaustor para banheiro, bivolt, ref.: C 80 A, da Ventokit ou similar - fornecimento e instalação | und | 30 | 224.81 | 284.16 | 8524.8 | [7 empty] | 0.169% | 92.37%
17.3 | Porta completa madeira 1 fl.0,80x2,10m-lisa- | und | 12 | 555.24 | 701.82 | 8421.84 | [7 empty] | 0.167% | 92.54%
17.20 | Barra de apoio, reta, fixa, em aço inox, l=40cm, d=1 1/2", Jackwal ou similar | und | 40 | 164.98 | 208.53 | 8341.2 | [7 empty] | 0.1654% | 92.7%
10.8 | Camera externa bullet infravermelho multi hd 4x1 intelbras | und | 11 | 577.79 | 730.33 | 8033.63 | ok | [6 empty] | 0.1593% | 92.86%
7.1 | Impermeabilização com tinta betuminosa em fundações (vigas baldrames) | m² | 166.04 | 38.23 | 48.32 | 8023.05 | [7 empty] | 0.1591% | 93.02%
4.4.3 | Aço CA - 50 Ø 20,00mm, inclusive corte, dobragem, montagem e colocacao de ferragens nas formas, para superestruturas e fundações - Rev 02 | kg | 403 | 15.28 | 19.31 | 7781.93 | ok | [6 empty] | 0.1543% | 93.18%
4.5.4 | Armação de pilar ou viga de uma estrutura convencional de concreto armado em uma edifícação térrea ou sobrado utilizando aço ca-50 de 10.0 mm - montagem. af_12/2015 | Kg | 371 | 15.46 | 19.54 | 7249.34 | [7 empty] | 0.1437% | 93.32%
14.9 | Barra chata em alumínio 7/8"x1/8" (70mm²), com furos diâmetro 7 mm ref. TEL-771, marca de referência Termotécnica ou equivalente | und | 152 | 36.83 | 46.55 | 7075.6 | [7 empty] | 0.1403% | 93.46%
8.1.2 | Bebedouro elétrico de pressão 40 litros inox, 110v, Masterfrio ou similar | und | 8 | 673.46 | 851.25 | 6810 | [7 empty] | 0.135% | 93.6%
11.2 | Caixa acustica quadrada em ABS, tela de aluminio microperfurada, pintura eletrostatica c/poliester, Woofer coaxial 6" c/carcaça de aluminio. potencia 100W | und | 10 | 499.09 | 630.85 | 6308.5 | [7 empty] | 0.1251% | 93.72%
8.3.12 | Sifao cromado para lavatorio, DECA ref.1680C 1 x 1 1/2 ou similar | und | 37 | 134.37 | 169.84 | 6284.08 | [7 empty] | 0.1246% | 93.85%
9.2.14 | Cabo de cobre unipolar, com isolação em EPR, 90 º C- # 95mm2 | m | 45 | 109.97 | 139 | 6255 | [7 empty] | 0.124% | 93.97%
8.1.4 | Bomba monoestagio bc-22r 1.1/2 7,5 cv trifasica schneider | und | 1 | 4908.77 | 6204.69 | 6204.69 | [7 empty] | 0.123% | 94.09%
9.1.8 | Ponto de interruptor 03 seções simples c/placa, com canaleta plastica c/divisoria 20x10mm | pt | 24 | 203.54 | 257.27 | 6174.48 | [7 empty] | 0.1224% | 94.22%
8.2.1 | Caixa de inspeção 0.60 x 0.60 x 0.60m | und | 9 | 507.88 | 641.96 | 5777.64 | [7 empty] | 0.1146% | 94.33%
4.3.6 | Armação de laje de uma estrutura convencional de concreto armado em uma edificação térrea ou sobrado utilizando aço ca-50 de 20,0 mm - montagem. af_12/2015 | kg | 281 | 15.28 | 19.31 | 5426.11 | [7 empty] | 0.1076% | 94.44%
19.8 | Corrimão em tubo de aço galvanizado (altura = 0,92 m), com barras verticais a cada 2.00m (1 1/2"), barra horizontal intermediária (1 1/2") e barra horizontal superior (1 1/2"), inclusive pintura automotiva | und | 22.24 | 190.76 | 241.12 | 5362.51 | [7 empty] | 0.1063% | 94.54%
9.2.5 | Poste de concreto duplo "T" 600 dan -11 metros | und | 3 | 1375.12 | 1738.15 | 5214.45 | [7 empty] | 0.1034% | 94.65%
8.2.8 | Ponto de esgoto com tubo de pvc rígido soldável de Ø 100 mm (vaso sanitário) | und | 36 | 113.98 | 144.07 | 5186.52 | [7 empty] | 0.1028% | 94.75%
17.5 | Porta aluminio 2 folhas abrir anodizado | m² | 5.62 | 689.66 | 871.73 | 4899.12 | [7 empty] | 0.09713% | 94.85%
9.1.6 | Ponto de interruptor 01 seção simples c/placa, com canaleta plastica c/divisoria 20x10mm | pt | 19 | 203.84 | 257.65 | 4895.35 | [7 empty] | 0.09706% | 94.94%
9.1.7 | Ponto de interruptor 02 seções simples c/placa, com canaleta plastica c/divisoria 20x10mm | pt | 19 | 202.54 | 256.01 | 4864.19 | [7 empty] | 0.09644% | 95.04%
8.3.7 | Barra de apoio para deficiente em ferro galvanizado de 11/2", l = 90cm, inclusive parafusos de fixação e pintura | und | 19 | 202.29 | 255.69 | 4858.11 | [7 empty] | 0.09632% | 95.14%
8.3.16 | Mictório de louça branca com sifão integrado, engate flexivel cromado 1/2", registro de pressão 1/2" com canopla cromada acabamento simples e conjunto de fixação | und | 7 | 544.06 | 687.69 | 4813.83 | [7 empty] | 0.09544% | 95.23%
19.11 | Conjunto de mastro p/ três bandeiras e pedestal | und | 1 | 3797.59 | 4800.15 | 4800.15 | [7 empty] | 0.09517% | 95.33%
10.2 | Fornecimento e instalação de Switch 24 portas 10/100 mpbs + 2P10-100-1000 BT | und | 3 | 1259.84 | 1592.44 | 4777.32 | [7 empty] | 0.09472% | 95.42%
12.9 | Abrigo para hidrante - 90x60x25cm, completo | und | 3 | 1255.59 | 1587.07 | 4761.21 | [7 empty] | 0.0944% | 95.52%
19.10 | Banco de concreto sem encosto | und | 7 | 532.78 | 673.43 | 4714.01 | [7 empty] | 0.09346% | 95.61%
1.2 | Placa de obra em chapa de aço galvanizado, instalada. | m² | 10 | 345.62 | 436.86 | 4368.6 | [7 empty] | 0.08661% | 95.7%
17.17 | Vidro liso incolor 6mm | m² | 15.14 | 226.66 | 286.5 | 4337.61 | [7 empty] | 0.086% | 95.78%
8.3.8 | Dispenser para sabonete liquido | und | 28 | 120.26 | 152.01 | 4256.28 | [7 empty] | 0.08439% | 95.87%
9.1.21 | Luminária Painel Led embutir 18w quadrada, 6000k da G-light ou similar | und | 44 | 76.05 | 96.13 | 4229.72 | [7 empty] | 0.08386% | 95.95%
4.4.1 | Armação de escada, de uma estrutura convencional de concreto armado utilizando aço ca-50 de 8,0 mm - montagem. af_11/2020 | kg | 187 | 17.82 | 22.52 | 4211.24 | [7 empty] | 0.08349% | 96.03%
9.2.3 | Poste de concreto duplo "T" 200 dan -11 metros | und | 3 | 1087.91 | 1375.12 | 4125.36 | [7 empty] | 0.08179% | 96.12%
3.1 | Lastro de concreto magro, aplicado em blocos de coroamento ou sapatas, espessura de 5cm. af_08/2017 | m² | 233.87 | 13.78 | 17.42 | 4074.02 | [7 empty] | 0.08077% | 96.2%
9.2.4 | Poste de concreto duplo "T" 400 dan -11 metros | und | 2 | 1602.19 | 2025.17 | 4050.34 | [7 empty] | 0.0803% | 96.28%
10.3 | Fornecimento e instalação de Rack fechado tipo armário 19" x 44 U x 870 mm inclusive acessórios | und | 1 | 3152.78 | 3985.11 | 3985.11 | [7 empty] | 0.07901% | 96.36%
11.1 | Fornecimento e instalação de Rack fechado tipo armário 19" x 44 U x 870 mm inclusive acessórios | und | 1 | 3152.78 | 3985.11 | 3985.11 | [7 empty] | 0.07901% | 96.44%
16.7 | Soleira em granito L=15cm | m² | 37.65 | 80.49 | 101.74 | 3830.51 | [7 empty] | 0.07595% | 96.51%
9.1.27 | Arandela fechada esférica c/ refrator acrílico transparente e braço em tubo de ferro, fixada na parede, ref. CWA-520 da Tecnolux ou similar | und | 11 | 257.39 | 325.34 | 3578.74 | [7 empty] | 0.07095% | 96.58%
8.3.5 | Cuba de embutir em aço Inoxidável completa, dimensões 40x34x17cm | und | 8 | 352.68 | 445.79 | 3566.32 | [7 empty] | 0.07071% | 96.65%
9.1.20 | Ponto de interruptor 02 seções (2 s) embutido com eletroduto de pvc flexível sanfonado embutido Ø 3/4" | pt | 18 | 154.68 | 195.52 | 3519.36 | [7 empty] | 0.06978% | 96.72%
9.1.1 | Caixa de passagem PVC 4x2" | un | 353 | 7.68 | 9.71 | 3427.63 | [7 empty] | 0.06796% | 96.79%
9.1.24 | Refletor TR Led, corpo em aluminio, vidro temperado, potencia 20W, bivolt, temp.cor 3000K, IP-65, da Taschibra ou similar | und | 23 | 114.47 | 144.69 | 3327.87 | [7 empty] | 0.06598% | 96.86%
17.11 | Janela de correr 2 folhas em aluminio natural com vidro 6mm | m² | 4.74 | 552.89 | 698.85 | 3312.55 | [7 empty] | 0.06568% | 96.92%
18.1 | Aplicação manual de pintura com tinta látex acrílica em teto, duas demãos. af_06/2014 | m² | 210.69 | 12.13 | 15.33 | 3229.88 | [7 empty] | 0.06404% | 96.99%
19.4 | Espelho cristal, espessura 4mm, com parafusos de fixacao, sem moldura | m² | 5.12 | 474.22 | 599.41 | 3068.98 | [7 empty] | 0.06085% | 97.05%
9.2.17 | Caixa de medição padrão M4 | und | 1 | 2374.11 | 3000.88 | 3000.88 | [7 empty] | 0.0595% | 97.11%
9.2.11 | Chave fusível de distribuição com suporte de fixação, em liga de alumínio, 15kV, 100A, 10kA, base tipo C | und | 6 | 390 | 492.96 | 2957.76 | [7 empty] | 0.05864% | 97.17%
3.3 | Armação de bloco, viga baldrame ou sapata utilizando aço ca-50 de 10 mm - montagem. af_06/2017 | kg | 138 | 16.71 | 21.12 | 2914.56 | [7 empty] | 0.05779% | 97.22%
9.1.26 | Ponto de luz em teto ou parede, com eletroduto de pvc flexivel sanfonado embutido Ø 3/4" | pt | 11 | 208.56 | 263.62 | 2899.82 | [7 empty] | 0.05749% | 97.28%
9.1.18 | Dispositivo de proteção contra surto de tensão DPS 60kA - 275v | und | 20 | 114.09 | 144.21 | 2884.2 | [7 empty] | 0.05718% | 97.34%
9.1.37 | Disjuntor termomagnético tripolar , corrente nominal de 250a - fornecimento e instalação. af_10/2020 | und | 2 | 1135.71 | 1435.54 | 2871.08 | [7 empty] | 0.05692% | 97.4%
19.5 | Balanço com estrutura em eucalipto, 3 lugares e assento em madeira | und | 1 | 2250 | 2844 | 2844 | [7 empty] | 0.05639% | 97.45%
19.15 | Placa de inauguração em alumínio composto preto, 60x80cm, esp=4mm, (ACM constit. de 02 chapas sólidas de alumínio c/ núcleo central em polietileno), c/ pintura coilcoating PVDF KYNAR 500, texto gravado a laser, acab em verniz autom., mold em alumínio | und | 1 | 2234.48 | 2824.38 | 2824.38 | [7 empty] | 0.056% | 97.51%
11.4 | Cabo flex para audio, polarizado 2 x 10mm (sonorização) - insumo | m | 300 | 7.23 | 9.14 | 2742 | [7 empty] | 0.05436% | 97.56%
8.3.15 | Ducha Higiênica com registro e derivação, Deca ou equivalente | und | 30 | 71.69 | 90.62 | 2718.6 | [7 empty] | 0.0539% | 97.62%
9.1.29 | Quadro de distribuição de embutir, em chapa de aço, para até 56 disjuntores, com barramento, padrão DIN, exclusive disjuntores | und | 1 | 2093.14 | 2645.73 | 2645.73 | [7 empty] | 0.05246% | 97.67%
13.3 | Tubo de Aço Galvanizado Ø 3/4", inclusive conexões | m | 45.8 | 45.32 | 57.28 | 2623.42 | [7 empty] | 0.05201% | 97.72%
19.3 | Rodopia em granito cinza andorinha, h = 10 cm, e= 2cm, aplicado com argamassa industrializada ac-i, com acabamento aboleado | m | 44.2 | 44.21 | 55.88 | 2469.9 | [7 empty] | 0.04897% | 97.77%
8.2.6 | Ponto de esgoto com tubo de pvc rígido soldável de Ø 40 mm (lavatórios, mictórios, ralos sifonados, etc...) | und | 28 | 68.51 | 86.6 | 2424.8 | [7 empty] | 0.04808% | 97.82%
12.6 | Tê, em aço, conexão soldada, dn 65 (2 1/2"), instalado em prumadas - fornecimento e instalação. af_10/2020 | und | 5 | 377.64 | 477.34 | 2386.7 | ok | [6 empty] | 0.04732% | 97.86%
19.7 | Escorregadeira em aço industrial, com 2,50m de pista | und | 1 | 1850 | 2338.4 | 2338.4 | [7 empty] | 0.04636% | 97.91%
14.8 | Barra chata de aluminio 7/8"x1/8"x3000mm | und | 59 | 31.18 | 39.41 | 2325.19 | [7 empty] | 0.0461% | 97.96%
17.6 | Portão de abrir - P10- 2,60x2,10 em alumínio, cor N/B/P, em perfís búzio quadrado ou lambril, completo inclusive rodízios, perfís e fechadura | m² | 5.46 | 324.32 | 409.94 | 2238.27 | [7 empty] | 0.04438% | 98%
8.3.14 | Chuveiro elétrico comum corpo plástico, tipo ducha. fornecimento e instalação. af_01/2020 | und | 21 | 80.35 | 101.56 | 2132.76 | [7 empty] | 0.04229% | 98.04%
12.17 | Extintor de pó químico seco (PQS), capacidade 12 kg | und | 8 | 209.04 | 264.23 | 2113.84 | [7 empty] | 0.04191% | 98.09%
14.2 | Caixa de inspeção em cimento agregado 300x300 mm com tapa em ferro fundido | und | 12 | 131.39 | 166.08 | 1992.96 | [7 empty] | 0.03951% | 98.13%
4.5.5 | Armação de pilar ou viga de uma estrutura convencional de concreto armado em uma edificação térrea ou sobrado utilizando aço ca-60 de 5,0 mm - montagem. af_12/2015 | Kg | 86 | 18.12 | 22.9 | 1969.4 | [7 empty] | 0.03905% | 98.16%
12.20 | Luminária de emergência, com 30 lâmpadas led de 2 w, sem reator - fornecimento e instalação. af_02/2020 | und | 52 | 29.54 | 37.34 | 1941.68 | [7 empty] | 0.0385% | 98.2%
8.2.10 | Sumidouro pre-moldado de concreto - 06 aneis, ø=1,00m e h=0,50m cada anel (1,00 x 3,00m) | und | 1 | 1531.25 | 1935.5 | 1935.5 | [7 empty] | 0.03837% | 98.24%
4.4.2 | Armação de escada, de uma estrutura convencional de concreto armado utilizando aço ca-50 de 10,0 mm - montagem. af_11/2020 | kg | 98 | 15.32 | 19.36 | 1897.28 | [7 empty] | 0.03762% | 98.28%
12.12 | Mangueira de incendio, tipo 1, de 1 1/2", comprimento = 15 m, tecido em fio de poliester e tubo interno em borracha sintetica, com unioes engate rapido (insumo) | und | 6 | 250 | 316 | 1896 | [7 empty] | 0.03759% | 98.32%
17.14 | Janela fixa de alumínio para vidro, com vidro, batente e ferragens. exclusive acabamento, alizar e contramarco. fornecimento e instalação. af_12/2019 | m² | 6.62 | 223.63 | 282.67 | 1871.28 | [7 empty] | 0.0371% | 98.35%
9.1.11 | Tomada média de embutir (2 módulos), 2p+t 10 a, sem suporte e sem placa - fornecimento e instalação. af_12/2015 | und | 38 | 38.91 | 49.18 | 1868.84 | [7 empty] | 0.03705% | 98.39%
12.19 | Extintor de incêndio portátil com carga de água pressurizada de 10 l, classe a - fornecimento e instalação. af_10/2020_p | und | 8 | 177.96 | 224.94 | 1799.52 | [7 empty] | 0.03568% | 98.43%
10.1 | Patch panel 24 portas, categoria 5e - fornecimento e instalação. af_11/2019 | und | 3 | 471.27 | 595.69 | 1787.07 | [7 empty] | 0.03543% | 98.46%
12.2 | Cotovelo 90 graus, em ferro galvanizado, conexão rosqueada, dn 65 (2 1/2), instalado em reservação de água de edificação que possua reservatório de fibra/fibrocimento  fornecimento e instalação. af_06/2016 | und | 14 | 100.79 | 127.4 | 1783.6 | [7 empty] | 0.03536% | 98.5%
17.2 | Kit de porta de madeira para pintura, semi-oca (leve ou média), padrão médio, 90x210cm, espessura de 3,5cm, itens inclusos: dobradiças, montagem e instalação do batente, sem fechadura - fornecimento e instalação. af_12/2019 | und | 2 | 699.54 | 884.22 | 1768.44 | [7 empty] | 0.03506% | 98.53%
19.2 | Testeira em granito cinza andorinha, h=10cm, esp=2cm, aplicado com argamassa industrializada AC-I | m | 35.47 | 39.4 | 49.8 | 1766.41 | [7 empty] | 0.03502% | 98.57%
9.1.40 | Poste de ferro p/jardim h=2.80m | und | 4 | 347.71 | 439.51 | 1758.04 | ok | [6 empty] | 0.03486% | 98.6%
1.6 | Instalações provisórias de luz , força,telefone e lógica | und | 1 | 1308.2 | 1653.56 | 1653.56 | [7 empty] | 0.03278% | 98.63%
9.2.6 | Poste de concreto duplo "T" 200 dan -10metros | und | 1 | 1303.87 | 1648.09 | 1648.09 | [7 empty] | 0.03268% | 98.67%
3.2 | Armação de bloco, viga baldrame ou sapata utilizando aço ca-50 de 6,3 mm - montagem. af_06/2017 | kg | 69 | 18.89 | 23.88 | 1647.72 | [7 empty] | 0.03267% | 98.7%
8.3.22 | Registro de gaveta bruto, latão, roscável, 3/4", com acabamento e canopla cromados. fornecido e instalado em ramal de água. af_12/2014 | und | 18 | 71.71 | 90.64 | 1631.52 | [7 empty] | 0.03235% | 98.73%
9.1.4 | Interruptor simples (3 módulos), 10a/250v, incluindo suporte e placa - fornecimento e instalação. af_12/2015 | und | 24 | 53.1 | 67.12 | 1610.88 | [7 empty] | 0.03194% | 98.76%
2.6 | Regularização e compactação do fundo de valas | m² | 332.07 | 3.84 | 4.85 | 1610.54 | [7 empty] | 0.03193% | 98.8%
8.3.1 | Bacia Sanitária Convencional, Deca ou equivalente com acessorios | und | 6 | 211.73 | 267.63 | 1605.78 | [7 empty] | 0.03184% | 98.83%
8.3.11 | Papeleira de louça, DECA A480, 15 x 15cm ou similar | und | 28 | 43.09 | 54.47 | 1525.16 | [7 empty] | 0.03024% | 98.86%
8.3.4 | Cuba industrial em aço Inoxidável completa, dimensões 60x50x40cm | und | 1 | 1192.65 | 1507.51 | 1507.51 | [7 empty] | 0.02989% | 98.89%
9.2.15 | Cabo de cobre unipolar, com isolação em EPR, 90 º C- # 50mm3 | m | 15 | 78.9 | 99.73 | 1495.95 | [7 empty] | 0.02966% | 98.92%
9.1.38 | Fornecimento e instalação de ventilador de teto, 04 palhetas (com placa 2x4) | und | 8 | 144.16 | 182.22 | 1457.76 | [7 empty] | 0.0289% | 98.95%
17.13 | Janela em alumínio, cor N/P/B,tipo veneziana, de abrir ou correr, completa inclusive caixilhos, dobradiças ou roldanas e fechadura | m² | 3.66 | 311.8 | 394.12 | 1442.48 | [7 empty] | 0.0286% | 98.98%
19.6 | Gangorra fixada com concreto em madeira | und | 1 | 1137.55 | 1437.86 | 1437.86 | [7 empty] | 0.02851% | 99%
9.2.10 | Disjuntor termomagnético tripolar 250A/ 10KA/ 750V, em caixa moldada | und | 1 | 1135.71 | 1435.54 | 1435.54 | [7 empty] | 0.02846% | 99.03%
10.10 | Cabo coaxial p/ antena ou equivalente | m | 260 | 4.25 | 5.37 | 1396.2 | [7 empty] | 0.02768% | 99.06%
1.4 | Instalação provisória de água | und | 1 | 1036.79 | 1310.5 | 1310.5 | [7 empty] | 0.02598% | 99.09%
12.23 | Central de alarme e detecção de incendio, capacidade: 8 laços, com 2 linhas, mod.VR-8L, Verin ou similar | und | 3 | 340.45 | 430.33 | 1290.99 | [7 empty] | 0.0256% | 99.11%
8.3.18 | Torneira para cozinha de mesa bica móvel, Deca, ou equivalente | und | 9 | 112.81 | 142.59 | 1283.31 | [7 empty] | 0.02544% | 99.14%
14.5 | Caixa inspeção em poliamida 150x110x70mm, bocal 1" (DN 32mm), ref: TEL-541 (SPDA) | und | 11 | 89.73 | 113.42 | 1247.62 | [7 empty] | 0.02474% | 99.16%
17.19 | Tela de nylon tipo mosquiteiro com moldura em aluminio anodizado natural | m² | 11.48 | 79.29 | 100.22 | 1150.53 | [7 empty] | 0.02281% | 99.18%
9.2.12 | Cabo de cobre nú de 35mm2 | kg | 8 | 110.59 | 139.79 | 1118.32 | [7 empty] | 0.02217% | 99.21%
13.1 | Abrigo para Central de GLP, em concreto | m³ | 2.44 | 361.24 | 456.61 | 1114.13 | [7 empty] | 0.02209% | 99.23%
8.3.13 | Tanque Grande 40L cor branco gelo, incluso torneira de metal cromado, Deca ou equivalente | und | 1 | 872.65 | 1103.03 | 1103.03 | [7 empty] | 0.02187% | 99.25%
8.3.24 | Engate em aço inox (ligação flexível), DECA 4607C, 30 cm ou similar | und | 30 | 29.01 | 36.67 | 1100.1 | [7 empty] | 0.02181% | 99.27%
19.13 | Plantio de árvore ornamental com altura de muda menor ou igual a 2,00 m. af_05/2018 | und | 11 | 76.37 | 96.53 | 1061.83 | [7 empty] | 0.02105% | 99.29%
9.1.28 | Quadro de distribuição de energia em chapa de aço galvanizado, de embutir, com barramento trifásico, para 30 disjuntores din 150a - fornecimento e instalação. af_10/2020 | und | 1 | 834.24 | 1054.48 | 1054.48 | [7 empty] | 0.02091% | 99.31%
14.3 | Haste tipo coopperweld 5/8" x 2,40m | un | 12 | 65.55 | 82.86 | 994.32 | [7 empty] | 0.01971% | 99.33%
13.4 | Envelope de concreto para proteção de tubo enterrado, espessura 3cm | m | 45.8 | 16.8 | 21.24 | 972.79 | [7 empty] | 0.01929% | 99.35%
11.5 | Eletroduto rígido roscável, pvc, dn 32 mm (1") | m | 60 | 12.63 | 15.96 | 957.6 | [7 empty] | 0.01899% | 99.37%
9.1.3 | Interruptor simples (2 módulos), 10a/250v, incluindo suporte e placa - fornecimento e instalação. af_12/2015 | und | 19 | 38.76 | 48.99 | 930.81 | [7 empty] | 0.01845% | 99.39%
9.1.25 | Refletor TR Led, corpo em aluminio, vidro temperado, potencia 30W, bivolt, temp.cor 3000K/6000k, IP-65, da Taschibra ou similar | und | 9 | 81.38 | 102.86 | 925.74 | [7 empty] | 0.01835% | 99.41%
4.3.7 | Aço ca-50 d = 25 mm (lajes) - armaçao incl.corte, dobra e colocaçao em estrutura | kg | 51 | 14.01 | 17.71 | 903.21 | [7 empty] | 0.01791% | 99.43%
12.22 | Placa de sinalizacao, fotoluminescente, em pvc , rota de fuga | und | 56 | 12.69 | 16.04 | 898.24 | [7 empty] | 0.01781% | 99.44%
4.5.3 | Montagem de armadura de estacas de seção circular, diâmetro = 5,0 mm. af_11/2016 | kg | 42 | 16.89 | 21.35 | 896.7 | [7 empty] | 0.01778% | 99.46%
16.5 | Rampa padrão para acesso de deficientes a passeio público, em concreto simples Fck=25MPa, desempolada, pintada em novacor, 02 demãos e piso tátil de alerta/direcional | und | 2 | 349.34 | 441.57 | 883.14 | [7 empty] | 0.01751% | 99.48%
8.2.2 | Caixa sifonada, pvc, dn 100 x 100 x 50 mm, junta elástica, fornecida e instalada em ramal de descarga ou em ramal de esgoto sanitário. af_12/2014 | und | 25 | 25.55 | 32.3 | 807.5 | [7 empty] | 0.01601% | 99.5%
8.3.9 | Dispense para papel toalha interfolhada | und | 14 | 44.59 | 56.36 | 789.04 | [7 empty] | 0.01564% | 99.51%
8.3.27 | Sifão do tipo garrafa/copo em pvc 1.1/4 x 1.1/2 - fornecimento e instalação. af_01/2020 | und | 35 | 17.11 | 21.63 | 757.05 | [7 empty] | 0.01501% | 99.53%
17.8 | Porta em alumínio de abrir tipo veneziana com guarnição, fixação com parafusos - fornecimento e instalação. af_12/2019 | m² | 1.2 | 492.86 | 622.98 | 747.58 | [7 empty] | 0.01482% | 99.54%
9.1.12 | Tomada dupla, de embutir, para uso geral, 2P+T, ABNT, 10A | und | 19 | 30.74 | 38.86 | 738.34 | [7 empty] | 0.01464% | 99.56%
8.3.23 | Registro de pressão bruto, latão, roscável, 3/4, fornecido e instalado em ramal de água. af_12/2014 | und | 21 | 27.41 | 34.65 | 727.65 | [7 empty] | 0.01443% | 99.57%
9.1.39 | Sirene de alcance - 500m, 100A/220v | und | 1 | 574.28 | 725.89 | 725.89 | [7 empty] | 0.01439% | 99.59%
9.1.30 | Quadro de distribuição de sobrepor, em resina termoplástica, para até 36 disjuntores, com barramento, padrão DIN, exclusive disjuntores | und | 1 | 571.35 | 722.19 | 722.19 | [7 empty] | 0.01432% | 99.6%
9.1.15 | Disjuntor monopolar tipo din, corrente nominal de 10a - fornecimento e instalação. af_10/2020 | und | 46 | 12.35 | 15.61 | 718.06 | [7 empty] | 0.01424% | 99.61%
8.3.3 | Lavatório de canto suspenso com mesa, DECA ou equivalente, com válvula, sifão e engate flexivel cromados | und | 4 | 132.93 | 168.02 | 672.08 | [7 empty] | 0.01333% | 99.63%
8.3.26 | Box para banheiro em vidro temperado 8 mm, liso, incolor, de correr, em aluminío branco, inclusive ferragens - fornecimento e instalação - Rev.01 | m² | 2 | 262.62 | 331.95 | 663.9 | [7 empty] | 0.01316% | 99.64%
14.7 | Eletroduto pvc 40mm (1 ¼ ) para spda - fornecimento e instalação. af_12/2017 | und | 12 | 42.97 | 54.31 | 651.72 | [7 empty] | 0.01292% | 99.65%
17.12 | Janela em aço, em chapa galvanizada nº24, raiada, de enrolar | m² | 2.75 | 185.93 | 235.02 | 646.31 | [7 empty] | 0.01281% | 99.67%
17.7 | Porta em alumínio, cor N/P/B, tipo veneziana (até 50%) e vidro (até 50%), de abrir ou correr, completa, inclusive caixilhos, dobradiças ou roldanas, fechadura exclusive vidro | m² | 1.68 | 301.8 | 381.48 | 640.89 | [7 empty] | 0.01271% | 99.68%
9.1.2 | Interruptor simples (1 módulo), 10a/250v, incluindo suporte e placa - fornecimento e instalação. af_12/2015 | und | 19 | 24.4 | 30.84 | 585.96 | [7 empty] | 0.01162% | 99.69%
10.5 | Caixa de passagem pvc, 4" x 2", embutir, p/eletroduto - Rev 01 | und | 43 | 10.75 | 13.59 | 584.37 | [7 empty] | 0.01159% | 99.7%
12.8 | Fornecimento e instalação de adaptador storz para engate rápido - 2 1/2" (incêndio) | und | 4 | 109.77 | 138.75 | 555 | [7 empty] | 0.011% | 99.71%
12.14 | Registro globo angular 45º para hidrante, d=2 1/2", incluso tampão com corrente | und | 3 | 141.31 | 178.62 | 535.86 | [7 empty] | 0.01062% | 99.72%
14.6 | Caixa de equalização de potenciais para uso interno e externo com nove (9) terminais para aterramento (BEP), em aço, com flange inferior e vedação na porta, ref. TEL-903, marca de referência Termotécnica ou equivalente | und | 1 | 423.13 | 534.84 | 534.84 | [7 empty] | 0.0106% | 99.73%
8.2.5 | Junção simples, pvc, serie normal, esgoto predial, dn 75 x 75 mm, junta elástica, fornecido e instalado em prumada de esgoto sanitário ou ventilação. af_12/2014 | und | 14 | 28.07 | 35.48 | 496.72 | [7 empty] | 0.009848% | 99.74%
14.4 | Terminal estanhado de 1 compressão 1 furo, 50mm², ref. TEL-5150, marca de referência Termotécnica ou equivalente | und | 12 | 32.72 | 41.36 | 496.32 | [7 empty] | 0.00984% | 99.75%
6.6 | Telha transparente ondulada, claraboia | m² | 6.3 | 61.2 | 77.36 | 487.37 | [7 empty] | 0.009663% | 99.76%
8.2.3 | Ralo sifonado, pvc, dn 100 x 40 mm, junta soldável, fornecido e instalado em ramal de descarga ou em ramal de esgoto sanitário. af_12/2014 | und | 40 | 9.62 | 12.16 | 486.4 | [7 empty] | 0.009644% | 99.77%
8.2.11 | Ralo sifonado, pvc, dn 100 x 40 mm, junta soldável, fornecido e instalado em ramal de descarga ou em ramal de esgoto sanitário. af_12/2014 | und | 39 | 9.62 | 12.16 | 474.24 | [7 empty] | 0.009403% | 99.78%
9.1.19 | Interruptor para chuveiro, bipolar simples, 25A, ref.2516, Silentoque, Pial ou similar, inclusive caixa pvc 4x2 e placa | und | 18 | 20.35 | 25.72 | 462.96 | [7 empty] | 0.009179% | 99.79%
9.1.16 | Disjuntor monopolar tipo din, corrente nominal de 16a - fornecimento e instalação. af_10/2020 | und | 28 | 12.78 | 16.15 | 452.2 | [7 empty] | 0.008966% | 99.8%
8.3.6 | Cuba em aço Inoxidável completa, dimensões 50x40x20cm | un | 1 | 354.07 | 447.54 | 447.54 | [7 empty] | 0.008873% | 99.81%
12.7 | Uniao assento conico galvanizado 2.1/2"" | und | 2 | 172.49 | 218.03 | 436.06 | [7 empty] | 0.008646% | 99.82%
19.14 | Planta - Chuva de ouro (cassia fistula), fornecimento e plantio | m² | 5 | 67.5 | 85.32 | 426.6 | [7 empty] | 0.008458% | 99.83%
9.1.36 | Disjuntor tripolar tipo nema, corrente nominal de 60 até 100a - fornecimento e instalação. af_10/2020 | und | 2 | 160.89 | 203.36 | 406.72 | [7 empty] | 0.008064% | 99.83%
11.12 | Fornecimento e instalação de mão francesa simples 50 mm | und | 32 | 9.33 | 11.79 | 377.28 | [7 empty] | 0.00748% | 99.84%
9.2.16 | Haste Cobreada para Aterramento – Em Alta Camada – Ø5/8”x2400 mm | und | 6 | 48.48 | 61.28 | 367.68 | [7 empty] | 0.00729% | 99.85%
12.13 | Fornecimento e instalação de redução fixa tipo Storz para engate rápido - 2 1/2" x 1 1/2" (incendio) | und | 3 | 96.09 | 121.46 | 364.38 | [7 empty] | 0.007224% | 99.86%
12.4 | Fornecimento e assentamento de niple duplo de ferro galvanizado de 2 1/2" | und | 5 | 56.76 | 71.74 | 358.7 | [7 empty] | 0.007112% | 99.86%
8.3.25 | Engate flexível em plástico branco, 1/2? x 30cm - fornecimento e instalação. af_01/2020 | und | 40 | 7.07 | 8.94 | 357.6 | [7 empty] | 0.00709% | 99.87%
19.12 | Planta - Ipê amarelo de jardim (tecoma stans), fornecimento e plantio | und | 4 | 67.5 | 85.32 | 341.28 | [7 empty] | 0.006766% | 99.88%
8.3.29 | Válvula em PVC para lavatório, cuba ou mictório, acabamento cromado, ASTRA VL6 ou similar | und | 35 | 6.87 | 8.68 | 303.8 | [7 empty] | 0.006023% | 99.88%
12.15 | Registro gaveta bruto, d = 65 mm (2 1/2") - ref.1502-B, Pn16, Deca ou similar | und | 1 | 228.69 | 289.06 | 289.06 | [7 empty] | 0.005731% | 99.89%
12.18 | Fornecimento e Instalação de Extintor de Incêndio, Pó Químico Sêco - PQS, ABC - 12kg | und | 1 | 209.37 | 264.64 | 264.64 | [7 empty] | 0.005247% | 99.89%
9.1.31 | Caixa de passagem em aluminio 4' x 2" - Fornecimento e assentamento | und | 12 | 17.43 | 22.03 | 264.36 | [7 empty] | 0.005241% | 99.9%
12.11 | Esguicho tipo jato solido, em latao, engate rapido 1 1/2" x16 mm, para mangueira em instalacao predial combate a incendio (insumo) | und | 3 | 68.74 | 86.89 | 260.67 | ok | [6 empty] | 0.005168% | 99.91%
1.5 | Instalações provisórias de esgoto | und | 1 | 206 | 260.38 | 260.38 | [7 empty] | 0.005162% | 99.91%
13.6 | Regulador 1º estagio com manometro | un | 1 | 202.84 | 256.39 | 256.39 | [7 empty] | 0.005083% | 99.92%
10.6 | Caixa de passagem metalica 30 x 30 | und | 2 | 101.4 | 128.17 | 256.34 | [7 empty] | 0.005082% | 99.92%
16.8 | Revestimento cerâmico para piso com placas tipo esmaltada extra de dimensões 45x45 cm aplicada em ambientes de área menor que 5 m2. | m² | 3.5 | 52.67 | 66.57 | 233 | [7 empty] | 0.00462% | 99.92%
12.16 | Válvula de retenção vertical 2 1/2" | und | 1 | 171.86 | 217.23 | 217.23 | ok | [6 empty] | 0.004307% | 99.93%
9.1.17 | Disjuntor monopolar tipo din, corrente nominal de 25a - fornecimento e instalação. af_10/2020 | und | 12 | 13.66 | 17.27 | 207.24 | ok | [6 empty] | 0.004109% | 99.93%
12.3 | Curva 45 graus de ferro galvanizado, com rosca bsp macho/femea, de 2 1/2" | und | 1 | 163.48 | 206.64 | 206.64 | ok | [6 empty] | 0.004097% | 99.94%
12.21 | Placa de sinalizacao, fotoluminescente, 38x19 cm, em pvc , com seta indicativa de sentido (esquerda ou direita) de saída de emergência- Placa S2 | und | 7 | 22.03 | 27.85 | 194.95 | ok | [6 empty] | 0.003865% | 99.94%
11.13 | Perfilado 38x38mm (mopa ou similar) | und | 16 | 9.28 | 11.73 | 187.68 | ok | [6 empty] | 0.003721% | 99.95%
8.3.30 | Válvula em PVC para pia de cozinha, acabamento cromado, ASTRA VP2 ou similar | und | 10 | 14.22 | 17.97 | 179.7 | ok | [6 empty] | 0.003563% | 99.95%
13.2 | Requadro para ventilação em chapa de alumínio com veneziana | m² | 0.24 | 516.31 | 652.62 | 156.63 | ok | [6 empty] | 0.003105% | 99.95%
9.1.32 | Terminal 38 x 38 mm para eletrocalha metalica | und | 26 | 4.71 | 5.95 | 154.7 | [7 empty] | 0.003067% | 99.95%
8.2.4 | Terminal de ventilação em pvc rígido c/ anéis, para esgoto primário, diâm = 50mm | und | 14 | 8.4 | 10.62 | 148.68 | [7 empty] | 0.002948% | 99.96%
11.7 | Condulete em alumínio tipo "T" de 1" | und | 4 | 27.39 | 34.62 | 138.48 | [7 empty] | 0.002746% | 99.96%
8.3.28 | Sifão pvc rigido tipo copo dn 2"x2" | und | 10 | 10.8 | 13.65 | 136.5 | [7 empty] | 0.002706% | 99.96%
11.11 | Caixa de passagem metalica 30 x 30 | und | 1 | 101.4 | 128.17 | 128.17 | [7 empty] | 0.002541% | 99.97%
9.1.35 | Disjuntor tripolar tipo din, corrente nominal de 50a - fornecimento e instalação. af_10/2020 | und | 1 | 97.25 | 122.92 | 122.92 | [7 empty] | 0.002437% | 99.97%
10.7 | Fornecimento e instalação de mão francesa simples 50 mm | und | 10 | 9.33 | 11.79 | 117.9 | [7 empty] | 0.002338% | 99.97%
9.1.34 | Disjuntor tripolar tipo din, corrente nominal de 40a - fornecimento e instalação. af_10/2020 | und | 1 | 90.95 | 114.96 | 114.96 | [7 empty] | 0.002279% | 99.97%
11.8 | Condulete em alumínio tipo "ll" de 1" | und | 3 | 29.1 | 36.78 | 110.34 | [7 empty] | 0.002188% | 99.97%
8.1.8 | Valvula de retencao vertical, de bronze (pn-16), 1 1/4", 200 psi, extremidades com rosca | und | 1 | 85.73 | 108.36 | 108.36 | [7 empty] | 0.002148% | 99.98%
8.1.7 | Registro de gaveta bruto d= 32mm (1 1/4") | und | 1 | 85.13 | 107.6 | 107.6 | [7 empty] | 0.002133% | 99.98%
13.7 | Regulador 2º estágio com registro | un | 2 | 42.37 | 53.56 | 107.12 | [7 empty] | 0.002124% | 99.98%
17.4 | Pintura tinta de acabamento (pigmentada) esmalte sintético acetinado em madeira, 2 demãos. af_01/2021 | m² | 7.35 | 11.31 | 14.3 | 105.11 | [7 empty] | 0.002084% | 99.98%
9.1.33 | Disjuntor monopolar tipo din, corrente nominal de 25a - fornecimento e instalação. af_10/2020 | und | 1 | 82.62 | 104.43 | 104.43 | [7 empty] | 0.00207% | 99.99%
9.2.7 | Elo Fusivel de distribuição - 15 kv-10K | und | 6 | 13.32 | 16.84 | 101.04 | [7 empty] | 0.002003% | 99.99%
11.10 | Condulete em alumínio tipo "C" de 1" | und | 3 | 24.1 | 30.46 | 91.38 | [7 empty] | 0.001812% | 99.99%
8.3.17 | Torneira cromada para jardim, DECA 1153C39, 1/2" ou similar | und | 1 | 66.44 | 83.98 | 83.98 | [7 empty] | 0.001665% | 99.99%
8.1.6 | Registro de gaveta bruto d= 25mm (1") - un | und | 1 | 59.04 | 74.63 | 74.63 | [7 empty] | 0.00148% | 99.99%
12.10 | Chave dupla para conexoes tipo storz, engate rapido 1 1/2" x 2 1/2", em latao, para instalacao predial combate a incendio (insumo) | und | 3 | 18.09 | 22.87 | 68.61 | [7 empty] | 0.00136% | 99.99%
11.9 | Condulete em alumínio tipo "x" de 1" | und | 2 | 26.67 | 33.71 | 67.42 | [7 empty] | 0.001337% | 100%
13.10 | Placa de sinalização em PVC, fotoluminescente, "Perigo inflamavel" | un | 1 | 41.78 | 52.81 | 52.81 | [7 empty] | 0.001047% | 100%
13.9 | Placa de sinalização em PVC, fotoluminescente, "Proibido fumar" | un | 1 | 31.79 | 40.18 | 40.18 | [7 empty] | 0.0007966% | 100%
8.3.19 | Torneira plástica 3/4? para tanque - fornecimento e instalação. af_01/2020 | und | 1 | 25.17 | 31.81 | 31.81 | [7 empty] | 0.0006307% | 100%
11.6 | Caixa de passagem pvc, 4" x 4" cm | und | 2 | 12.39 | 15.66 | 31.32 | [7 empty] | 0.000621% | 100%
8.1.5 | Registro de esfera, pvc, com volante, vs, roscavel, dn 1", com corpo dividido - insumo | und | 1 | 24.32 | 30.74 | 30.74 | [7 empty] | 0.0006095% | 100%
9.1.5 | Interruptor pulsador campainha (1 módulo), 10a/250v, incluindo suporte e placa - fornecimento e instalação. af_09/2017 | und | 1 | 23.01 | 29.08 | 29.08 | [7 empty] | 0.0005766% | 100%
13.5 | Fita anticorrosiva 5cmx30m (2 camadas) | un | 4 | 5.28 | 6.67 | 26.68 |  | #REF! | [5 empty] | 0.000529% | 100%
[5 empty] | TOTAL | 5043736.88

## PARECER
PREFEITURA DE ARAPIRACA
SECRETARIA MUNICIPAL DE INFRAESTRUTURA
PARECER TÉCNICO
Obra: Escola Tempo Integral -Baixa Grande
Unidade federativa: Arapiraca/ Alagoas |  |  |  |  | BDI : | 26.4%
SINAPI; 0621 - ORSE; 04/21 - SEINFRA; 06/21
OBRAS E SERVIÇOS DE CONSTRUÇÃO DE UMA ESCOLA DE TEMPO INTEGRAL LOCALIZADA NO BAIRRO BAIXA GRANDE - ARAPIRACA/AL.
Análise dos itens de maior relevância financeira na planilha orçamentária através de sua Curva ABC de serviços
2.2. Análise da Curva ABC
ITEM | DISCRIMINAÇÃO | UNID. | QUANT. | VALOR UNIT | VALOR TOTAL | %
6.1 | Estrutura Metálica p/ Cobertura c/Vigas-Treliça Pratt e terças em UDC 127, 2 águas, sem lanternin, vãos 10,01 a 20,0m, pintada 1 d oxido ferro + 2 d esmalte epóxi branco, exceto forn. Telhas - Executada | m² | 2262.68 | 196.74 | 445159.66 | 8.83% | 6.1 - Estrutura Metálica p/ Cobertura c/Vigas-Treliça Pratt e terças em UDC 127, 2 águas, sem lanternin, vãos 10,01 a 20,0m, pintada 1 d oxido ferro + 2 d esmalte epóxi branco, exceto forn. Telhas - Executada;
6.5 | Telhamento com telha em aço galvalume, dupla, trapezoidal, com preenchimento PIR 20mm, FSup.=não pintada, FInf.=Filme Alum. Bco, TP40 - 2 x 0,43mm, Kingspan- Isoeste ou simila | m² | 1297.92 | 264.05 | 342715.78 | 6.79% | 6.5 - Telhamento com telha em aço galvalume, dupla, trapezoidal, com preenchimento PIR 20mm, FSup.=não pintada, FInf.=Filme Alum. Bco, TP40 - 2 x 0,43mm, Kingspan- Isoeste ou simila;
5.2.1 | Alvenaria de vedação de 1/2 vez em tijolos cerâmicos (dimensões nominais: 39x19x09); assentamento em argamassa no traço 1:2:8 (cimento, cal e areia) | m² | 3309.94 | 39.44 | 165000.51 | 3.27% | 5.2.1 - Alvenaria de vedação de 1/2 vez em tijolos cerâmicos (dimensões nominais: 39x19x09); assentamento em argamassa no traço 1:2:8 (cimento, cal e areia) ;
4.1.2 | Fabricação de fôrma para vigas, com madeira serrada, e = 25 mm. af_09/2020 | m² | 942.93 | 167.25 | 157705.04 | 3.13% | 4.1.2 - Fabricação de fôrma para vigas, com madeira serrada, e = 25 mm. af_09/2020;
16.6 | Piso em granilite, marmorite ou granitina em ambientes internos. af_09/20 | m² | 3441.6 | 40.52 | 139453.63 | 2.76% | 16.6 - Piso em granilite, marmorite ou granitina em ambientes internos. af_09/20;
TOTAL GERAL |  |  |  |  | 1250034.62 | 24.78%
III . PARECER
De acordo com a tabela acima, conclue-se que os itens de maior relevância financeira são: 6.1 - Estrutura Metálica p/ Cobertura c/Vigas-Treliça Pratt e terças em UDC 127, 2 águas, sem lanternin, vãos 10,01 a 20,0m, pintada 1 d oxido ferro + 2 d esmalte epóxi branco, exceto forn. Telhas - Executada;6.5 - Telhamento com telha em aço galvalume, dupla, trapezoidal, com preenchimento PIR 20mm, FSup.=não pintada, FInf.=Filme Alum. Bco, TP40 - 2 x 0,43mm, Kingspan- Isoeste ou simila;16.6 - Piso em granilite, marmorite ou granitina em ambientes internos. af_09/20;5.2.1 - Alvenaria de vedação de 1/2 vez em tijolos cerâmicos (dimensões nominais: 39x19x09); assentamento em argamassa no traço 1:2:8 (cimento, cal e areia) ;4.1.2 - Fabricação de fôrma para vigas, com madeira serrada, e = 25 mm. af_09/2020; representando 24,78 % da obra, e totalizando R$ 1250034,62
obs : As empresas poarticipantes da licitação devem apresentar acervo técnico de execução mínima de 50% dos itens relevantes acima citados.
Arapiraca, Agosto de 2021
0

## CURVA ABC
CURVA ABC
| PREFEITURA MUNICIPAL DE ARAPIRACA | Referência: | JUNHO
| SECRETARIA MUNICIPAL DE INFRAESTRUTURA | BDI : | 26.4%
|  | Local: | Arapiraca/AL
OBRAS E SERVIÇOS DE CONSTRUÇÃO DE UMA ESCOLA DE TEMPO INTEGRAL LOCALIZADA NO BAIRRO BAIXA GRANDE - ARAPIRACA/AL.
| CURVA ABC | ESCOLA DE TEMPO INTEGRAL BAIXA GRANDE
Item | Descrição | Und | Qtd | VALORES | [8 empty] | % | % ACUMULADO
|  |  |  | Unit. c/ BDI | Total
6.1 | Estrutura Metálica p/ Cobertura c/Vigas-Treliça Pratt e terças em UDC 127, 2 águas, sem lanternin, vãos 10,01 a 20,0m, pintada 1 d oxido ferro + 2 d esmalte epóxi branco, exceto forn. Telhas - Executada | m² | 2262.68 | 196.74 | 445159.66 | ok | [6 empty] | 8.774% | 8.774%
1.10 | Administração da obra | mês | 12 | 32596.54 | 391158.48 | [7 empty] | 7.71% | 16.48%
6.5 | Telhamento com telha em aço galvalume, dupla, trapezoidal, com preenchimento PIR 20mm, FSup.=não pintada, FInf.=Filme Alum. Bco, TP40 - 2 x 0,43mm, Kingspan- Isoeste ou simila | m² | 1297.92 | 264.05 | 342715.78 | ok | [6 empty] | 6.755% | 23.24%
15.2 | Chapisco aplicado no teto, com rolo para textura acrílica. argamassa industrializada com preparo em misturador 300 kg. af_06/2014 | m² | 6619.88 | 33.9 | 224413.93 | [7 empty] | 4.423% | 27.66%
5.2.1 | Alvenaria de vedação de 1/2 vez em tijolos cerâmicos (dimensões nominais: 39x19x09); assentamento em argamassa no traço 1:2:8 (cimento, cal e areia) | m² | 3309.94 | 49.85 | 165000.51 | ok | [6 empty] | 3.252% | 30.91%
4.1.2 | Fabricação de fôrma para vigas, com madeira serrada, e = 25 mm. af_09/2020 | m² | 942.93 | 166.92 | 157393.88 | ok | [6 empty] | 3.102% | 34.02%
16.6 | Piso em granilite, marmorite ou granitina em ambientes internos. af_09/20 | m² | 3441.6 | 40.95 | 140933.52 | [7 empty] | 2.778% | 36.79%
4.1.1 | Concreto fck = 30mpa, traço 1:2,1:2,5 (em massa seca de cimento/ areia média/ brita 1) - preparo mecânico com betoneira 600 l. af_05/2021 | m³ | 275.9 | 503.17 | 138824.6 | [7 empty] | 2.736% | 39.53%
5.2.4 | Brises de concreto pré-moldado, esp.= 5cm | m² | 198.97 | 630.22 | 125394.87 | [7 empty] | 2.471% | 42%
15.4 | Reboco para paredes internas, externas, pórticos, vigas, traço 1:4,5 - espessura 0,5 cm | m² | 4942.02 | 23 | 113666.46 | [7 empty] | 2.24% | 44.24%
16.10 | Lastro de concreto magro, aplicado em pisos, lajes sobre solo ou radiers, espessura de 5 cm. af_07/2016 | m² | 3937.07 | 28.06 | 110474.18 | [7 empty] | 2.177% | 46.42%
16.4 | Pavimentação com Piso Tatil direcional e/ou alerta, de concreto, na cor natural, p/deficientes visuais, dimensões 25x25cm, aplicado com argamassa industrializada ac-ii, rejuntado, exclusive regularização de base | m² | 650.39 | 158.21 | 102898.2 | [7 empty] | 2.028% | 48.45%
4.1.9 | Montagem e desmontagem de forma para vigas, em chapa de madeira plastificada com reaproveitamento | m² | 942.93 | 92.17 | 86909.86 | [7 empty] | 1.713% | 50.16%
15.5 | Revestimento cerâmico de paredes PEI IV- cerâmica 30 x 40 cm - incl. rejunte - conforme projeto - branca | m² | 1196.17 | 67.61 | 80873.05 | [7 empty] | 1.594% | 51.75%
18.2 | Pintura para interiores, sobre paredes ou tetos, com lixamento, aplicação de 01 demão de líquido selador, 02 demãos de massa corrida e 02 demãos de tinta pva latex convencional para interiores | m² | 2482.28 | 31.25 | 77571.25 | [7 empty] | 1.529% | 53.28%
9.2.13 | Cabo de aluminio coberto em XLPE-#50mm2 15kV | m | 930 | 81.36 | 75664.8 | [7 empty] | 1.491% | 54.77%
5.2.2 | Divisória em granito cinza polido, e=2cm, inclusive assentamento considerando 5% de perda do granito | m² | 139.76 | 536.23 | 74943.5 | [7 empty] | 1.477% | 56.25%
9.1.22 | Luminária de embutir aberta para lâmpada fluorescente 32/40w | und | 220 | 339.84 | 74764.8 | [7 empty] | 1.474% | 57.72%
1.2 | Tapume de chapa de madeira compensada, e= 6mm, com pintura a cal e reaproveitamento de 2x | m² | 579.02 | 127.16 | 73628.18 | [7 empty] | 1.451% | 59.18%
4.1.6 | Armação de pilar ou viga de uma estrutura convencional de concreto armado em um edifício de múltiplos pavimentos utilizando aço ca-50 de 12,5 mm - montagem. af_12/2015 | Kg | 4259 | 15.83 | 67419.97 | [7 empty] | 1.329% | 60.5%
9.1.23 | Ponto de luz em teto ou parede, com eletroduto de pvc flexivel sanfonado embutido Ø 3/4" | pt | 264 | 240.43 | 63473.52 | [7 empty] | 1.251% | 61.76%
16.9 | Fornecimento e instalação de grama sintética 42mm, alta durabilidade, cor verde, proteção raios UV e luz solar, incluso cola, type, areia tratada, borracha e mão de obra especializada | m² | 761.73 | 78.24 | 59597.76 | [7 empty] | 1.175% | 62.93%
4.1.5 | Armação de pilar ou viga de uma estrutura convencional de concreto armado em uma edifícação térrea ou sobrado utilizando aço ca-50 de 10.0 mm - montagem. af_12/2015 | Kg | 2612 | 19.54 | 51038.48 | [7 empty] | 1.006% | 63.94%
15.3 | Emboço, para recebimento de cerâmica, em argamassa traço 1:2:8, preparo manual, aplicado manualmente em faces internas de paredes, para ambiente com área maior que 10m2, espessura de 20mm, com execução de taliscas. af_06/2014 | m² | 1356.96 | 35.92 | 48742 | [7 empty] | 0.9607% | 64.9%
15.6 | Revestimento cerâmico para paredes externas em pastilhas de porcelana 5 x 5 cm (placas de 30 x 30 cm), alinhadas a prumo, aplicado em superfícies | m² | 157.3 | 295.31 | 46452.26 | [7 empty] | 0.9155% | 65.81%
16.2 | Passeio em concreto desempenado, traco 1:2,5:3,5 e espessura 5cm | m² | 371.71 | 123.11 | 45761.22 | [7 empty] | 0.9019% | 66.71%
3.6 | Fabricação, montagem e desmontagem de fôrma para sapata, em chapa de madeira compensada resinada, e=17 mm, 2 utilizações. af_06/2017 | m² | 160.78 | 283.44 | 45571.48 | [7 empty] | 0.8982% | 67.61%
4.3.4 | Armação de laje de uma estrutura convencional de concreto armado em uma edificação térrea ou sobrado utilizando aço ca-50 de 12,5 mm - montagem. af_12/2015 | kg | 2177 | 19.66 | 42799.82 | [7 empty] | 0.8436% | 68.46%
2.3 | Aterro apiloado em camadas de 0,20 m com material argilo - arenoso (entre baldrames) | m³ | 952.25 | 42.69 | 40651.55 | [7 empty] | 0.8012% | 69.26%
10.9 | Gravador digital com 16 canais de entrada, 2 saídas multiplexadas, gravador de cd-rom incorporado, m - instalado | und | 1 | 39507.55 | 39507.55 | [7 empty] | 0.7787% | 70.04%
17.9 | Porta em laminado melamínico estrutural com acabamento texturizado, batente em alumínio com ferragens - 60 x 150 cm | und | 34 | 1056.24 | 35912.16 | ok | [6 empty] | 0.7078% | 70.74%
9.1.13 | Ponto de tomada 2p+t, ABNT, de embutir, 10 A, com eletroduto de pvc flexível sanfonado embutido Ø 3/4", fio rigido 2,5mm² (fio 12), inclusive placa em pvc e aterramento | pt | 181 | 197.75 | 35792.75 | [7 empty] | 0.7055% | 71.45%
17.16 | Gradil Nylofor 3D, malha 20x5cm, Ø 5mm 250x103 cm, inclusive postes e acessórios | m² | 58.04 | 585.62 | 33989.38 | [7 empty] | 0.6699% | 72.12%
6.2 | Telhamento com telha de fibrocimento ondulada esp = 6mm, fixada com parafuso. Rev 02 | m² | 661.03 | 50.56 | 33421.68 | ok | [6 empty] | 0.6587% | 72.78%
4.2.2 | Armação de pilar ou viga de uma estrutura convencional de concreto armado em uma edifícação térrea ou sobrado utilizando aço ca-50 de 6.3 mm - montagem. af_12/2015 | Kg | 1470 | 22.42 | 32957.4 | [7 empty] | 0.6496% | 73.43%
19.9 | Guarda-corpo em tubo de aço galvanizado (h=50cm), com barras verticais a cada 2.00m (3"), barra horizontal intermediária (3") e barra horizontal superior (3"), inclusive pintura automotiva | m | 86.05 | 374.09 | 32190.44 | [7 empty] | 0.6345% | 74.06%
3.5 | Concreto fck = 25mpa, traço 1:2,3:2,7 (em massa seca de cimento/ areia média/ brita 1) - preparo mecânico com betoneira 600 l. af_05/2021 | m³ | 65.87 | 484.49 | 31913.36 | [7 empty] | 0.629% | 74.69%
18.4 | Pintura para interiores, sobre paredes, com lixamento, aplicação de 01 demão de líquido selador acrílico, 02 demãos de massa acrílica e 02 demãos de tinta acrílica convencional - Rev 01 | m² | 721.63 | 42.66 | 30784.74 | [7 empty] | 0.6068% | 75.3%
2.2 | Locação da obra (execução de gabarito) | m² | 3915 | 7.63 | 29871.45 | [7 empty] | 0.5887% | 75.89%
4.2.1 | Montagem e desmontagem de forma para pilares, em chapa de madeira compensada plastificada com reaproveitamento | m² | 593.79 | 49.88 | 29618.25 | [7 empty] | 0.5838% | 76.47%
3.4 | Armação de bloco, viga baldrame ou sapata utilizando aço ca-50 de 12,5 mm - montagem. af_06/2017 | kg | 1749 | 16.7 | 29208.3 | [7 empty] | 0.5757% | 77.05%
12.5 | Tubo de aço galvanizado, inclusive conexões, diâm. 65mm (21/2") | m | 107.01 | 272.67 | 29178.42 | [7 empty] | 0.5751% | 77.62%
4.1.3 | Armação de pilar ou viga de uma estrutura convencional de concreto armado em uma edificação térrea ou sobrado utilizando aço ca-60 de 5,0 mm - montagem. af_12/2015 | Kg | 1268 | 22.9 | 29037.2 | [7 empty] | 0.5723% | 78.19%
17.1 | Porta de Madeira - PM5 - 82 cm x 210 cm com visor, incluso ferragens e fechadura, conforme projeto de esquadrias (p1,p3) | und | 32 | 880.72 | 28183.04 | ok | [6 empty] | 0.5555% | 78.75%
15.1 | Chapisco aplicado em alvenaria (com presença de vãos) e estruturas de concreto de fachada, com colher de pedreiro. argamassa traço 1:3 com preparo em betoneira 400l. af_06/2014 | m² | 6619.88 | 4.18 | 27671.1 | [7 empty] | 0.5454% | 79.29%
5.2.3 | Encunhamento (aperto de alvenaria) em tijolo cerâmicos maciços 5x10x20cm 1 vez (esp. 20cm), assentamento c/ argamassa traço1:6 (cimento e areia) | m | 1106.91 | 24.85 | 27506.71 | [7 empty] | 0.5421% | 79.84%
4.3.3 | Armação de laje de uma estrutura convencional de concreto armado em uma edificação térrea ou sobrado utilizando aço ca-50 de 10,0 mm - montagem. af_12/2015 | kg | 1428 | 18.61 | 26575.08 | [7 empty] | 0.5238% | 80.36%
16.3 | Piso em bloco de concreto, intertravado, cor natural, dim. 10 x 20, e = 6,0 cm (vibro-prensado), com frete | m² | 467.58 | 55.84 | 26109.67 | [7 empty] | 0.5146% | 80.87%
5.1.1 | Cobogo ceramico (elemento vazado), 9x20x20cm, assentado com argamassa traco 1:4 de cimento e areia | m² | 185.22 | 137.76 | 25515.91 | [7 empty] | 0.5029% | 81.38%
6.4 | Calha concreto, impermeabilizada | m² | 102.58 | 243.99 | 25028.49 | [7 empty] | 0.4933% | 81.87%
4.1.4 | Armação de pilar ou viga de uma estrutura convencional de concreto armado em uma edifícação térrea ou sobrado utilizando aço ca-50 de 8.0 mm - montagem. af_12/2015 | Kg | 1102 | 21.58 | 23781.16 | [7 empty] | 0.4687% | 82.34%
2.4 | Escavação mecanizada de valas em qualquer terreno até h=2,0 m | m³ | 344.39 | 66.8 | 23005.25 | ok | 69.53 | [5 empty] | 0.4534% | 82.79%
1.6 | Barracão para escritório de obra porte pequeno s=20,00m² | m² | 20 | 1148.43 | 22968.6 | [7 empty] | 0.4527% | 83.25%
8.1.3 | Caixa dágua metálica completa de 15.000l, conforme projeto* (12.000L) | und | 1 | 22636.94 | 22636.94 | [7 empty] | 0.4462% | 83.69%
18.3 | Aplicação manual de pintura com tinta látex acrílica em paredes, duas demãos. af_06/2014 | m² | 1527.42 | 14.18 | 21658.82 | [7 empty] | 0.4269% | 84.12%
4.1.8 | Armação de laje de uma estrutura convencional de concreto armado em um edifício de múltiplos pavimentos utilizando aço ca-50 de 20,0 mm - montagem. af_12/2015 | kg | 1153 | 17.48 | 20154.44 | [7 empty] | 0.3972% | 84.52%
9.2.18 | Transformador Trifásico de Distribuição de 150 kVA - 13800\380\220 V – 60 Hz, bucha 25kV, com TAP’s de Comutação Externa, a óleo e selo Inmetro | und | 1 | 18824.59 | 18824.59 | [7 empty] | 0.371% | 84.89%
8.3.21 | Vaso sanitário sifonado com caixa acoplada louça branca - padrão médio - fornecimento e instalação. | und | 30 | 606.06 | 18181.8 | [7 empty] | 0.3584% | 85.25%
8.2.9 | Fossa séptica - capacidade 7.500 L | un | 1 | 18009.88 | 18009.88 | [7 empty] | 0.355% | 85.6%
8.1.9 | Caixa dágua enterrada de concreto 15.000l, conforme projeto | un | 1 | 17881.53 | 17881.53 | [7 empty] | 0.3524% | 85.95%
1.7 | Barracão provisório para deposito | m² | 20 | 873.39 | 17467.8 | [7 empty] | 0.3443% | 86.3%
12.1 | Bomba Thebe mod TH 65-160, 30cv, c/motor elétrico, sucção 4" e recalque d=2 1/2" (incendio) | und | 1 | 17258.87 | 17258.87 | [7 empty] | 0.3402% | 86.64%
15.8 | Forro em réguas de pvc, liso, para ambientes residenciais, inclusive estrutura de fixação. af_05/2017_p | m² | 183.85 | 90.48 | 16634.75 | [7 empty] | 0.3279% | 86.96%
16.1 | Piso cimentado, traço 1:3 (cimento e areia), acabamento liso, espessura 2,0 cm, preparo mecânico da argamassa. af_09/2020 | m² | 491.97 | 33.26 | 16362.92 | [7 empty] | 0.3225% | 87.29%
19.1 | Bancada em granito cinza andorinha e=2cm | m² | 45.11 | 357.38 | 16121.41 | [7 empty] | 0.3177% | 87.61%
8.1.1 | Ponto de água fria embutido, c/material pvc rígido soldável Ø 25mm | und | 139 | 115.31 | 16028.09 | [7 empty] | 0.3159% | 87.92%
4.3.1 | Armação de laje de uma estrutura convencional de concreto armado em uma edificação térrea ou sobrado utilizando aço ca-50 de 6,3 mm - montagem. af_12/2015 | kg | 732 | 20.96 | 15342.72 | [7 empty] | 0.3024% | 88.22%
4.3.2 | Armação de laje de uma estrutura convencional de concreto armado em uma edificação térrea ou sobrado utilizando aço ca-50 de 8,0 mm - montagem. af_12/2015 | kg | 709 | 20.43 | 14484.87 | [7 empty] | 0.2855% | 88.51%
17.10 | Porta em alumínio, cor N/P/B, tipo veneziana (até 50%) e vidro (até 50%), de abrir ou correr, completa, inclusive caixilhos, dobradiças ou roldanas, fechadura exclusive vidro | m² | 37.71 | 381.48 | 14385.61 | ok | [6 empty] | 0.2835% | 88.79%
14.1 | Cabo de cobre nú 50 mm2 | m | 230 | 59.91 | 13779.3 | [7 empty] | 0.2716% | 89.06%
13.8 | Instalação básica para abrigo de gás (capacidade 4 cilindros GLP de 45 kg) | un | 1 | 13489.47 | 13489.47 | [7 empty] | 0.2659% | 89.33%
2.6 | Regularização e compactação do fundo de valas | m² | 332.07 | 40.5 | 13448.84 | [7 empty] | 0.2651% | 89.59%
4.6.1 | Verga moldada in loco com utilização de blocos canaleta para portas e janelas com até 1,5 m de vão. af_03/2016 | m | 228.63 | 55.83 | 12764.41 | [7 empty] | 0.2516% | 89.85%
4.3.5 | Armação de laje de uma estrutura convencional de concreto armado em uma edificação térrea ou sobrado utilizando aço ca-50 de 16,0 mm - montagem. af_12/2015 | kg | 766 | 15.4 | 11796.4 | [7 empty] | 0.2325% | 90.08%
4.1.7 | Armação de laje de uma estrutura convencional de concreto armado em um edifício de múltiplos pavimentos utilizando aço ca-50 de 16,0 mm - montagem. af_12/2015 | kg | 770 | 15.08 | 11611.6 | [7 empty] | 0.2289% | 90.31%
2.1 | Limpeza manual do terreno | m² | 4200 | 2.63 | 11046 | [7 empty] | 0.2177% | 90.53%
9.1.14 | Ponto de tomada 2p+t, ABNT, 10 A, de uso geral, com eletroduto de pvc rígido embutido, inclusive aterramento | pt | 38 | 290.16 | 11026.08 | [7 empty] | 0.2173% | 90.74%
8.3.10 | Chuveiro simples articulado, de metal cromado, c/ registro de pressão | und | 22 | 485.84 | 10688.48 | [7 empty] | 0.2107% | 90.95%
4.5.2 | Montagem de armadura de estacas de seção circular, diâmetro = 6,3 mm. af_11/2016 | Kg | 495 | 20.78 | 10286.1 | [7 empty] | 0.2027% | 91.16%
8.3.2 | Cuba de embutir, circular,inclusive sifão cromado, válvula cromada para pia e engate cromado | unid. | 28 | 364.56 | 10207.68 | [7 empty] | 0.2012% | 91.36%
20.1 | Limpeza final da obra | m² | 3919.5 | 2.39 | 9367.61 |  | #REF! | 1091918.14 |  |  |  |  | 0.1846% | 91.54%
8.2.7 | Ponto de esgoto com tubo de pvc rígido soldável de Ø 50 mm (pias de cozinha, máquinas de lavar, etc...) | und | 67 | 138.8 | 9299.6 | [7 empty] | 0.1833% | 91.73%
17.18 | Chapa metalica (alumínio) 0,80m x 0,4m, e= 1mm para as portas | m² | 60.48 | 153.73 | 9297.59 | [7 empty] | 0.1832% | 91.91%
9.1.10 | Tomada baixa de embutir (2 módulos), 2p+t 10 a, incluindo suporte e placa - fornecimento e instalação. af_12/2015 | und | 181 | 50.62 | 9162.22 | [7 empty] | 0.1806% | 92.09%
11.3 | Caixa de som amplificada com microfone sem fio e bateria | und | 10 | 912.43 | 9124.3 | [7 empty] | 0.1798% | 92.27%
6.3 | Rufo em chapa de zinco, larg = 30,0cm | m | 340.92 | 26.46 | 9020.74 | [7 empty] | 0.1778% | 92.45%
17.15 | Portão de abrir com gradil metálico e tela de aço galvanizado, inclusive pintura | m² | 17.95 | 490.66 | 8807.35 | [7 empty] | 0.1736% | 92.62%
8.3.20 | Torneira para lavatório, de mesa, bica baixa, linha Link, ref.1197 C.LNK, d=1/2", da Deca ou similar | und | 32 | 269.97 | 8639.04 | [7 empty] | 0.1703% | 92.79%
17.3 | Porta completa madeira 1 fl.0,80x2,10m-lisa- | und | 12 | 701.82 | 8421.84 | [7 empty] | 0.166% | 92.96%
9.1.9 | Exaustor para banheiro, bivolt, ref.: C 80 A, da Ventokit ou similar - fornecimento e instalação | und | 30 | 279.87 | 8396.1 | [7 empty] | 0.1655% | 93.12%
17.20 | Barra de apoio, reta, fixa, em aço inox, l=40cm, d=1 1/2", Jackwal ou similar | und | 40 | 207.78 | 8311.2 | [7 empty] | 0.1638% | 93.29%
10.8 | Camera externa bullet infravermelho multi hd 4x1 intelbras | und | 11 | 730.33 | 8033.63 | [7 empty] | 0.1583% | 93.44%
4.4.3 | Aço CA - 50 Ø 20,00mm, inclusive corte, dobragem, montagem e colocacao de ferragens nas formas, para superestruturas e fundações - Rev 02 | kg | 403 | 19.31 | 7781.93 | [7 empty] | 0.1534% | 93.6%
14.9 | Barra chata em alumínio 7/8"x1/8" (70mm²), com furos diâmetro 7 mm ref. TEL-771, marca de referência Termotécnica ou equivalente | und | 152 | 46.55 | 7075.6 | [7 empty] | 0.1395% | 93.74%
8.1.2 | Bebedouro elétrico de pressão 40 litros inox, 110v, Masterfrio ou similar | und | 8 | 851.25 | 6810 | [7 empty] | 0.1342% | 93.87%
11.2 | Caixa acustica quadrada em ABS, tela de aluminio microperfurada, pintura eletrostatica c/poliester, Woofer coaxial 6" c/carcaça de aluminio. potencia 100W | und | 10 | 630.85 | 6308.5 | [7 empty] | 0.1243% | 94%
8.3.12 | Sifao cromado para lavatorio, DECA ref.1680C 1 x 1 1/2 ou similar | und | 37 | 169.84 | 6284.08 | [7 empty] | 0.1239% | 94.12%
9.2.14 | Cabo de cobre unipolar, com isolação em EPR, 90 º C- # 95mm2 | m | 45 | 139 | 6255 | [7 empty] | 0.1233% | 94.24%
8.1.4 | Bomba monoestagio bc-22r 1.1/2 7,5 cv trifasica schneider | und | 1 | 6204.69 | 6204.69 | [7 empty] | 0.1223% | 94.37%
9.1.8 | Ponto de interruptor 03 seções simples c/placa, com canaleta plastica c/divisoria 20x10mm | pt | 24 | 237.78 | 5706.72 | [7 empty] | 0.1125% | 94.48%
7.1 | Impermeabilização com tinta betuminosa em fundações (vigas baldrames) | m² | 166.04 | 33.85 | 5620.45 | [7 empty] | 0.1108% | 94.59%
8.3.7 | Barra de apoio para deficiente em ferro galvanizado de 11/2", l = 90cm, inclusive parafusos de fixação e pintura | und | 19 | 292.21 | 5551.99 | [7 empty] | 0.1094% | 94.7%
8.2.1 | Caixa de inspeção 0.60 x 0.60 x 0.60m | und | 9 | 601.74 | 5415.66 | [7 empty] | 0.1067% | 94.8%
9.2.5 | Poste de concreto duplo "T" 600 dan -11 metros | und | 3 | 1737.39 | 5212.17 | [7 empty] | 0.1027% | 94.91%
19.8 | Corrimão em tubo de aço galvanizado (altura = 0,92 m), com barras verticais a cada 2.00m (1 1/2"), barra horizontal intermediária (1 1/2") e barra horizontal superior (1 1/2"), inclusive pintura automotiva | und | 22.24 | 233.3 | 5188.59 | [7 empty] | 0.1023% | 95.01%
8.2.8 | Ponto de esgoto com tubo de pvc rígido soldável de Ø 100 mm (vaso sanitário) | und | 36 | 142.35 | 5124.6 | [7 empty] | 0.101% | 95.11%
4.3.6 | Armação de laje de uma estrutura convencional de concreto armado em uma edificação térrea ou sobrado utilizando aço ca-50 de 20,0 mm - montagem. af_12/2015 | kg | 281 | 17.67 | 4965.27 | [7 empty] | 0.09786% | 95.21%
17.5 | Porta aluminio 2 folhas abrir anodizado | m² | 5.62 | 871.73 | 4899.12 | [7 empty] | 0.09656% | 95.31%
10.2 | Fornecimento e instalação de Switch 24 portas 10/100 mpbs + 2P10-100-1000 BT | und | 3 | 1590.04 | 4770.12 | [7 empty] | 0.09402% | 95.4%
8.3.16 | Mictório de louça branca com sifão integrado, engate flexivel cromado 1/2", registro de pressão 1/2" com canopla cromada acabamento simples e conjunto de fixação | und | 7 | 674.04 | 4718.28 | [7 empty] | 0.093% | 95.49%
19.10 | Banco de concreto sem encosto | und | 7 | 673.43 | 4714.01 | [7 empty] | 0.09291% | 95.59%
19.11 | Conjunto de mastro p/ três bandeiras e pedestal | und | 1 | 4712.87 | 4712.87 | [7 empty] | 0.09289% | 95.68%
9.1.6 | Ponto de interruptor 01 seção simples c/placa, com canaleta plastica c/divisoria 20x10mm | pt | 19 | 238.16 | 4525.04 | [7 empty] | 0.08919% | 95.77%
12.9 | Abrigo para hidrante - 90x60x25cm, completo | und | 3 | 1505.78 | 4517.34 | [7 empty] | 0.08903% | 95.86%
9.1.7 | Ponto de interruptor 02 seções simples c/placa, com canaleta plastica c/divisoria 20x10mm | pt | 19 | 236.52 | 4493.88 | [7 empty] | 0.08857% | 95.94%
1.1 | Placa de obra em chapa de aço galvanizado, instalada. | m² | 10 | 436.75 | 4367.5 | [7 empty] | 0.08608% | 96.03%
4.4.1 | Armação de escada, de uma estrutura convencional de concreto armado utilizando aço ca-50 de 8,0 mm - montagem. af_11/2020 | kg | 187 | 22.88 | 4278.56 | [7 empty] | 0.08433% | 96.12%
8.3.8 | Dispenser para sabonete liquido | und | 28 | 152.01 | 4256.28 | [7 empty] | 0.08389% | 96.2%
9.1.21 | Luminária Painel Led embutir 18w quadrada, 6000k da G-light ou similar | und | 44 | 96.13 | 4229.72 | [7 empty] | 0.08336% | 96.28%
3.1 | Lastro de concreto magro, aplicado em blocos de coroamento ou sapatas, espessura de 5cm. af_08/2017 | m² | 233.87 | 17.42 | 4074.02 | ok | [6 empty] | 0.0803% | 96.36%
10.3 | Fornecimento e instalação de Rack fechado tipo armário 19" x 44 U x 870 mm inclusive acessórios | und | 1 | 3976.57 | 3976.57 | [7 empty] | 0.07838% | 96.44%
11.1 | Fornecimento e instalação de Rack fechado tipo armário 19" x 44 U x 870 mm inclusive acessórios | und | 1 | 3976.57 | 3976.57 | [7 empty] | 0.07838% | 96.52%
17.17 | Vidro liso incolor 6mm | m² | 15.14 | 262.62 | 3976.07 | [7 empty] | 0.07837% | 96.6%
9.2.3 | Poste de concreto duplo "T" 200 dan -11 metros | und | 3 | 1269.83 | 3809.49 | ok | [6 empty] | 0.07508% | 96.67%
16.7 | Soleira em granito L=15cm | m² | 37.65 | 99.64 | 3751.45 | [7 empty] | 0.07394% | 96.75%
9.2.4 | Poste de concreto duplo "T" 400 dan -11 metros | und | 2 | 1861.67 | 3723.34 | [7 empty] | 0.07338% | 96.82%
9.1.27 | Arandela fechada esférica c/ refrator acrílico transparente e braço em tubo de ferro, fixada na parede, ref. CWA-520 da Tecnolux ou similar | und | 11 | 325.34 | 3578.74 | [7 empty] | 0.07054% | 96.89%
8.3.5 | Cuba de embutir em aço Inoxidável completa, dimensões 40x34x17cm | und | 8 | 441.19 | 3529.52 | [7 empty] | 0.06957% | 96.96%
9.1.24 | Refletor TR Led, corpo em aluminio, vidro temperado, potencia 20W, bivolt, temp.cor 3000K, IP-65, da Taschibra ou similar | und | 23 | 144.69 | 3327.87 | [7 empty] | 0.06559% | 97.03%
17.11 | Janela de correr 2 folhas em aluminio natural com vidro 6mm | m² | 4.74 | 698.85 | 3312.55 | ok | [6 empty] | 0.06529% | 97.09%
9.1.20 | Ponto de interruptor 02 seções (2 s) embutido com eletroduto de pvc flexível sanfonado embutido Ø 3/4" | pt | 18 | 180.26 | 3244.68 | [7 empty] | 0.06395% | 97.16%
18.1 | Aplicação manual de pintura com tinta látex acrílica em teto, duas demãos. af_06/2014 | m² | 210.69 | 15.33 | 3229.88 | [7 empty] | 0.06366% | 97.22%
9.2.17 | Caixa de medição padrão M4 | und | 1 | 3000.88 | 3000.88 | [7 empty] | 0.05915% | 97.28%
9.2.11 | Chave fusível de distribuição com suporte de fixação, em liga de alumínio, 15kV, 100A, 10kA, base tipo C | und | 6 | 492.96 | 2957.76 | [7 empty] | 0.0583% | 97.34%
9.1.18 | Dispositivo de proteção contra surto de tensão DPS 60kA - 275v | und | 20 | 142.95 | 2859 | [7 empty] | 0.05635% | 97.39%
19.5 | Balanço com estrutura em eucalipto, 3 lugares e assento em madeira | und | 1 | 2844 | 2844 | [7 empty] | 0.05605% | 97.45%
19.15 | Placa de inauguração em alumínio composto preto, 60x80cm, esp=4mm, (ACM constit. de 02 chapas sólidas de alumínio c/ núcleo central em polietileno), c/ pintura coilcoating PVDF KYNAR 500, texto gravado a laser, acab em verniz autom., mold em alumínio | und | 1 | 2824.38 | 2824.38 |  | 0 | [5 empty] | 0.05567% | 97.5%
11.4 | Cabo flex para audio, polarizado 2 x 10mm (sonorização) - insumo | m | 300 | 9.14 | 2742 | [7 empty] | 0.05404% | 97.56%
3.3 | Armação de bloco, viga baldrame ou sapata utilizando aço ca-50 de 10 mm - montagem. af_06/2017 | kg | 138 | 19.6 | 2704.8 | ok | [6 empty] | 0.05331% | 97.61%
9.1.29 | Quadro de distribuição de embutir, em chapa de aço, para até 56 disjuntores, com barramento, padrão DIN, exclusive disjuntores | und | 1 | 2645.73 | 2645.73 | [7 empty] | 0.05215% | 97.66%
9.1.26 | Ponto de luz em teto ou parede, com eletroduto de pvc flexivel sanfonado embutido Ø 3/4" | pt | 11 | 240.43 | 2644.73 | [7 empty] | 0.05213% | 97.72%
8.3.15 | Ducha Higiênica com registro e derivação, Deca ou equivalente | und | 30 | 87.92 | 2637.6 | ok | [6 empty] | 0.05199% | 97.77%
19.4 | Espelho cristal, espessura 4mm, com parafusos de fixacao, sem moldura | m² | 5.12 | 495.6 | 2537.47 | [7 empty] | 0.05001% | 97.82%
19.3 | Rodopia em granito cinza andorinha, h = 10 cm, e= 2cm, aplicado com argamassa industrializada ac-i, com acabamento aboleado | m | 44.2 | 55.88 | 2469.9 | [7 empty] | 0.04868% | 97.87%
12.6 | Tê, em aço, conexão soldada, dn 65 (2 1/2"), instalado em prumadas - fornecimento e instalação. af_10/2020 | und | 5 | 472.65 | 2363.25 | [7 empty] | 0.04658% | 97.91%
9.1.37 | Disjuntor termomagnético tripolar , corrente nominal de 250a - fornecimento e instalação. af_10/2020 | und | 2 | 1177.05 | 2354.1 | [7 empty] | 0.0464% | 97.96%
8.2.6 | Ponto de esgoto com tubo de pvc rígido soldável de Ø 40 mm (lavatórios, mictórios, ralos sifonados, etc...) | und | 28 | 83.83 | 2347.24 | [7 empty] | 0.04626% | 98.01%
19.7 | Escorregadeira em aço industrial, com 2,50m de pista | und | 1 | 2338.4 | 2338.4 | [7 empty] | 0.04609% | 98.05%
14.8 | Barra chata de aluminio 7/8"x1/8"x3000mm | und | 59 | 39.41 | 2325.19 | [7 empty] | 0.04583% | 98.1%
13.3 | Tubo de Aço Galvanizado Ø 3/4", inclusive conexões | m | 45.8 | 48.47 | 2219.93 | [7 empty] | 0.04375% | 98.14%
17.6 | Portão de abrir - P10- 2,60x2,10 em alumínio, cor N/B/P, em perfís búzio quadrado ou lambril, completo inclusive rodízios, perfís e fechadura | m² | 5.46 | 405.48 | 2213.92 | ok | [6 empty] | 0.04364% | 98.19%
12.17 | Extintor de pó químico seco (PQS), capacidade 12 kg | und | 8 | 264.05 | 2112.4 | [7 empty] | 0.04163% | 98.23%
8.3.14 | Chuveiro elétrico comum corpo plástico, tipo ducha. fornecimento e instalação. af_01/2020 | und | 21 | 96.49 | 2026.29 | [7 empty] | 0.03994% | 98.27%
12.20 | Luminária de emergência, com 30 lâmpadas led de 2 w, sem reator - fornecimento e instalação. af_02/2020 | und | 52 | 37.34 | 1941.68 | [7 empty] | 0.03827% | 98.31%
8.2.10 | Sumidouro pre-moldado de concreto - 06 aneis, ø=1,00m e h=0,50m cada anel (1,00 x 3,00m) | und | 1 | 1906.47 | 1906.47 | [7 empty] | 0.03757% | 98.34%
12.12 | Mangueira de incendio, tipo 1, de 1 1/2", comprimento = 15 m, tecido em fio de poliester e tubo interno em borracha sintetica, com unioes engate rapido (insumo) | und | 6 | 316 | 1896 | [7 empty] | 0.03737% | 98.38%
17.14 | Janela fixa de alumínio para vidro, com vidro, batente e ferragens. exclusive acabamento, alizar e contramarco. fornecimento e instalação. af_12/2019 | m² | 6.62 | 282.67 | 1871.28 | [7 empty] | 0.03688% | 98.42%
9.1.11 | Tomada média de embutir (2 módulos), 2p+t 10 a, sem suporte e sem placa - fornecimento e instalação. af_12/2015 | und | 38 | 47.46 | 1803.48 | [7 empty] | 0.03555% | 98.45%
12.19 | Extintor de incêndio portátil com carga de água pressurizada de 10 l, classe a - fornecimento e instalação. af_10/2020_p | und | 8 | 224.94 | 1799.52 | [7 empty] | 0.03547% | 98.49%
17.2 | Kit de porta de madeira para pintura, semi-oca (leve ou média), padrão médio, 90x210cm, espessura de 3,5cm, itens inclusos: dobradiças, montagem e instalação do batente, sem fechadura - fornecimento e instalação. af_12/2019 | und | 2 | 884.22 | 1768.44 | [7 empty] | 0.03485% | 98.52%
19.2 | Testeira em granito cinza andorinha, h=10cm, esp=2cm, aplicado com argamassa industrializada AC-I | m | 35.47 | 49.8 | 1766.41 | [7 empty] | 0.03481% | 98.56%
12.2 | Cotovelo 90 graus, em ferro galvanizado, conexão rosqueada, dn 65 (2 1/2), instalado em reservação de água de edificação que possua reservatório de fibra/fibrocimento  fornecimento e instalação. af_06/2016 | und | 14 | 124.73 | 1746.22 | [7 empty] | 0.03442% | 98.59%
14.2 | Caixa de inspeção em cimento agregado 300x300 mm com tapa em ferro fundido | und | 12 | 144.02 | 1728.24 | [7 empty] | 0.03406% | 98.63%
9.1.40 | Poste de ferro p/jardim h=2.80m | und | 4 | 428.42 | 1713.68 | [7 empty] | 0.03378% | 98.66%
4.4.2 | Armação de escada, de uma estrutura convencional de concreto armado utilizando aço ca-50 de 10,0 mm - montagem. af_11/2020 | kg | 98 | 17.2 | 1685.6 | [7 empty] | 0.03322% | 98.69%
1.5 | Instalações provisórias de luz , força,telefone e lógica | und | 1 | 1653.56 | 1653.56 |  |  |  |  | 11827.39 | 269.67 | 12097.06 | 0.03259% | 98.73%
8.3.22 | Registro de gaveta bruto, latão, roscável, 3/4", com acabamento e canopla cromados. fornecido e instalado em ramal de água. af_12/2014 | und | 18 | 91.82 | 1652.76 | [7 empty] | 0.03257% | 98.76%
9.2.6 | Poste de concreto duplo "T" 200 dan -10metros | und | 1 | 1647.33 | 1647.33 | [7 empty] | 0.03247% | 98.79%
8.3.1 | Bacia Sanitária Convencional, Deca ou equivalente com acessorios | und | 6 | 269.67 | 1618.02 | [7 empty] | 0.03189% | 98.82%
3.2 | Armação de bloco, viga baldrame ou sapata utilizando aço ca-50 de 6,3 mm - montagem. af_06/2017 | kg | 69 | 22.39 | 1544.91 | ok | [6 empty] | 0.03045% | 98.85%
8.3.11 | Papeleira de louça, DECA A480, 15 x 15cm ou similar | und | 28 | 54.47 | 1525.16 | [7 empty] | 0.03006% | 98.88%
8.3.4 | Cuba industrial em aço Inoxidável completa, dimensões 60x50x40cm | und | 1 | 1507.51 | 1507.51 |  |  |  | 0.036 |  |  |  | 0.02971% | 98.91%
9.2.15 | Cabo de cobre unipolar, com isolação em EPR, 90 º C- # 50mm3 | m | 15 | 99.73 | 1495.95 | [7 empty] | 0.02948% | 98.94%
17.13 | Janela em alumínio, cor N/P/B,tipo veneziana, de abrir ou correr, completa inclusive caixilhos, dobradiças ou roldanas e fechadura | m² | 3.66 | 394.12 | 1442.48 | [7 empty] | 0.02843% | 98.97%
9.2.10 | Disjuntor termomagnético tripolar 250A/ 10KA/ 750V, em caixa moldada | und | 1 | 1435.54 | 1435.54 | [7 empty] | 0.02829% | 99%
10.1 | Patch panel 24 portas, categoria 5e - fornecimento e instalação. af_11/2019 | und | 3 | 466.8 | 1400.4 | [7 empty] | 0.0276% | 99.03%
10.10 | Cabo coaxial p/ antena ou equivalente | m | 260 | 5.37 | 1396.2 | [7 empty] | 0.02752% | 99.05%
19.6 | Gangorra fixada com concreto em madeira | und | 1 | 1377.27 | 1377.27 | [7 empty] | 0.02715% | 99.08%
1.3 | Instalação provisória de água | und | 1 | 1310.5 | 1310.5 | [7 empty] | 0.02583% | 99.11%
12.23 | Central de alarme e detecção de incendio, capacidade: 8 laços, com 2 linhas, mod.VR-8L, Verin ou similar | und | 3 | 427.91 | 1283.73 | [7 empty] | 0.0253% | 99.13%
8.3.18 | Torneira para cozinha de mesa bica móvel, Deca, ou equivalente | und | 9 | 142.59 | 1283.31 | [7 empty] | 0.02529% | 99.16%
14.5 | Caixa inspeção em poliamida 150x110x70mm, bocal 1" (DN 32mm), ref: TEL-541 (SPDA) | und | 11 | 113.42 | 1247.62 | [7 empty] | 0.02459% | 99.18%
9.1.4 | Interruptor simples (3 módulos), 10a/250v, incluindo suporte e placa - fornecimento e instalação. af_12/2015 | und | 24 | 49.84 | 1196.16 | [7 empty] | 0.02358% | 99.21%
17.19 | Tela de nylon tipo mosquiteiro com moldura em aluminio anodizado natural | m² | 11.48 | 100.22 | 1150.53 | [7 empty] | 0.02268% | 99.23%
9.2.12 | Cabo de cobre nú de 35mm2 | kg | 8 | 139.79 | 1118.32 | [7 empty] | 0.02204% | 99.25%
13.1 | Abrigo para Central de GLP, em concreto | m³ | 2.44 | 456.13 | 1112.96 | [7 empty] | 0.02194% | 99.27%
8.3.24 | Engate em aço inox (ligação flexível), DECA 4607C, 30 cm ou similar | und | 30 | 36.67 | 1100.1 | [7 empty] | 0.02168% | 99.29%
8.3.13 | Tanque Grande 40L cor branco gelo, incluso torneira de metal cromado, Deca ou equivalente | und | 1 | 1046.77 | 1046.77 | ok | [6 empty] | 0.02063% | 99.32%
9.1.28 | Quadro de distribuição de energia em chapa de aço galvanizado, de embutir, com barramento trifásico, para 30 disjuntores din 150a - fornecimento e instalação. af_10/2020 | und | 1 | 1014.93 | 1014.93 | [7 empty] | 0.02% | 99.34%
14.3 | Haste tipo coopperweld 5/8" x 2,40m | un | 12 | 82.86 | 994.32 | [7 empty] | 0.0196% | 99.35%
9.1.25 | Refletor TR Led, corpo em aluminio, vidro temperado, potencia 30W, bivolt, temp.cor 3000K/6000k, IP-65, da Taschibra ou similar | und | 9 | 103.43 | 930.87 | [7 empty] | 0.01835% | 99.37%
4.5.3 | Montagem de armadura de estacas de seção circular, diâmetro = 5,0 mm. af_11/2016 | kg | 42 | 22.06 | 926.52 | [7 empty] | 0.01826% | 99.39%
13.4 | Envelope de concreto para proteção de tubo enterrado, espessura 3cm | m | 45.8 | 20.08 | 919.66 | [7 empty] | 0.01813% | 99.41%
11.5 | Eletroduto rígido roscável, pvc, dn 32 mm (1") | m | 60 | 14.92 | 895.2 | [7 empty] | 0.01764% | 99.43%
16.5 | Rampa padrão para acesso de deficientes a passeio público, em concreto simples Fck=25MPa, desempolada, pintada em novacor, 02 demãos e piso tátil de alerta/direcional | und | 2 | 441.57 | 883.14 | [7 empty] | 0.01741% | 99.44%
12.22 | Placa de sinalizacao, fotoluminescente, em pvc , rota de fuga | und | 56 | 15.69 | 878.64 | [7 empty] | 0.01732% | 99.46%
4.3.7 | Aço ca-50 d = 25 mm (lajes) - armaçao incl.corte, dobra e colocaçao em estrutura | kg | 51 | 16.75 | 854.25 | [7 empty] | 0.01684% | 99.48%
8.2.2 | Caixa sifonada, pvc, dn 100 x 100 x 50 mm, junta elástica, fornecida e instalada em ramal de descarga ou em ramal de esgoto sanitário. af_12/2014 | und | 25 | 32.3 | 807.5 | [7 empty] | 0.01591% | 99.49%
19.13 | Plantio de árvore ornamental com altura de muda menor ou igual a 2,00 m. af_05/2018 | und | 11 | 72 | 792 | [7 empty] | 0.01561% | 99.51%
8.3.9 | Dispense para papel toalha interfolhada | und | 14 | 56.36 | 789.04 | [7 empty] | 0.01555% | 99.53%
8.3.27 | Sifão do tipo garrafa/copo em pvc 1.1/4 x 1.1/2 - fornecimento e instalação. af_01/2020 | und | 35 | 21.91 | 766.85 | [7 empty] | 0.01511% | 99.54%
8.3.23 | Registro de pressão bruto, latão, roscável, 3/4, fornecido e instalado em ramal de água. af_12/2014 | und | 21 | 34.65 | 727.65 | [7 empty] | 0.01434% | 99.56%
17.8 | Porta em alumínio de abrir tipo veneziana com guarnição, fixação com parafusos - fornecimento e instalação. af_12/2019 | m² | 1.2 | 590.55 | 708.66 | ok | [6 empty] | 0.01397% | 99.57%
9.1.30 | Quadro de distribuição de sobrepor, em resina termoplástica, para até 36 disjuntores, com barramento, padrão DIN, exclusive disjuntores | und | 1 | 704.59 | 704.59 | [7 empty] | 0.01389% | 99.58%
9.1.12 | Tomada dupla, de embutir, para uso geral, 2P+T, ABNT, 10A | und | 19 | 35.78 | 679.82 | [7 empty] | 0.0134% | 99.6%
8.3.3 | Lavatório de canto suspenso com mesa, DECA ou equivalente, com válvula, sifão e engate flexivel cromados | und | 4 | 166.49 | 665.96 |  |  |  | 0.216 |  |  |  | 0.01313% | 99.61%
9.1.3 | Interruptor simples (2 módulos), 10a/250v, incluindo suporte e placa - fornecimento e instalação. af_12/2015 | und | 19 | 34.52 | 655.88 | [7 empty] | 0.01293% | 99.62%
17.12 | Janela em aço, em chapa galvanizada nº24, raiada, de enrolar | m² | 2.75 | 235.02 | 646.31 | ok | [6 empty] | 0.01274% | 99.63%
9.1.15 | Disjuntor monopolar tipo din, corrente nominal de 10a - fornecimento e instalação. af_10/2020 | und | 46 | 14.01 | 644.46 | [7 empty] | 0.0127% | 99.65%
17.7 | Porta em alumínio, cor N/P/B, tipo veneziana (até 50%) e vidro (até 50%), de abrir ou correr, completa, inclusive caixilhos, dobradiças ou roldanas, fechadura exclusive vidro | m² | 1.68 | 377.22 | 633.73 | ok | [6 empty] | 0.01249% | 99.66%
8.3.26 | Box para banheiro em vidro temperado 8 mm, liso, incolor, de correr, em aluminío branco, inclusive ferragens - fornecimento e instalação - Rev.01 | m² | 2 | 312.73 | 625.46 | [7 empty] | 0.01233% | 99.67%
14.7 | Eletroduto pvc 40mm (1 ¼ ) para spda - fornecimento e instalação. af_12/2017 | und | 12 | 50.79 | 609.48 | [7 empty] | 0.01201% | 99.68%
12.14 | Registro globo angular 45º para hidrante, d=2 1/2", incluso tampão com corrente | und | 3 | 178.62 | 535.86 | [7 empty] | 0.01056% | 99.7%
12.8 | Fornecimento e instalação de adaptador storz para engate rápido - 2 1/2" (incêndio) | und | 4 | 133.87 | 535.48 | [7 empty] | 0.01055% | 99.71%
14.6 | Caixa de equalização de potenciais para uso interno e externo com nove (9) terminais para aterramento (BEP), em aço, com flange inferior e vedação na porta, ref. TEL-903, marca de referência Termotécnica ou equivalente | und | 1 | 534.84 | 534.84 | [7 empty] | 0.01054% | 99.72%
10.5 | Caixa de passagem pvc, 4" x 2", embutir, p/eletroduto - Rev 01 | und | 43 | 12.34 | 530.62 | [7 empty] | 0.01046% | 99.73%
8.2.3 | Ralo sifonado, pvc, dn 100 x 40 mm, junta soldável, fornecido e instalado em ramal de descarga ou em ramal de esgoto sanitário. af_12/2014 | und | 40 | 13.23 | 529.2 | [7 empty] | 0.01043% | 99.74%
8.2.11 | Ralo sifonado, pvc, dn 100 x 40 mm, junta soldável, fornecido e instalado em ramal de descarga ou em ramal de esgoto sanitário. af_12/2014 | und | 39 | 13.39 | 522.21 | [7 empty] | 0.01029% | 99.75%
14.4 | Terminal estanhado de 1 compressão 1 furo, 50mm², ref. TEL-5150, marca de referência Termotécnica ou equivalente | und | 12 | 41.36 | 496.32 | [7 empty] | 0.009782% | 99.76%
8.2.5 | Junção simples, pvc, serie normal, esgoto predial, dn 75 x 75 mm, junta elástica, fornecido e instalado em prumada de esgoto sanitário ou ventilação. af_12/2014 | und | 14 | 34.85 | 487.9 | [7 empty] | 0.009616% | 99.77%
6.6 | Telha transparente ondulada, claraboia | m² | 6.3 | 74.66 | 470.36 | [7 empty] | 0.009271% | 99.78%
8.3.6 | Cuba em aço Inoxidável completa, dimensões 50x40x20cm | un | 1 | 440.05 | 440.05 | [7 empty] | 0.008673% | 99.78%
12.7 | Uniao assento conico galvanizado 2.1/2"" | und | 2 | 218.03 | 436.06 | [7 empty] | 0.008594% | 99.79%
9.1.19 | Interruptor para chuveiro, bipolar simples, 25A, ref.2516, Silentoque, Pial ou similar, inclusive caixa pvc 4x2 e placa | und | 18 | 23.51 | 423.18 | [7 empty] | 0.008341% | 99.8%
19.14 | Planta - Chuva de ouro (cassia fistula), fornecimento e plantio | m² | 5 | 82.11 | 410.55 | [7 empty] | 0.008092% | 99.81%
9.1.16 | Disjuntor monopolar tipo din, corrente nominal de 16a - fornecimento e instalação. af_10/2020 | und | 28 | 14.52 | 406.56 | [7 empty] | 0.008013% | 99.82%
9.1.2 | Interruptor simples (1 módulo), 10a/250v, incluindo suporte e placa - fornecimento e instalação. af_12/2015 | und | 19 | 20 | 380 | [7 empty] | 0.00749% | 99.83%
11.12 | Fornecimento e instalação de mão francesa simples 50 mm | und | 32 | 11.79 | 377.28 | [7 empty] | 0.007436% | 99.83%
9.2.16 | Haste Cobreada para Aterramento – Em Alta Camada – Ø5/8”x2400 mm | und | 6 | 61.28 | 367.68 | [7 empty] | 0.007247% | 99.84%
8.3.25 | Engate flexível em plástico branco, 1/2? x 30cm - fornecimento e instalação. af_01/2020 | und | 40 | 9.1 | 364 | [7 empty] | 0.007174% | 99.85%
9.1.36 | Disjuntor tripolar tipo nema, corrente nominal de 60 até 100a - fornecimento e instalação. af_10/2020 | und | 2 | 181.52 | 363.04 | [7 empty] | 0.007155% | 99.85%
12.4 | Fornecimento e assentamento de niple duplo de ferro galvanizado de 2 1/2" | und | 5 | 70.03 | 350.15 | [7 empty] | 0.006901% | 99.86%
12.13 | Fornecimento e instalação de redução fixa tipo Storz para engate rápido - 2 1/2" x 1 1/2" (incendio) | und | 3 | 116.58 | 349.74 | [7 empty] | 0.006893% | 99.87%
19.12 | Planta - Ipê amarelo de jardim (tecoma stans), fornecimento e plantio | und | 4 | 85.32 | 341.28 | [7 empty] | 0.006726% | 99.87%
8.3.29 | Válvula em PVC para lavatório, cuba ou mictório, acabamento cromado, ASTRA VL6 ou similar | und | 35 | 8.68 | 303.8 | [7 empty] | 0.005988% | 99.88%
12.15 | Registro gaveta bruto, d = 65 mm (2 1/2") - ref.1502-B, Pn16, Deca ou similar | und | 1 | 289.06 | 289.06 | [7 empty] | 0.005697% | 99.89%
12.18 | Fornecimento e Instalação de Extintor de Incêndio, Pó Químico Sêco - PQS, ABC - 12kg | und | 1 | 264.42 | 264.42 | [7 empty] | 0.005212% | 99.89%
12.11 | Esguicho tipo jato solido, em latao, engate rapido 1 1/2" x16 mm, para mangueira em instalacao predial combate a incendio (insumo) | und | 3 | 86.89 | 260.67 | [7 empty] | 0.005138% | 99.9%
1.4 | Instalações provisórias de esgoto | und | 1 | 260.38 | 260.38 | [7 empty] | 0.005132% | 99.9%
13.6 | Regulador 1º estagio com manometro | un | 1 | 256.39 | 256.39 | [7 empty] | 0.005053% | 99.91%
10.6 | Caixa de passagem metalica 30 x 30 | und | 2 | 128.17 | 256.34 | [7 empty] | 0.005052% | 99.91%
9.1.31 | Caixa de passagem em aluminio 4' x 2" - Fornecimento e assentamento | und | 12 | 20.78 | 249.36 | [7 empty] | 0.004915% | 99.92%
16.8 | Revestimento cerâmico para piso com placas tipo esmaltada extra de dimensões 45x45 cm aplicada em ambientes de área menor que 5 m2. | m² | 3.5 | 70.11 | 245.39 | [7 empty] | 0.004836% | 99.92%
12.16 | Válvula de retenção vertical 2 1/2" | und | 1 | 213 | 213 | [7 empty] | 0.004198% | 99.93%
12.3 | Curva 45 graus de ferro galvanizado, com rosca bsp macho/femea, de 2 1/2" | und | 1 | 206.64 | 206.64 | [7 empty] | 0.004073% | 99.93%
12.21 | Placa de sinalizacao, fotoluminescente, 38x19 cm, em pvc , com seta indicativa de sentido (esquerda ou direita) de saída de emergência- Placa S2 | und | 7 | 27.85 | 194.95 | [7 empty] | 0.003842% | 99.93%
9.1.17 | Disjuntor monopolar tipo din, corrente nominal de 25a - fornecimento e instalação. af_10/2020 | und | 12 | 15.71 | 188.52 | [7 empty] | 0.003716% | 99.94%
11.13 | Perfilado 38x38mm (mopa ou similar) | und | 16 | 11.73 | 187.68 | [7 empty] | 0.003699% | 99.94%
8.3.30 | Válvula em PVC para pia de cozinha, acabamento cromado, ASTRA VP2 ou similar | und | 10 | 17.97 | 179.7 | [7 empty] | 0.003542% | 99.94%
9.1.32 | Terminal 38 x 38 mm para eletrocalha metalica | und | 26 | 5.95 | 154.7 | [7 empty] | 0.003049% | 99.95%
8.2.4 | Terminal de ventilação em pvc rígido c/ anéis, para esgoto primário, diâm = 50mm | und | 14 | 10.34 | 144.76 | [7 empty] | 0.002853% | 99.95%
9.1.38 | Fornecimento e instalação de ventilador de teto, 04 palhetas (com placa 2x4) | und | 8 | 17.78 | 142.24 | [7 empty] | 0.002803% | 99.95%
9.1.1 | Caixa de passagem PVC 4x2" | un | 353 | 0.4 | 141.2 | [7 empty] | 0.002783% | 99.96%
11.7 | Condulete em alumínio tipo "T" de 1" | und | 4 | 34.62 | 138.48 | [7 empty] | 0.002729% | 99.96%
8.3.28 | Sifão pvc rigido tipo copo dn 2"x2" | und | 10 | 13.65 | 136.5 | [7 empty] | 0.00269% | 99.96%
13.2 | Requadro para ventilação em chapa de alumínio com veneziana | m² | 0.24 | 559.52 | 134.28 | [7 empty] | 0.002647% | 99.96%
11.11 | Caixa de passagem metalica 30 x 30 | und | 1 | 128.17 | 128.17 | [7 empty] | 0.002526% | 99.97%
10.7 | Fornecimento e instalação de mão francesa simples 50 mm | und | 10 | 11.79 | 117.9 | ok | [6 empty] | 0.002324% | 99.97%
17.4 | Pintura tinta de acabamento (pigmentada) esmalte sintético acetinado em madeira, 2 demãos. af_01/2021 | m² | 7.35 | 15.21 | 111.79 | [7 empty] | 0.002203% | 99.97%
11.8 | Condulete em alumínio tipo "ll" de 1" | und | 3 | 36.78 | 110.34 | [7 empty] | 0.002175% | 99.97%
8.1.8 | Valvula de retencao vertical, de bronze (pn-16), 1 1/4", 200 psi, extremidades com rosca | und | 1 | 108.36 | 108.36 |  |  | 7180.6 |  |  |  |  | 0.002136% | 99.98%
13.7 | Regulador 2º estágio com registro | un | 2 | 53.56 | 107.12 | [7 empty] | 0.002111% | 99.98%
8.1.7 | Registro de gaveta bruto d= 32mm (1 1/4") | und | 1 | 103.03 | 103.03 | [7 empty] | 0.002031% | 99.98%
9.1.35 | Disjuntor tripolar tipo din, corrente nominal de 50a - fornecimento e instalação. af_10/2020 | und | 1 | 102.33 | 102.33 | [7 empty] | 0.002017% | 99.98%
9.2.7 | Elo Fusivel de distribuição - 15 kv-10K | und | 6 | 16.84 | 101.04 | [7 empty] | 0.001991% | 99.98%
9.1.34 | Disjuntor tripolar tipo din, corrente nominal de 40a - fornecimento e instalação. af_10/2020 | und | 1 | 95.29 | 95.29 | [7 empty] | 0.001878% | 99.99%
11.10 | Condulete em alumínio tipo "C" de 1" | und | 3 | 30.46 | 91.38 | [7 empty] | 0.001801% | 99.99%
9.1.33 | Disjuntor monopolar tipo din, corrente nominal de 25a - fornecimento e instalação. af_10/2020 | und | 1 | 87.2 | 87.2 | [7 empty] | 0.001719% | 99.99%
8.3.17 | Torneira cromada para jardim, DECA 1153C39, 1/2" ou similar | und | 1 | 83.98 | 83.98 | [7 empty] | 0.001655% | 99.99%
8.1.6 | Registro de gaveta bruto d= 25mm (1") - un | und | 1 | 71.71 | 71.71 | ok | [6 empty] | 0.001413% | 99.99%
12.10 | Chave dupla para conexoes tipo storz, engate rapido 1 1/2" x 2 1/2", em latao, para instalacao predial combate a incendio (insumo) | und | 3 | 22.87 | 68.61 | [7 empty] | 0.001352% | 99.99%
11.9 | Condulete em alumínio tipo "x" de 1" | und | 2 | 33.71 | 67.42 | [7 empty] | 0.001329% | 99.99%
13.10 | Placa de sinalização em PVC, fotoluminescente, "Perigo inflamavel" | un | 1 | 52.81 | 52.81 | [7 empty] | 0.001041% | 100%
13.9 | Placa de sinalização em PVC, fotoluminescente, "Proibido fumar" | un | 1 | 40.18 | 40.18 | [7 empty] | 0.000792% | 100%
13.5 | Fita anticorrosiva 5cmx30m (2 camadas) | un | 4 | 9.66 | 38.64 | [7 empty] | 0.000762% | 100%
11.6 | Caixa de passagem pvc, 4" x 4" cm | und | 2 | 15.66 | 31.32 | [7 empty] | 0.000617% | 100%
8.3.19 | Torneira plástica 3/4? para tanque - fornecimento e instalação. af_01/2020 | und | 1 | 31.26 | 31.26 | [7 empty] | 0.000616% | 100%
8.1.5 | Registro de esfera, pvc, com volante, vs, roscavel, dn 1", com corpo dividido | und | 1 | 30.74 | 30.74 | [7 empty] | 0.000606% | 100%
9.1.5 | Interruptor pulsador campainha (1 módulo), 10a/250v, incluindo suporte e placa - fornecimento e instalação. af_09/2017 | und | 1 | 27.97 | 27.97 | [7 empty] | 0.000551% | 100%
9.1.39 | Sirene de alcance - 500m, 100A/220v | und | 1 | 20.31 | 20.31 | [7 empty] | 0.0004% | 100%
405.43
5073712.72