## QUANTIDADES
PREFEITURA MUNICIPAL DE ARAPIRACA
SECRETARIA MUNICIPAL DE INFRAESTRUTURA
Objeto: | PAVIMENTAÇÃO E DRENAGEM DE VIAS URBANAS NO BAIRRO SANTA EDWIGES, CAITITUS E BRASILIANA NO MUNICÍPIO DE ARAPIRACA/AL
PLANILHA DE QUANTIDADES
Item | Código | Sistema | Discriminação | Unid. | Quant.
1.0 | ADMINISTRAÇÃO LOCAL
1.1 | ADM | PRÓPRIO | ADMINISTRAÇÃO LOCAL | UND | 1
2.0 | SERVIÇOS PRELIMINATES
2.1 | 00070 | PRÓPRIO | PLACA DE OBRA EM CHAPA DE ACO GALVANIZADO | M2 | 6
2.2 | 00082 | PRÓPRIO | SINALIZAÇÃO DIURNA COM TELA TAPUME DE PVC | M2 | 7758.54
2.3 | 10775 | SINAPI | LOCACAO DE CONTAINER 2,30 X 6,00 M, ALT. 2,50 M, COM 1 SANITARIO, PARA ESCRITORIO, COMPLETO, SEM DIVISORIAS INTERNAS | MÊS | 10
2.4 | 10777 | SINAPI | LOCACAO DE CONTAINER 2,30 X 4,30 M, ALT. 2,50 M, PARA SANITARIO, COM 3 BACIAS, 4 CHUVEIROS, 1 LAVATORIO E 1 MICTORIO | MÊS | 10
2.5 | 00071 | PRÓPRIO | INSTALAÇÃO PROVISÓRIA DE ENERGIA ELÉTRICA, AEREA, TRIFASICA, EM POSTE GALVANIZADO, EXCLUSIVE FORNECIMENTO DO MEDIDOR | UNID | 1
2.6 | 93214 | SINAPI | EXECUÇÃO DE RESERVATÓRIO ELEVADO DE ÁGUA (1000 LITROS) EM CANTEIRO DE OBRA, APOIADO EM ESTRUTURA DE MADEIRA. AF_02/2016 | UNID | 1
3.0 | SERVIÇOS TERRAPLENAGEM
3.1 | 101114 | SINAPI | ESCAVAÇÃO HORIZONTAL EM SOLO DE 1A CATEGORIA COM TRATOR DE ESTEIRAS (100HP/LÂMINA: 2,19M3). AF_07/2020 | M3 | 8965.8306
3.2 | 100973 | SINAPI | CARGA, MANOBRA E DESCARGA DE SOLOS E MATERIAIS GRANULARES EM CAMINHÃO BASCULANTE 6 M³ - CARGA COM PÁ CARREGADEIRA (CAÇAMBA DE 1,7 A 2,8 M³/128 HP) E DESCARGA LIVRE | M3 | 11207.29
3.3 | 95875 | SINAPI | TRANSPORTE COM CAMINHÃO BASCULANTE DE 10 M3, EM VIA URBANA PAVIMENTADA M3XKM, DMT ATÉ 30 KM (UNIDADE: M3XKM). AF_12/2016 | M3xKM | 56036.45
4.0 | SERVIÇO DE PAVIMENTAÇÃO
4.1 | 99064 | SINAPI | LOCAÇÃO DE PAVIMENTAÇÃO. AF_10/2018 | M | 7829.79
4.2 | 100577 | SINPAI | REGULARIZAÇÃO E COMPACTAÇÃO DE SUBLEITO DE SOLO REDOMINANTEMENTE ARENOSO. AF_11/2019 | M2 | 50004.59
4.3 | COMPOSIÇÃO 01 |  | PAVIMENTO EM PARALELEPIPEDO SOBRE COLCHAO DE AREIA REJUNTADO COM ARGAMASSA DE CIMENTO E AREIA NO TRAÇO 1:3 (PEDRAS PEQUENAS 30 A 35 PECAS POR M2) | M2 | 50004.59
4.4 | 94273 | SINAPI | ASSENTAMENTO DE GUIA (MEIO-FIO) EM TRECHO RETO, CONFECCIONADA EM CONCRETO PRÉ-FABRICADO, DIMENSÕES 100X15X13X30 CM (COMPRIMENTO X BASE INFERIOR X BASE SUPERIOR X ALTURA), PARA VIAS URBANAS (USO VIÁRIO). AF_06/2016 | M | 9987.38
4.5 | 21 | ORSE | DEMOLIÇÃO DE MEIO-FIO GRANÍTICO OU PRÉ-MOLDADO | M | 2605.39
4.6 | 20 | ORSE | DEMOLIÇÃO DE PAVIMENTAÇÃO EM PARALELEPÍPEDO OU PRÉ-MOLDADOS DE CONCRETO C/ REAPROVEITAMENTO | M2 | 505.51
4.7 | 9664 | ORSE | DEMOLIÇÃO DE PAVIMENTAÇÃO ASFÁLTICA, EXCLUSIVE TRANSPORTE DO MATERIAL RETIRADO | M3 | 4.85
4.8 | 2242 | ORSE | REMOÇÃO E REPOSIÇÃO DE PAVIMENTAÇÃO A PARALELEPÍPEDO OU PRÉ-MOLDADO DE CONCRETO | M2 | 1876.26
4.9 | 93358 | SINAPI | ESCAVAÇÃO MANUAL DE VALA COM PROFUNDIDADE MENOR OU IGUAL A 1,30 M. AF_02/2021 | M3 | 12.73
4.10 | 73361 | SINAPI | CONCRETO CICLOPICO FCK=10MPA 30% PEDRA DE MAO INCLUSIVE LANCAMENTO | M3 | 22.52
4.11 | 2666 | ORSE | ENTRADA PARA DESCIDA DE ÁGUA TIPO EDA 02 (PADRÃO DNIT) | UNID | 4
4.12 | 2760 | ORSE | DISSIPADOR DE ENERGIA TIPO DES 02 | UNID | 4
4.13 | 11738 | ORSE | DESCIDA DE ÁGUA PARA CORTES EM DEGRAUS TIPO DCD 02 | M | 12
5.0 | SERVIÇO DE DRENAGEM
5.1 | 99063 | SINAPI | LOCAÇÃO DE REDE DE DRENAGEM | M | 3879.27
5.2 | 90082 | SINAPI | ESCAVAÇÃO MECANIZADA DE VALA COM PROF. ATÉ 1,5 M (MÉDIA ENTRE MONTANTE E JUSANTE/UMA COMPOSIÇÃO POR TRECHO), COM ESCAVADEIRA HIDRÁULICA (0,8M3), LARG. DE 1,5 M A 2,5 M, EM SOLO DE 1A CATEGORIA, EM LOCAIS COM ALTO NÍVEL DE INTERFERÊNCIA. AF_01/2015 | M3 | 9669.75
5.3 | 90084 | SINAPI | ESCAVAÇÃO MECANIZADA DE VALA COM PROF. MAIOR QUE 1,5 M ATÉ 3,0 M (MÉDIA ENTRE MONTANTE E JUSANTE/UMA COMPOSIÇÃO POR TRECHO), COM ESCAVADEIRA HIDRÁULICA (0,8 M3/111 HP), LARG. DE 1,5 M A 2,5 M, EM SOLO DE 1A CATEGORIA, EM LOCAIS COM ALTO NÍVEL DE INTERFERÊNCIA. AF_01/2015 | M3 | 2910.41
5.4 | 92216 | SINAPI | TUBO DE CONCRETO PARA REDES COLETORAS DE ÁGUAS PLUVIAIS, DIÂMETRO DE 1000 MM, JUNTA RÍGIDA, INSTALADO EM LOCAL COM BAIXO NÍVEL DE INTERFERÊNCIAS - FORNECIMENTO E ASSENTAMENTO. AF_12/2016 | M | 2395.5
5.5 | 92214 | SINAPI | TUBO DE CONCRETO PARA REDES COLETORAS DE ÁGUAS PLUVIAIS, DIÂMETRO DE 800 MM, JUNTA RÍGIDA, INSTALADO EM LOCAL COM BAIXO NÍVEL DE INTERFERÊNCIAS - FORNECIMENTO E ASSENTAMENTO. AF_12/2016 | M | 246.31
5.6 | 92212 | SINAPI | TUBO DE CONCRETO PARA REDES COLETORAS DE ÁGUAS PLUVIAIS, DIÂMETRO DE 600 MM, JUNTA RÍGIDA, INSTALADO EM LOCAL COM BAIXO NÍVEL DE INTERFERÊNCIAS - FORNECIMENTO E ASSENTAMENTO. AF_12/2016 | M | 180.57
5.7 | 92210 | SINAPI | TUBO DE CONCRETO PARA REDES COLETORAS DE ÁGUAS PLUVIAIS, DIÂMETRO DE 400 MM, JUNTA RÍGIDA, INSTALADO EM LOCAL COM BAIXO NÍVEL DE INTERFERÊNCIAS - FORNECIMENTO E ASSENTAMENTO. AF_12/2017 | M | 1054.35
5.8 | 101620 | SINAPI | PREPARO DE FUNDO DE VALA COM LARGURA MAIOR OU IGUAL A 1,5 M E MENOR QUE 2,5 M, COM CAMADA DE AREIA, LANÇAMENTO MANUAL. AF_08/2020 | M3 | 966.97
5.9 | 93382 | SINAPI | REATERRO MANUAL DE VALAS COM COMPACTAÇÃO MECANIZADA. AF_04/2016 | M3 | 8904.07
5.10 | 100973 | SINAPI | CARGA, MANOBRA E DESCARGA DE SOLOS E MATERIAIS GRANULARES EM CAMINHÃO BASCULANTE 6 M³ - CARGA COM PÁ CARREGADEIRA (CAÇAMBA DE 1,7 A 2,8 M³/128 HP) E DESCARGA LIVRE | M3 | 11130.09
5.11 | 97913 | SINAPI | TRANSPORTE LOCAL COM CAMINHÃO BASCULANTE 6 M³, RODOVIA PAVIMENTADA (BOTA-FORA) | M3XKM | 55650.45
5.12 | 101573 | SINAPI | ESCORAMENTO DE VALA, TIPO PONTALETEAMENTO, COM PROFUNDIDADE DE 1,5 A 3,0 M, LARGURA MAIOR OU IGUAL A 1,5 M E MENOR QUE 2,5 M. AF_08/2020 | M2 | 13119.27
5.13 | 101572 | SINAPI | ESCORAMENTO DE VALA, TIPO PONTALETEAMENTO, COM PROFUNDIDADE DE 1,5 A 3,0 M, LARGURA MENOR QUE 1,5 M. AF_08/2020 | M2 | 795.12
5.14 | 99290 | SINAPI | BASE PARA POÇO DE VISITA RETANGULAR PARA DRENAGEM, EM ALVENARIA COM BLOCOS DE CONCRETO, DIMENSÕES INTERNAS = 1,5 X 1,5 M, PROFUNDIDADE = 1,45 M, EXCLUINDO TAMPÃO. AF_05/2018 | UNID | 61
5.15 | 99241 | SINAPI | ACRÉSCIMO PARA POÇO DE VISITA RETANGULAR PARA DRENAGEM, EM ALVENARIA COM BLOCOS DE CONCRETO, DIMENSÕES INTERNAS = 1,5X1,5 M. AF_05/2018 | M | 20.95
5.16 | 97961 | SINAPI | CAIXA PARA BOCA DE LOBO COMBINADA COM GRELHA RETANGULAR, EM ALVENARIA COM BLOCOS DE CONCRETO, DIMENSÕES INTERNAS: 1,3X1X1,2 M. AF_12/2020 | UNID | 164
5.17 | 97973 | SINAPI | CAIXA PARA BOCA DE LOBO DUPLA COMBINADA COM GRELHA RETANGULAR, EM ALVENARIA COM BLOCOS DE CONCRETO, DIMENSÕES INTERNAS: 1,3X2,2X1,2 M. AF_12/2020 | UNID | 20
5.18 | 2662 | ORSE | FORNECIMENTO E ASSENTAMENTO DE TAMPÃO DE FERRO FUNDIDO TDA-600MM, 300KG/CM², PARA POÇO DE VISITA E CAIXAS DE PASSAGEM | UNID | 61
5.19 | 93358 | SINAPI | ESCAVAÇÃO MANUAL DE VALA COM PROFUNDIDADE MENOR OU IGUAL A 1,30 M. AF_02/2021 | M3 | 57.51
5.20 | 73361 | SINAPI | CONCRETO CICLOPICO FCK=10MPA 30% PEDRA DE MAO INCLUSIVE LANCAMENTO | M3 | 57.51
5.21 | 73856/004 | SINAPI | BOCA PARA BUEIRO SIMPLES TUBULAR, DIAMETRO =1,00M, EM CONCRETO CICLOPICO, INCLUINDO FORMAS, ESCAVACAO, REATERRO E MATERIAIS, EXCLUINDO MATERIAL REATERRO JAZIDA E TRANSPORTE. | UNID | 3
6.0 | CALÇADA
6.1 | 101114 | SINAPI | ESCAVAÇÃO HORIZONTAL EM SOLO DE 1A CATEGORIA COM TRATOR DE ESTEIRAS (100HP/LÂMINA: 2,19M3). AF_07/2020 | M3 | 3339.954
6.2 | 100973 | SINAPI | CARGA, MANOBRA E DESCARGA DE SOLOS E MATERIAIS GRANULARES EM CAMINHÃO BASCULANTE 6 M³ - CARGA COM PÁ CARREGADEIRA (CAÇAMBA DE 1,7 A 2,8 M³/128 HP) E DESCARGA LIVRE | M3 | 4174.97
6.3 | 95875 | SINAPI | TRANSPORTE COM CAMINHÃO BASCULANTE DE 10 M3, EM VIA URBANA PAVIMENTADA M3XKM, DMT ATÉ 30 KM (UNIDADE: M3XKM). AF_12/2016 | M3xKM | 20874.85
6.4 | 96386 | SINAPI | EXECUÇÃO E COMPACTAÇÃO DE ATERRO COM SOLO PREDOMINANTEMENTE ARENOSO -EXCLUSIVE SOLO, ESCAVAÇÃO, CARGA E TRANSPORTE. AF_11/2019 | M3 | 3339.954
6.5 | 94990 | SINAPI | EXECUÇÃO DE PASSEIO (CALÇADA) OU PISO DE CONCRETO COM CONCRETO MOLDADO IN LOCO, FEITO EM OBRAS, ACABAMENTO CONVENCIONAL, NÃO ARMADO | M3 | 1152.52
6.6 | 87503 | SINAPI | ALVENARIA DE VEDAÇÃO DE BLOCOS CERÂMICOS FURADOS NA HORIZONTAL DE 9X19X19CM (ESPESSURA 9CM) DE PAREDES COM ÁREA LÍQUIDA MAIOR OU IGUAL A 6M² SEM VÃOS E ARGAMASSA DE ASSENTAMENTO COM PREPARO EM BETONEIRA. | M2 | 3763.16
6.7 | 7324 | ORSE | PISO TÁTIL DIRECIONAL E/OU ALERTA, DE CONCRETO, COLORIDO, P/DEFICIENTES VISUAIS, DIMENSÕES 25X25CM, APLICADO COM ARGAMASSA INDUSTRIALIZADA AC-II, REJUNTADO, EXCLUSIVE REGULARIZAÇÃO DE BASE | M2 | 176.28
6.8 | 72947 | SINAPI | SINALIZAÇÃO HORIZONTAL COM TINTA RETRORREFLEXIVA A BASE DE RESINA ACRÍLICA COM MICROESFERAS DE VIDRO | M2 | 56.5

## ORÇAMENTO POR RUA (hidden)
PLANILHA ORÇAMENTÁRIA
|  |  | PREFEITURA MUNICIPAL DE ARAPIRACA | DATA BASE: (SINAPI/SICRO) |  | SINAPI - FEV/2021 -COM DESONERAÇÃO - ORSE - JAN/2021
SECRETARIA MUNICIPAL DE INFRAESTRUTURA
|  |  |  | ENCARGOS SOCIAIS |  | 84,30% (HORA) - 46,55% (MÊS)
|  |  |  | BDI SERVIÇO: |  | 26.14%
|  |  |  | LOCAL: |  | BAIRRO SANTA EDWIGES, CAITITUS E BRASILIANO NO MUNICÍPIO DE ARAPIRACA/AL
Objeto: | PAVIMENTAÇÃO E DRENAGEM DE VIAS URBANAS NO BAIRRO SANTA EDWIGES, CAITITUS E BRASILIANA NO MUNICÍPIO DE ARAPIRACA/AL
Item | Código | Sistema | Discriminação | Unid. | Quant. | Valor unit (R$) | Valor do BDI | Valor unitário c/BDI | Valor total
1.0 | ADMINISTRAÇÃO LOCAL | [7 empty] | 199840
1.1 | 90777 | SINAPI | ENGENHEIRO CIVIL DE OBRA JUNIOR COM ENCARGOS COMPLEMENTARES | H | 1600 | 80.55 | 21.06 | 101.61 | 162576 | 162576 | 128880
1.2 | 90776 | SINAPI | ENCARREGADO GERAL COM ENCARGOS COMPLEMENTARES | H | 1600 | 18.46 | 4.83 | 23.29 | 37264 | 37264 | 29536
[10 empty] | 0 | 0
2.0 | SERVIÇOS PRELIMINARES | [7 empty] | 61133.59 | 0 | 0
2.1 | 4813 - INSUMO | SINAPI | PLACA DE OBRA (PARA CONSTRUCAO CIVIL) EM CHAPA GALVANIZADA *N. 22*, ADESIVADA DE *2,0 X 1,125* M | M2 | 6 | 200 | 52.28 | 252.28 | 1513.68 | 1513.68 | 1200
2.2 | 5158 | ORSE | SINALIZAÇÃO DIURNA COM TELA TAPUME DE PVC | M2 | 7758.54 | 3.77 | 0.99 | 4.76 | 36930.65 | 36930.65 | 29249.7
2.3 | 10775 | SINAPI | LOCACAO DE CONTAINER 2,30 X 6,00 M, ALT. 2,50 M, COM 1 SANITARIO, PARA ESCRITORIO, COMPLETO, SEM DIVISORIAS INTERNAS | MÊS | 10 | 545 | 142.46 | 687.46 | 6874.6 | 6874.6 | 5450
2.4 | 10777 | SINAPI | LOCACAO DE CONTAINER 2,30 X 4,30 M, ALT. 2,50 M, PARA SANITARIO, COM 3 BACIAS, 4 CHUVEIROS, 1 LAVATORIO E 1 MICTORIO | MÊS | 10 | 618.8 | 161.75 | 780.55 | 7805.5 | 7805.5 | 6188
2.5 | 9416 | ORSE | INSTALAÇÃO PROVISÓRIA DE ENERGIA ELÉTRICA, AEREA, TRIFASICA, EM POSTE GALVANIZADO, EXCLUSIVE FORNECIMENTO DO MEDIDOR | UNID | 1 | 2312.08 | 604.38 | 2916.46 | 2916.46 | 2916.46 | 2312.08
2.6 | 93214 | SINAPI | EXECUÇÃO DE RESERVATÓRIO ELEVADO DE ÁGUA (1000 LITROS) EM CANTEIRO DE OBRA, APOIADO EM ESTRUTURA DE MADEIRA. AF_02/2016 | UNID | 1 | 4037.34 | 1055.36 | 5092.7 | 5092.7 | 5092.7 | 4037.34
[10 empty] | 0 | 0
BAIRRO SANTA EDWIGES E CAITITUS | [9 empty] | 0 | 0
3.0 | RUA TEREZA ALBUQUERQUE | [7 empty] | #REF! | 0 | 0
3.1 |  |  | SERVIÇOS TERRAPLENAGEM | [6 empty] | 0 | 0
3.1.1 | 101114 | SINAPI | ESCAVAÇÃO HORIZONTAL EM SOLO DE 1A CATEGORIA COM TRATOR DE ESTEIRAS (100HP/LÂMINA: 2,19M3). AF_07/2020 | M3 | 246.75 | 2.64 | 0.69 | 3.33 | 821.68 | 821.68 | 651.42
3.1.2 | 100973 | SINAPI | CARGA, MANOBRA E DESCARGA DE SOLOS E MATERIAIS GRANULARES EM CAMINHÃO BASCULANTE 6 M³ - CARGA COM PÁ CARREGADEIRA (CAÇAMBA DE 1,7 A 2,8 M³/128 HP) E DESCARGA LIVRE | M3 | 308.44 | 5.39 | 1.41 | 6.8 | 2097.39 | 2097.39 | 1662.49
3.1.3 | 95875 | SINAPI | TRANSPORTE COM CAMINHÃO BASCULANTE DE 10 M3, EM VIA URBANA PAVIMENTADA M3XKM, DMT ATÉ 30 KM (UNIDADE: M3XKM). AF_12/2016 | M3xKM | 1542.2 | 1.51 | 0.39 | 1.9 | 2930.18 | 2930.18 | 2328.72
[10 empty] | 0 | 0
3.2 |  |  | SERVIÇO DE PAVIMENTAÇÃO | [6 empty] | 0 | 0
3.2.1 | 99064 | SINAPI | LOCAÇÃO DE PAVIMENTAÇÃO. AF_10/2018 | M | 332.7 | 0.42 | 0.11 | 0.53 | 176.33 | 176.33 | 139.73
3.2.2 | 100577 | SINPAI | REGULARIZAÇÃO E COMPACTAÇÃO DE SUBLEITO DE SOLO REDOMINANTEMENTE ARENOSO. AF_11/2019 | M2 | 2259.29 | 0.68 | 0.18 | 0.86 | 1942.99 | 1942.99 | 1536.32
3.2.3 | COMPOSIÇÃO 01 |  | PAVIMENTO EM PARALELEPIPEDO SOBRE COLCHAO DE AREIA REJUNTADO COM ARGAMASSA DE CIMENTO E AREIA NO TRAÇO 1:3 (PEDRAS PEQUENAS 30 A 35 PECAS POR M2) | M2 | 2259.29 | #REF! | #REF! | #REF! | #REF! | #REF! | #REF!
3.2.4 | 94273 | SINAPI | ASSENTAMENTO DE GUIA (MEIO-FIO) EM TRECHO RETO, CONFECCIONADA EM CONCRETO PRÉ-FABRICADO, DIMENSÕES 100X15X13X30 CM (COMPRIMENTO X BASE INFERIOR X BASE SUPERIOR X ALTURA), PARA VIAS URBANAS (USO VIÁRIO). AF_06/2016 | M | 627.73 | 41.2 | 10.77 | 51.97 | 32623.13 | 32623.13 | 25862.48
3.2.5 | 21 | ORSE | DEMOLIÇÃO DE MEIO-FIO GRANÍTICO OU PRÉ-MOLDADO | M | 614.21 | 7.59 | 1.98 | 9.57 | 5877.99 | 5877.99 | 4661.85
[10 empty] | 0 | 0
3.3 |  |  | SERVIÇO DE DRENAGEM | [6 empty] | 0 | 0
3.3.1 | 99063 | SINAPI | LOCAÇÃO DE REDE DE DRENAGEM | M | 67.14 | 3.46 | 0.9 | 4.36 | 292.73 | 292.73 | 232.3
3.3.2 | 90082 | SINAPI | ESCAVAÇÃO MECANIZADA DE VALA COM PROF. ATÉ 1,5 M (MÉDIA ENTRE MONTANTE E JUSANTE/UMA COMPOSIÇÃO POR TRECHO), COM ESCAVADEIRA HIDRÁULICA (0,8M3), LARG. DE 1,5 M A 2,5 M, EM SOLO DE 1A CATEGORIA, EM LOCAIS COM ALTO NÍVEL DE INTERFERÊNCIA. AF_01/2015 | M3 | 110.58 | 6.67 | 1.74 | 8.41 | 929.98 | 929.98 | 737.57
3.3.3 | 90084 | SINAPI | ESCAVAÇÃO MECANIZADA DE VALA COM PROF. MAIOR QUE 1,5 M ATÉ 3,0 M (MÉDIA ENTRE MONTANTE E JUSANTE/UMA COMPOSIÇÃO POR TRECHO), COM ESCAVADEIRA HIDRÁULICA (0,8 M3/111 HP), LARG. DE 1,5 M A 2,5 M, EM SOLO DE 1A CATEGORIA, EM LOCAIS COM ALTO NÍVEL DE INTERFERÊNCIA. AF_01/2015 | M3 | 32.93 | 6.46 | 1.69 | 8.15 | 268.38 | 268.38 | 212.73
3.3.4 | 92214 | SINAPI | TUBO DE CONCRETO PARA REDES COLETORAS DE ÁGUAS PLUVIAIS, DIÂMETRO DE 800 MM, JUNTA RÍGIDA, INSTALADO EM LOCAL COM BAIXO NÍVEL DE INTERFERÊNCIAS - FORNECIMENTO E ASSENTAMENTO. AF_12/2016 | M | 21.93 | 280.57 | 73.34 | 353.91 | 7761.25 | 7761.25 | 6152.9
3.3.5 | 92210 | SINAPI | TUBO DE CONCRETO PARA REDES COLETORAS DE ÁGUAS PLUVIAIS, DIÂMETRO DE 400 MM, JUNTA RÍGIDA, INSTALADO EM LOCAL COM BAIXO NÍVEL DE INTERFERÊNCIAS - FORNECIMENTO E ASSENTAMENTO. AF_12/2017 | M | 45.21 | 99.52 | 26.01 | 125.53 | 5675.21 | 5675.21 | 4499.3
3.3.6 | 101620 | SINAPI | PREPARO DE FUNDO DE VALA COM LARGURA MAIOR OU IGUAL A 1,5 M E MENOR QUE 2,5 M, COM CAMADA DE AREIA, LANÇAMENTO MANUAL. AF_08/2020 | M3 | 11.06 | 148.84 | 38.91 | 187.75 | 2076.52 | 2076.52 | 1646.17
3.3.7 | 93382 | SINAPI | REATERRO MANUAL DE VALAS COM COMPACTAÇÃO MECANIZADA. AF_04/2016 | M3 | 109.62 | 20.41 | 5.34 | 25.75 | 2822.72 | 2822.72 | 2237.34
3.3.8 | 100973 | SINAPI | CARGA, MANOBRA E DESCARGA DE SOLOS E MATERIAIS GRANULARES EM CAMINHÃO BASCULANTE 6 M³ - CARGA COM PÁ CARREGADEIRA (CAÇAMBA DE 1,7 A 2,8 M³/128 HP) E DESCARGA LIVRE | M3 | 137.03 | 5.39 | 1.41 | 6.8 | 931.8 | 931.8 | 738.59
3.3.9 | 97913 | SINAPI | TRANSPORTE LOCAL COM CAMINHÃO BASCULANTE 6 M³, RODOVIA PAVIMENTADA (BOTA-FORA) | M3XKM | 685.15 | 1.98 | 0.52 | 2.5 | 1712.88 | 1712.88 | 1356.6
3.3.10 | 101573 | SINAPI | ESCORAMENTO DE VALA, TIPO PONTALETEAMENTO, COM PROFUNDIDADE DE 1,5 A 3,0 M, LARGURA MAIOR OU IGUAL A 1,5 M E MENOR QUE 2,5 M. AF_08/2020 | M2 | 239.24 | 16.67 | 4.36 | 21.03 | 5031.22 | 5031.22 | 3988.13
3.3.11 | 99290 | SINAPI | BASE PARA POÇO DE VISITA RETANGULAR PARA DRENAGEM, EM ALVENARIA COM BLOCOS DE CONCRETO, DIMENSÕES INTERNAS = 1,5 X 1,5 M, PROFUNDIDADE = 1,45 M, EXCLUINDO TAMPÃO. AF_05/2018 | UNID | 2 | 2867.94 | 749.68 | 3617.62 | 7235.24 | 7235.24 | 5735.88
3.3.12 | 99241 | SINAPI | ACRÉSCIMO PARA POÇO DE VISITA RETANGULAR PARA DRENAGEM, EM ALVENARIA COM BLOCOS DE CONCRETO, DIMENSÕES INTERNAS = 1,5X1,5 M. AF_05/2018 | M | 0.5 | 1148.57 | 300.24 | 1448.81 | 724.41 | 724.41 | 574.29
3.3.13 | 97961 | SINAPI | CAIXA PARA BOCA DE LOBO COMBINADA COM GRELHA RETANGULAR, EM ALVENARIA COM BLOCOS DE CONCRETO, DIMENSÕES INTERNAS: 1,3X1X1,2 M. AF_12/2020 | UNID | 8 | 1566.6 | 409.51 | 1976.11 | 15808.88 | 15808.88 | 12532.8
3.3.14 | 2662 | ORSE | FORNECIMENTO E ASSENTAMENTO DE TAMPÃO DE FERRO FUNDIDO TDA-600MM, 300KG/CM², PARA POÇO DE VISITA E CAIXAS DE PASSAGEM | UNID | 8 | 625.75 | 163.57 | 789.32 | 6314.56 | 6314.56 | 5006
[10 empty] | 0 | 0
3.4 |  |  | CALÇADA | [6 empty] | 0 | 0
3.4.1 | 101114 | SINAPI | ESCAVAÇÃO HORIZONTAL EM SOLO DE 1A CATEGORIA COM TRATOR DE ESTEIRAS (100HP/LÂMINA: 2,19M3). AF_07/2020 | M3 | 164.98 | 2.64 | 0.69 | 3.33 | 549.38 | 549.38 | 435.55
3.4.2 | 100973 | SINAPI | CARGA, MANOBRA E DESCARGA DE SOLOS E MATERIAIS GRANULARES EM CAMINHÃO BASCULANTE 6 M³ - CARGA COM PÁ CARREGADEIRA (CAÇAMBA DE 1,7 A 2,8 M³/128 HP) E DESCARGA LIVRE | M3 | 206.23 | 5.39 | 1.41 | 6.8 | 1402.36 | 1402.36 | 1111.58
3.4.3 | 95875 | SINAPI | TRANSPORTE COM CAMINHÃO BASCULANTE DE 10 M3, EM VIA URBANA PAVIMENTADA M3XKM, DMT ATÉ 30 KM (UNIDADE: M3XKM). AF_12/2016 | M3xKM | 1031.15 | 1.51 | 0.39 | 1.9 | 1959.19 | 1959.19 | 1557.04
3.4.4 | 96386 | SINAPI | EXECUÇÃO E COMPACTAÇÃO DE ATERRO COM SOLO PREDOMINANTEMENTE ARENOSO -EXCLUSIVE SOLO, ESCAVAÇÃO, CARGA E TRANSPORTE. AF_11/2019 | M3 | 164.98 | 4.84 | 1.27 | 6.11 | 1008.03 | 1008.03 | 798.5
3.4.5 | 94990 | SINAPI | EXECUÇÃO DE PASSEIO (CALÇADA) OU PISO DE CONCRETO COM CONCRETO MOLDADO IN LOCO, FEITO EM OBRAS, ACABAMENTO CONVENCIONAL, NÃO ARMADO | M3 | 41.24 | 599.3 | 156.66 | 755.96 | 31175.79 | 31175.79 | 24715.13
3.4.6 | 87503 | SINAPI | ALVENARIA DE VEDAÇÃO DE BLOCOS CERÂMICOS FURADOS NA HORIZONTAL DE 9X19X19CM (ESPESSURA 9CM) DE PAREDES COM ÁREA LÍQUIDA MAIOR OU IGUAL A 6M² SEM VÃOS E ARGAMASSA DE ASSENTAMENTO COM PREPARO EM BETONEIRA. | M2 | 179.3 | 57.76 | 15.1 | 72.86 | 13063.8 | 13063.8 | 10356.37
3.4.7 | 7324 | ORSE | PISO TÁTIL DIRECIONAL E/OU ALERTA, DE CONCRETO, COLORIDO, P/DEFICIENTES VISUAIS, DIMENSÕES 25X25CM, APLICADO COM ARGAMASSA INDUSTRIALIZADA AC-II, REJUNTADO, EXCLUSIVE REGULARIZAÇÃO DE BASE | M2 | 7.8 | 85.1 | 22.25 | 107.35 | 837.33 | 837.33 | 663.78
3.4.8 | 72947 | SINAPI | SINALIZAÇÃO HORIZONTAL COM TINTA RETRORREFLEXIVA A BASE DE RESINA ACRÍLICA COM MICROESFERAS DE VIDRO | M2 | 2.5 | 13.65 | 3.57 | 17.22 | 43.05 | 43.05 | 34.13
[10 empty] | 0 | 0
4.0 | RUA MARINÊS NUNES DOS SANTOS | [7 empty] | #REF! | 0 | 0
4.1 |  |  | SERVIÇOS TERRAPLENAGEM | [6 empty] | 0 | 0
4.1.1 | 101114 | SINAPI | ESCAVAÇÃO HORIZONTAL EM SOLO DE 1A CATEGORIA COM TRATOR DE ESTEIRAS (100HP/LÂMINA: 2,19M3). AF_07/2020 | M3 | 95.802 | 2.64 | 0.69 | 3.33 | 319.02 | 319.02 | 252.92
4.1.2 | 100973 | SINAPI | CARGA, MANOBRA E DESCARGA DE SOLOS E MATERIAIS GRANULARES EM CAMINHÃO BASCULANTE 6 M³ - CARGA COM PÁ CARREGADEIRA (CAÇAMBA DE 1,7 A 2,8 M³/128 HP) E DESCARGA LIVRE | M3 | 119.75 | 5.39 | 1.41 | 6.8 | 814.3 | 814.3 | 645.45
4.1.3 | 95875 | SINAPI | TRANSPORTE COM CAMINHÃO BASCULANTE DE 10 M3, EM VIA URBANA PAVIMENTADA M3XKM, DMT ATÉ 30 KM (UNIDADE: M3XKM). AF_12/2016 | M3xKM | 598.75 | 1.51 | 0.39 | 1.9 | 1137.63 | 1137.63 | 904.11
[10 empty] | 0 | 0
4.2 |  |  | SERVIÇO DE PAVIMENTAÇÃO | [6 empty] | 0 | 0
4.2.1 | 99064 | SINAPI | LOCAÇÃO DE PAVIMENTAÇÃO. AF_10/2018 | M | 136.86 | 0.42 | 0.11 | 0.53 | 72.54 | 72.54 | 57.48
4.2.2 | 100577 | SINPAI | REGULARIZAÇÃO E COMPACTAÇÃO DE SUBLEITO DE SOLO REDOMINANTEMENTE ARENOSO. AF_11/2019 | M2 | 934.9 | 0.68 | 0.18 | 0.86 | 804.01 | 804.01 | 635.73
4.2.3 | COMPOSIÇÃO 01 |  | PAVIMENTO EM PARALELEPIPEDO SOBRE COLCHAO DE AREIA REJUNTADO COM ARGAMASSA DE CIMENTO E AREIA NO TRAÇO 1:3 (PEDRAS PEQUENAS 30 A 35 PECAS POR M2) | M2 | 934.9 | #REF! | #REF! | #REF! | #REF! | #REF! | #REF!
4.2.4 | 94273 | SINAPI | ASSENTAMENTO DE GUIA (MEIO-FIO) EM TRECHO RETO, CONFECCIONADA EM CONCRETO PRÉ-FABRICADO, DIMENSÕES 100X15X13X30 CM (COMPRIMENTO X BASE INFERIOR X BASE SUPERIOR X ALTURA), PARA VIAS URBANAS (USO VIÁRIO). AF_06/2016 | M | 268.77 | 41.2 | 10.77 | 51.97 | 13967.98 | 13967.98 | 11073.32
4.2.5 | 21 | ORSE | DEMOLIÇÃO DE MEIO-FIO GRANÍTICO OU PRÉ-MOLDADO | M | 116.69 | 7.59 | 1.98 | 9.57 | 1116.72 | 1116.72 | 885.68
[10 empty] | 0 | 0
4.3 |  |  | CALÇADA | [6 empty] | 0 | 0
4.3.1 | 101114 | SINAPI | ESCAVAÇÃO HORIZONTAL EM SOLO DE 1A CATEGORIA COM TRATOR DE ESTEIRAS (100HP/LÂMINA: 2,19M3). AF_07/2020 | M3 | 68.794 | 2.64 | 0.69 | 3.33 | 229.08 | 229.08 | 181.62
4.3.2 | 100973 | SINAPI | CARGA, MANOBRA E DESCARGA DE SOLOS E MATERIAIS GRANULARES EM CAMINHÃO BASCULANTE 6 M³ - CARGA COM PÁ CARREGADEIRA (CAÇAMBA DE 1,7 A 2,8 M³/128 HP) E DESCARGA LIVRE | M3 | 85.99 | 5.39 | 1.41 | 6.8 | 584.73 | 584.73 | 463.49
4.3.3 | 95875 | SINAPI | TRANSPORTE COM CAMINHÃO BASCULANTE DE 10 M3, EM VIA URBANA PAVIMENTADA M3XKM, DMT ATÉ 30 KM (UNIDADE: M3XKM). AF_12/2016 | M3xKM | 429.95 | 1.51 | 0.39 | 1.9 | 816.91 | 816.91 | 649.22
4.3.4 | 96386 | SINAPI | EXECUÇÃO E COMPACTAÇÃO DE ATERRO COM SOLO PREDOMINANTEMENTE ARENOSO -EXCLUSIVE SOLO, ESCAVAÇÃO, CARGA E TRANSPORTE. AF_11/2019 | M3 | 68.794 | 4.84 | 1.27 | 6.11 | 420.33 | 420.33 | 332.96
4.3.5 | 94990 | SINAPI | EXECUÇÃO DE PASSEIO (CALÇADA) OU PISO DE CONCRETO COM CONCRETO MOLDADO IN LOCO, FEITO EM OBRAS, ACABAMENTO CONVENCIONAL, NÃO ARMADO | M3 | 24.08 | 599.3 | 156.66 | 755.96 | 18203.52 | 18203.52 | 14431.14
4.3.6 | 87503 | SINAPI | ALVENARIA DE VEDAÇÃO DE BLOCOS CERÂMICOS FURADOS NA HORIZONTAL DE 9X19X19CM (ESPESSURA 9CM) DE PAREDES COM ÁREA LÍQUIDA MAIOR OU IGUAL A 6M² SEM VÃOS E ARGAMASSA DE ASSENTAMENTO COM PREPARO EM BETONEIRA. | M2 | 74.72 | 57.76 | 15.1 | 72.86 | 5444.1 | 5444.1 | 4315.83
4.3.7 | 7324 | ORSE | PISO TÁTIL DIRECIONAL E/OU ALERTA, DE CONCRETO, COLORIDO, P/DEFICIENTES VISUAIS, DIMENSÕES 25X25CM, APLICADO COM ARGAMASSA INDUSTRIALIZADA AC-II, REJUNTADO, EXCLUSIVE REGULARIZAÇÃO DE BASE | M2 | 5.46 | 85.1 | 22.25 | 107.35 | 586.13 | 586.13 | 464.65
4.3.8 | 72947 | SINAPI | SINALIZAÇÃO HORIZONTAL COM TINTA RETRORREFLEXIVA A BASE DE RESINA ACRÍLICA COM MICROESFERAS DE VIDRO | M2 | 1.75 | 13.65 | 3.57 | 17.22 | 30.14 | 30.14 | 23.89
[10 empty] | 0 | 0
5.0 | RUA GUILHERME ALCÍDES MOREIRA | [7 empty] | #REF! | 0 | 0
5.1 |  |  | SERVIÇOS TERRAPLENAGEM | [6 empty] | 0 | 0
5.1.1 | 101114 | SINAPI | ESCAVAÇÃO HORIZONTAL EM SOLO DE 1A CATEGORIA COM TRATOR DE ESTEIRAS (100HP/LÂMINA: 2,19M3). AF_07/2020 | M3 | 129.031 | 2.64 | 0.69 | 3.33 | 429.67 | 429.67 | 340.64
5.1.2 | 100973 | SINAPI | CARGA, MANOBRA E DESCARGA DE SOLOS E MATERIAIS GRANULARES EM CAMINHÃO BASCULANTE 6 M³ - CARGA COM PÁ CARREGADEIRA (CAÇAMBA DE 1,7 A 2,8 M³/128 HP) E DESCARGA LIVRE | M3 | 161.29 | 5.39 | 1.41 | 6.8 | 1096.77 | 1096.77 | 869.35
5.1.3 | 95875 | SINAPI | TRANSPORTE COM CAMINHÃO BASCULANTE DE 10 M3, EM VIA URBANA PAVIMENTADA M3XKM, DMT ATÉ 30 KM (UNIDADE: M3XKM). AF_12/2016 | M3xKM | 806.45 | 1.51 | 0.39 | 1.9 | 1532.26 | 1532.26 | 1217.74
[10 empty] | 0 | 0
5.2 |  |  | SERVIÇO DE PAVIMENTAÇÃO | [6 empty] | 0 | 0
5.2.1 | 99064 | SINAPI | LOCAÇÃO DE PAVIMENTAÇÃO. AF_10/2018 | M | 184.33 | 0.42 | 0.11 | 0.53 | 97.69 | 97.69 | 77.42
5.2.2 | 100577 | SINPAI | REGULARIZAÇÃO E COMPACTAÇÃO DE SUBLEITO DE SOLO REDOMINANTEMENTE ARENOSO. AF_11/2019 | M2 | 1243.83 | 0.68 | 0.18 | 0.86 | 1069.69 | 1069.69 | 845.8
5.2.3 | COMPOSIÇÃO 01 |  | PAVIMENTO EM PARALELEPIPEDO SOBRE COLCHAO DE AREIA REJUNTADO COM ARGAMASSA DE CIMENTO E AREIA NO TRAÇO 1:3 (PEDRAS PEQUENAS 30 A 35 PECAS POR M2) | M2 | 1243.83 | #REF! | #REF! | #REF! | #REF! | #REF! | #REF!
5.2.4 | 94273 | SINAPI | ASSENTAMENTO DE GUIA (MEIO-FIO) EM TRECHO RETO, CONFECCIONADA EM CONCRETO PRÉ-FABRICADO, DIMENSÕES 100X15X13X30 CM (COMPRIMENTO X BASE INFERIOR X BASE SUPERIOR X ALTURA), PARA VIAS URBANAS (USO VIÁRIO). AF_06/2016 | M | 359.28 | 41.2 | 10.77 | 51.97 | 18671.78 | 18671.78 | 14802.34
5.2.5 | 21 | ORSE | DEMOLIÇÃO DE MEIO-FIO GRANÍTICO OU PRÉ-MOLDADO | M | 266.47 | 7.59 | 1.98 | 9.57 | 2550.12 | 2550.12 | 2022.51
[10 empty] | 0 | 0
5.3 |  |  | CALÇADA | [6 empty] | 0 | 0
5.3.1 | 101114 | SINAPI | ESCAVAÇÃO HORIZONTAL EM SOLO DE 1A CATEGORIA COM TRATOR DE ESTEIRAS (100HP/LÂMINA: 2,19M3). AF_07/2020 | M3 | 92.12 | 2.64 | 0.69 | 3.33 | 306.76 | 306.76 | 243.2
5.3.2 | 100973 | SINAPI | CARGA, MANOBRA E DESCARGA DE SOLOS E MATERIAIS GRANULARES EM CAMINHÃO BASCULANTE 6 M³ - CARGA COM PÁ CARREGADEIRA (CAÇAMBA DE 1,7 A 2,8 M³/128 HP) E DESCARGA LIVRE | M3 | 115.15 | 5.39 | 1.41 | 6.8 | 783.02 | 783.02 | 620.66
5.3.3 | 95875 | SINAPI | TRANSPORTE COM CAMINHÃO BASCULANTE DE 10 M3, EM VIA URBANA PAVIMENTADA M3XKM, DMT ATÉ 30 KM (UNIDADE: M3XKM). AF_12/2016 | M3xKM | 575.75 | 1.51 | 0.39 | 1.9 | 1093.93 | 1093.93 | 869.38
5.3.4 | 96386 | SINAPI | EXECUÇÃO E COMPACTAÇÃO DE ATERRO COM SOLO PREDOMINANTEMENTE ARENOSO -EXCLUSIVE SOLO, ESCAVAÇÃO, CARGA E TRANSPORTE. AF_11/2019 | M3 | 92.12 | 4.84 | 1.27 | 6.11 | 562.85 | 562.85 | 445.86
5.3.5 | 94990 | SINAPI | EXECUÇÃO DE PASSEIO (CALÇADA) OU PISO DE CONCRETO COM CONCRETO MOLDADO IN LOCO, FEITO EM OBRAS, ACABAMENTO CONVENCIONAL, NÃO ARMADO | M3 | 32.24 | 599.3 | 156.66 | 755.96 | 24372.15 | 24372.15 | 19321.43
5.3.6 | 87503 | SINAPI | ALVENARIA DE VEDAÇÃO DE BLOCOS CERÂMICOS FURADOS NA HORIZONTAL DE 9X19X19CM (ESPESSURA 9CM) DE PAREDES COM ÁREA LÍQUIDA MAIOR OU IGUAL A 6M² SEM VÃOS E ARGAMASSA DE ASSENTAMENTO COM PREPARO EM BETONEIRA. | M2 | 103.61 | 57.76 | 15.1 | 72.86 | 7549.02 | 7549.02 | 5984.51
5.3.7 | 7324 | ORSE | PISO TÁTIL DIRECIONAL E/OU ALERTA, DE CONCRETO, COLORIDO, P/DEFICIENTES VISUAIS, DIMENSÕES 25X25CM, APLICADO COM ARGAMASSA INDUSTRIALIZADA AC-II, REJUNTADO, EXCLUSIVE REGULARIZAÇÃO DE BASE | M2 | 3.9 | 85.1 | 22.25 | 107.35 | 418.67 | 418.67 | 331.89
5.3.8 | 72947 | SINAPI | SINALIZAÇÃO HORIZONTAL COM TINTA RETRORREFLEXIVA A BASE DE RESINA ACRÍLICA COM MICROESFERAS DE VIDRO | M2 | 1.25 | 13.65 | 3.57 | 17.22 | 21.53 | 21.53 | 17.06
[10 empty] | 0 | 0
6.0 | RUA JOSÉ SOARES NUNES | [7 empty] | #REF! | 0 | 0
6.1 |  |  | SERVIÇOS TERRAPLENAGEM | [6 empty] | 0 | 0
6.1.1 | 101114 | SINAPI | ESCAVAÇÃO HORIZONTAL EM SOLO DE 1A CATEGORIA COM TRATOR DE ESTEIRAS (100HP/LÂMINA: 2,19M3). AF_07/2020 | M3 | 42 | 2.64 | 0.69 | 3.33 | 139.86 | 139.86 | 110.88
6.1.2 | 100973 | SINAPI | CARGA, MANOBRA E DESCARGA DE SOLOS E MATERIAIS GRANULARES EM CAMINHÃO BASCULANTE 6 M³ - CARGA COM PÁ CARREGADEIRA (CAÇAMBA DE 1,7 A 2,8 M³/128 HP) E DESCARGA LIVRE | M3 | 52.5 | 5.39 | 1.41 | 6.8 | 357 | 357 | 282.98
6.1.3 | 95875 | SINAPI | TRANSPORTE COM CAMINHÃO BASCULANTE DE 10 M3, EM VIA URBANA PAVIMENTADA M3XKM, DMT ATÉ 30 KM (UNIDADE: M3XKM). AF_12/2016 | M3xKM | 262.5 | 1.51 | 0.39 | 1.9 | 498.75 | 498.75 | 396.38
[10 empty] | 0 | 0
6.2 |  |  | SERVIÇO DE PAVIMENTAÇÃO | [6 empty] | 0 | 0
6.2.1 | 99064 | SINAPI | LOCAÇÃO DE PAVIMENTAÇÃO. AF_10/2018 | M | 60 | 0.42 | 0.11 | 0.53 | 31.8 | 31.8 | 25.2
6.2.2 | 100577 | SINPAI | REGULARIZAÇÃO E COMPACTAÇÃO DE SUBLEITO DE SOLO REDOMINANTEMENTE ARENOSO. AF_11/2019 | M2 | 372.24 | 0.68 | 0.18 | 0.86 | 320.13 | 320.13 | 253.12
6.2.3 | COMPOSIÇÃO 01 |  | PAVIMENTO EM PARALELEPIPEDO SOBRE COLCHAO DE AREIA REJUNTADO COM ARGAMASSA DE CIMENTO E AREIA NO TRAÇO 1:3 (PEDRAS PEQUENAS 30 A 35 PECAS POR M2) | M2 | 372.24 | #REF! | #REF! | #REF! | #REF! | #REF! | #REF!
6.2.4 | 94273 | SINAPI | ASSENTAMENTO DE GUIA (MEIO-FIO) EM TRECHO RETO, CONFECCIONADA EM CONCRETO PRÉ-FABRICADO, DIMENSÕES 100X15X13X30 CM (COMPRIMENTO X BASE INFERIOR X BASE SUPERIOR X ALTURA), PARA VIAS URBANAS (USO VIÁRIO). AF_06/2016 | M | 110.28 | 41.2 | 10.77 | 51.97 | 5731.25 | 5731.25 | 4543.54
6.2.5 | 21 | ORSE | DEMOLIÇÃO DE MEIO-FIO GRANÍTICO OU PRÉ-MOLDADO | M | 109.39 | 7.59 | 1.98 | 9.57 | 1046.86 | 1046.86 | 830.27
[10 empty] | 0 | 0
6.3 |  |  | CALÇADA | [6 empty] | 0 | 0
6.3.1 | 101114 | SINAPI | ESCAVAÇÃO HORIZONTAL EM SOLO DE 1A CATEGORIA COM TRATOR DE ESTEIRAS (100HP/LÂMINA: 2,19M3). AF_07/2020 | M3 | 27.68 | 2.64 | 0.69 | 3.33 | 92.17 | 92.17 | 73.08
6.3.2 | 100973 | SINAPI | CARGA, MANOBRA E DESCARGA DE SOLOS E MATERIAIS GRANULARES EM CAMINHÃO BASCULANTE 6 M³ - CARGA COM PÁ CARREGADEIRA (CAÇAMBA DE 1,7 A 2,8 M³/128 HP) E DESCARGA LIVRE | M3 | 34.6 | 5.39 | 1.41 | 6.8 | 235.28 | 235.28 | 186.49
6.3.3 | 95875 | SINAPI | TRANSPORTE COM CAMINHÃO BASCULANTE DE 10 M3, EM VIA URBANA PAVIMENTADA M3XKM, DMT ATÉ 30 KM (UNIDADE: M3XKM). AF_12/2016 | M3xKM | 173 | 1.51 | 0.39 | 1.9 | 328.7 | 328.7 | 261.23
6.3.4 | 96386 | SINAPI | EXECUÇÃO E COMPACTAÇÃO DE ATERRO COM SOLO PREDOMINANTEMENTE ARENOSO -EXCLUSIVE SOLO, ESCAVAÇÃO, CARGA E TRANSPORTE. AF_11/2019 | M3 | 27.68 | 4.84 | 1.27 | 6.11 | 169.12 | 169.12 | 133.97
6.3.5 | 94990 | SINAPI | EXECUÇÃO DE PASSEIO (CALÇADA) OU PISO DE CONCRETO COM CONCRETO MOLDADO IN LOCO, FEITO EM OBRAS, ACABAMENTO CONVENCIONAL, NÃO ARMADO | M3 | 9.69 | 599.3 | 156.66 | 755.96 | 7325.25 | 7325.25 | 5807.22
6.3.6 | 87503 | SINAPI | ALVENARIA DE VEDAÇÃO DE BLOCOS CERÂMICOS FURADOS NA HORIZONTAL DE 9X19X19CM (ESPESSURA 9CM) DE PAREDES COM ÁREA LÍQUIDA MAIOR OU IGUAL A 6M² SEM VÃOS E ARGAMASSA DE ASSENTAMENTO COM PREPARO EM BETONEIRA. | M2 | 29.44 | 57.76 | 15.1 | 72.86 | 2145 | 2145 | 1700.45
[10 empty] | 0 | 0
7.0 | RUA JOSÉ FRANCELINO DE ALBUQUERQUE | [7 empty] | #REF! | 0 | 0
7.1 |  |  | SERVIÇOS TERRAPLENAGEM | [6 empty] | 0 | 0
7.1.1 | 101114 | SINAPI | ESCAVAÇÃO HORIZONTAL EM SOLO DE 1A CATEGORIA COM TRATOR DE ESTEIRAS (100HP/LÂMINA: 2,19M3). AF_07/2020 | M3 | 35.847 | 2.64 | 0.69 | 3.33 | 119.37 | 119.37 | 94.64
7.1.2 | 100973 | SINAPI | CARGA, MANOBRA E DESCARGA DE SOLOS E MATERIAIS GRANULARES EM CAMINHÃO BASCULANTE 6 M³ - CARGA COM PÁ CARREGADEIRA (CAÇAMBA DE 1,7 A 2,8 M³/128 HP) E DESCARGA LIVRE | M3 | 44.81 | 5.39 | 1.41 | 6.8 | 304.71 | 304.71 | 241.53
7.1.3 | 95875 | SINAPI | TRANSPORTE COM CAMINHÃO BASCULANTE DE 10 M3, EM VIA URBANA PAVIMENTADA M3XKM, DMT ATÉ 30 KM (UNIDADE: M3XKM). AF_12/2016 | M3xKM | 224.05 | 1.51 | 0.39 | 1.9 | 425.7 | 425.7 | 338.32
[10 empty] | 0 | 0
7.2 |  |  | SERVIÇO DE PAVIMENTAÇÃO | [6 empty] | 0 | 0
7.2.1 | 99064 | SINAPI | LOCAÇÃO DE PAVIMENTAÇÃO. AF_10/2018 | M | 51.21 | 0.42 | 0.11 | 0.53 | 27.14 | 27.14 | 21.51
7.2.2 | 100577 | SINPAI | REGULARIZAÇÃO E COMPACTAÇÃO DE SUBLEITO DE SOLO REDOMINANTEMENTE ARENOSO. AF_11/2019 | M2 | 391.06 | 0.68 | 0.18 | 0.86 | 336.31 | 336.31 | 265.92
7.2.3 | COMPOSIÇÃO 01 |  | PAVIMENTO EM PARALELEPIPEDO SOBRE COLCHAO DE AREIA REJUNTADO COM ARGAMASSA DE CIMENTO E AREIA NO TRAÇO 1:3 (PEDRAS PEQUENAS 30 A 35 PECAS POR M2) | M2 | 391.06 | #REF! | #REF! | #REF! | #REF! | #REF! | #REF!
7.2.4 | 94273 | SINAPI | ASSENTAMENTO DE GUIA (MEIO-FIO) EM TRECHO RETO, CONFECCIONADA EM CONCRETO PRÉ-FABRICADO, DIMENSÕES 100X15X13X30 CM (COMPRIMENTO X BASE INFERIOR X BASE SUPERIOR X ALTURA), PARA VIAS URBANAS (USO VIÁRIO). AF_06/2016 | M | 104.4 | 41.2 | 10.77 | 51.97 | 5425.67 | 5425.67 | 4301.28
7.2.5 | 21 | ORSE | DEMOLIÇÃO DE MEIO-FIO GRANÍTICO OU PRÉ-MOLDADO | M | 19.09 | 7.59 | 1.98 | 9.57 | 182.69 | 182.69 | 144.89
[10 empty] | 0 | 0
7.3 |  |  | CALÇADA | [6 empty] | 0 | 0
7.3.1 | 101114 | SINAPI | ESCAVAÇÃO HORIZONTAL EM SOLO DE 1A CATEGORIA COM TRATOR DE ESTEIRAS (100HP/LÂMINA: 2,19M3). AF_07/2020 | M3 | 28.23 | 2.64 | 0.69 | 3.33 | 94.01 | 94.01 | 74.53
7.3.2 | 100973 | SINAPI | CARGA, MANOBRA E DESCARGA DE SOLOS E MATERIAIS GRANULARES EM CAMINHÃO BASCULANTE 6 M³ - CARGA COM PÁ CARREGADEIRA (CAÇAMBA DE 1,7 A 2,8 M³/128 HP) E DESCARGA LIVRE | M3 | 35.29 | 5.39 | 1.41 | 6.8 | 239.97 | 239.97 | 190.21
7.3.3 | 95875 | SINAPI | TRANSPORTE COM CAMINHÃO BASCULANTE DE 10 M3, EM VIA URBANA PAVIMENTADA M3XKM, DMT ATÉ 30 KM (UNIDADE: M3XKM). AF_12/2016 | M3xKM | 176.45 | 1.51 | 0.39 | 1.9 | 335.26 | 335.26 | 266.44
7.3.4 | 96386 | SINAPI | EXECUÇÃO E COMPACTAÇÃO DE ATERRO COM SOLO PREDOMINANTEMENTE ARENOSO -EXCLUSIVE SOLO, ESCAVAÇÃO, CARGA E TRANSPORTE. AF_11/2019 | M3 | 28.23 | 4.84 | 1.27 | 6.11 | 172.49 | 172.49 | 136.63
7.3.5 | 94990 | SINAPI | EXECUÇÃO DE PASSEIO (CALÇADA) OU PISO DE CONCRETO COM CONCRETO MOLDADO IN LOCO, FEITO EM OBRAS, ACABAMENTO CONVENCIONAL, NÃO ARMADO | M3 | 9.88 | 599.3 | 156.66 | 755.96 | 7468.88 | 7468.88 | 5921.08
7.3.6 | 87503 | SINAPI | ALVENARIA DE VEDAÇÃO DE BLOCOS CERÂMICOS FURADOS NA HORIZONTAL DE 9X19X19CM (ESPESSURA 9CM) DE PAREDES COM ÁREA LÍQUIDA MAIOR OU IGUAL A 6M² SEM VÃOS E ARGAMASSA DE ASSENTAMENTO COM PREPARO EM BETONEIRA. | M2 | 33.32 | 57.76 | 15.1 | 72.86 | 2427.7 | 2427.7 | 1924.56
7.3.7 | 7324 | ORSE | PISO TÁTIL DIRECIONAL E/OU ALERTA, DE CONCRETO, COLORIDO, P/DEFICIENTES VISUAIS, DIMENSÕES 25X25CM, APLICADO COM ARGAMASSA INDUSTRIALIZADA AC-II, REJUNTADO, EXCLUSIVE REGULARIZAÇÃO DE BASE | M2 | 2.34 | 85.1 | 22.25 | 107.35 | 251.2 | 251.2 | 199.13
7.3.8 | 72947 | SINAPI | SINALIZAÇÃO HORIZONTAL COM TINTA RETRORREFLEXIVA A BASE DE RESINA ACRÍLICA COM MICROESFERAS DE VIDRO | M2 | 0.75 | 13.65 | 3.57 | 17.22 | 12.92 | 12.92 | 10.24
[10 empty] | 0 | 0
8.0 | RUA CELESTINA MARIA DO NASCIMENTO | [7 empty] | #REF! | 0 | 0
8.1 |  |  | SERVIÇOS TERRAPLENAGEM | [6 empty] | 0 | 0
8.1.1 | 101114 | SINAPI | ESCAVAÇÃO HORIZONTAL EM SOLO DE 1A CATEGORIA COM TRATOR DE ESTEIRAS (100HP/LÂMINA: 2,19M3). AF_07/2020 | M3 | 192.7407 | 2.64 | 0.69 | 3.33 | 641.83 | 641.83 | 508.84
8.1.2 | 100973 | SINAPI | CARGA, MANOBRA E DESCARGA DE SOLOS E MATERIAIS GRANULARES EM CAMINHÃO BASCULANTE 6 M³ - CARGA COM PÁ CARREGADEIRA (CAÇAMBA DE 1,7 A 2,8 M³/128 HP) E DESCARGA LIVRE | M3 | 240.93 | 5.39 | 1.41 | 6.8 | 1638.32 | 1638.32 | 1298.61
8.1.3 | 95875 | SINAPI | TRANSPORTE COM CAMINHÃO BASCULANTE DE 10 M3, EM VIA URBANA PAVIMENTADA M3XKM, DMT ATÉ 30 KM (UNIDADE: M3XKM). AF_12/2016 | M3xKM | 1204.65 | 1.51 | 0.39 | 1.9 | 2288.84 | 2288.84 | 1819.02
[10 empty] | 0 | 0
8.2 |  |  | SERVIÇO DE PAVIMENTAÇÃO | [6 empty] | 0 | 0
8.2.1 | 99064 | SINAPI | LOCAÇÃO DE PAVIMENTAÇÃO. AF_10/2018 | M | 274.34 | 0.42 | 0.11 | 0.53 | 145.4 | 145.4 | 115.22
8.2.2 | 100577 | SINPAI | REGULARIZAÇÃO E COMPACTAÇÃO DE SUBLEITO DE SOLO REDOMINANTEMENTE ARENOSO. AF_11/2019 | M2 | 1837.55 | 0.68 | 0.18 | 0.86 | 1580.29 | 1580.29 | 1249.53
8.2.3 | COMPOSIÇÃO 01 |  | PAVIMENTO EM PARALELEPIPEDO SOBRE COLCHAO DE AREIA REJUNTADO COM ARGAMASSA DE CIMENTO E AREIA NO TRAÇO 1:3 (PEDRAS PEQUENAS 30 A 35 PECAS POR M2) | M2 | 1837.55 | #REF! | #REF! | #REF! | #REF! | #REF! | #REF!
8.2.4 | 94273 | SINAPI | ASSENTAMENTO DE GUIA (MEIO-FIO) EM TRECHO RETO, CONFECCIONADA EM CONCRETO PRÉ-FABRICADO, DIMENSÕES 100X15X13X30 CM (COMPRIMENTO X BASE INFERIOR X BASE SUPERIOR X ALTURA), PARA VIAS URBANAS (USO VIÁRIO). AF_06/2016 | M | 504.77 | 41.2 | 10.77 | 51.97 | 26232.9 | 26232.9 | 20796.52
8.2.5 | 21 | ORSE | DEMOLIÇÃO DE MEIO-FIO GRANÍTICO OU PRÉ-MOLDADO | M | 490.17 | 7.59 | 1.98 | 9.57 | 4690.93 | 4690.93 | 3720.39
8.2.6 | 9664 | ORSE | DEMOLIÇÃO DE PAVIMENTAÇÃO ASFÁLTICA, EXCLUSIVE TRANSPORTE DO MATERIAL RETIRADO | M3 | 4.85 | 30.78 | 8.05 | 38.83 | 188.33 | 188.33 | 149.28
[10 empty] | 0 | 0
8.3 |  |  | SERVIÇO DE DRENAGEM | [6 empty] | 0 | 0
8.3.1 | 99063 | SINAPI | LOCAÇÃO DE REDE DE DRENAGEM | M | 294.35 | 3.46 | 0.9 | 4.36 | 1283.37 | 1283.37 | 1018.45
8.3.2 | 90082 | SINAPI | ESCAVAÇÃO MECANIZADA DE VALA COM PROF. ATÉ 1,5 M (MÉDIA ENTRE MONTANTE E JUSANTE/UMA COMPOSIÇÃO POR TRECHO), COM ESCAVADEIRA HIDRÁULICA (0,8M3), LARG. DE 1,5 M A 2,5 M, EM SOLO DE 1A CATEGORIA, EM LOCAIS COM ALTO NÍVEL DE INTERFERÊNCIA. AF_01/2015 | M3 | 609.81 | 6.67 | 1.74 | 8.41 | 5128.5 | 5128.5 | 4067.43
8.3.3 | 90084 | SINAPI | ESCAVAÇÃO MECANIZADA DE VALA COM PROF. MAIOR QUE 1,5 M ATÉ 3,0 M (MÉDIA ENTRE MONTANTE E JUSANTE/UMA COMPOSIÇÃO POR TRECHO), COM ESCAVADEIRA HIDRÁULICA (0,8 M3/111 HP), LARG. DE 1,5 M A 2,5 M, EM SOLO DE 1A CATEGORIA, EM LOCAIS COM ALTO NÍVEL DE INTERFERÊNCIA. AF_01/2015 | M3 | 157.7 | 6.46 | 1.69 | 8.15 | 1285.26 | 1285.26 | 1018.74
8.3.4 | 92214 | SINAPI | TUBO DE CONCRETO PARA REDES COLETORAS DE ÁGUAS PLUVIAIS, DIÂMETRO DE 800 MM, JUNTA RÍGIDA, INSTALADO EM LOCAL COM BAIXO NÍVEL DE INTERFERÊNCIAS - FORNECIMENTO E ASSENTAMENTO. AF_12/2016 | M | 224.38 | 280.57 | 73.34 | 353.91 | 79410.33 | 79410.33 | 62954.3
8.3.5 | 92210 | SINAPI | TUBO DE CONCRETO PARA REDES COLETORAS DE ÁGUAS PLUVIAIS, DIÂMETRO DE 400 MM, JUNTA RÍGIDA, INSTALADO EM LOCAL COM BAIXO NÍVEL DE INTERFERÊNCIAS - FORNECIMENTO E ASSENTAMENTO. AF_12/2017 | M | 69.97 | 99.52 | 26.01 | 125.53 | 8783.33 | 8783.33 | 6963.41
8.3.6 | 101620 | SINAPI | PREPARO DE FUNDO DE VALA COM LARGURA MAIOR OU IGUAL A 1,5 M E MENOR QUE 2,5 M, COM CAMADA DE AREIA, LANÇAMENTO MANUAL. AF_08/2020 | M3 | 60.98 | 148.84 | 38.91 | 187.75 | 11449 | 11449 | 9076.26
8.3.7 | 93382 | SINAPI | REATERRO MANUAL DE VALAS COM COMPACTAÇÃO MECANIZADA. AF_04/2016 | M3 | 550.05 | 20.41 | 5.34 | 25.75 | 14163.79 | 14163.79 | 11226.52
8.3.8 | 100973 | SINAPI | CARGA, MANOBRA E DESCARGA DE SOLOS E MATERIAIS GRANULARES EM CAMINHÃO BASCULANTE 6 M³ - CARGA COM PÁ CARREGADEIRA (CAÇAMBA DE 1,7 A 2,8 M³/128 HP) E DESCARGA LIVRE | M3 | 687.56 | 5.39 | 1.41 | 6.8 | 4675.41 | 4675.41 | 3705.95
8.3.9 | 97913 | SINAPI | TRANSPORTE LOCAL COM CAMINHÃO BASCULANTE 6 M³, RODOVIA PAVIMENTADA (BOTA-FORA) | M3XKM | 3437.8 | 1.98 | 0.52 | 2.5 | 8594.5 | 8594.5 | 6806.84
8.3.10 | 101573 | SINAPI | ESCORAMENTO DE VALA, TIPO PONTALETEAMENTO, COM PROFUNDIDADE DE 1,5 A 3,0 M, LARGURA MAIOR OU IGUAL A 1,5 M E MENOR QUE 2,5 M. AF_08/2020 | M2 | 1021.34 | 16.67 | 4.36 | 21.03 | 21478.78 | 21478.78 | 17025.74
8.3.11 | 99290 | SINAPI | BASE PARA POÇO DE VISITA RETANGULAR PARA DRENAGEM, EM ALVENARIA COM BLOCOS DE CONCRETO, DIMENSÕES INTERNAS = 1,5 X 1,5 M, PROFUNDIDADE = 1,45 M, EXCLUINDO TAMPÃO. AF_05/2018 | UNID | 4 | 2867.94 | 749.68 | 3617.62 | 14470.48 | 14470.48 | 11471.76
8.3.12 | 99241 | SINAPI | ACRÉSCIMO PARA POÇO DE VISITA RETANGULAR PARA DRENAGEM, EM ALVENARIA COM BLOCOS DE CONCRETO, DIMENSÕES INTERNAS = 1,5X1,5 M. AF_05/2018 | M | 1 | 1148.57 | 300.24 | 1448.81 | 1448.81 | 1448.81 | 1148.57
8.3.13 | 97961 | SINAPI | CAIXA PARA BOCA DE LOBO COMBINADA COM GRELHA RETANGULAR, EM ALVENARIA COM BLOCOS DE CONCRETO, DIMENSÕES INTERNAS: 1,3X1X1,2 M. AF_12/2020 | UNID | 14 | 1566.6 | 409.51 | 1976.11 | 27665.54 | 27665.54 | 21932.4
8.3.14 | 2662 | ORSE | FORNECIMENTO E ASSENTAMENTO DE TAMPÃO DE FERRO FUNDIDO TDA-600MM, 300KG/CM², PARA POÇO DE VISITA E CAIXAS DE PASSAGEM | UNID | 14 | 625.75 | 163.57 | 789.32 | 11050.48 | 11050.48 | 8760.5
[10 empty] | 0 | 0
8.4 |  |  | CALÇADA | [6 empty] | 0 | 0
8.4.1 | 101114 | SINAPI | ESCAVAÇÃO HORIZONTAL EM SOLO DE 1A CATEGORIA COM TRATOR DE ESTEIRAS (100HP/LÂMINA: 2,19M3). AF_07/2020 | M3 | 136.07 | 2.64 | 0.69 | 3.33 | 453.11 | 453.11 | 359.22
8.4.2 | 100973 | SINAPI | CARGA, MANOBRA E DESCARGA DE SOLOS E MATERIAIS GRANULARES EM CAMINHÃO BASCULANTE 6 M³ - CARGA COM PÁ CARREGADEIRA (CAÇAMBA DE 1,7 A 2,8 M³/128 HP) E DESCARGA LIVRE | M3 | 170.09 | 5.39 | 1.41 | 6.8 | 1156.61 | 1156.61 | 916.79
8.4.3 | 95875 | SINAPI | TRANSPORTE COM CAMINHÃO BASCULANTE DE 10 M3, EM VIA URBANA PAVIMENTADA M3XKM, DMT ATÉ 30 KM (UNIDADE: M3XKM). AF_12/2016 | M3xKM | 850.45 | 1.51 | 0.39 | 1.9 | 1615.86 | 1615.86 | 1284.18
8.4.4 | 96386 | SINAPI | EXECUÇÃO E COMPACTAÇÃO DE ATERRO COM SOLO PREDOMINANTEMENTE ARENOSO -EXCLUSIVE SOLO, ESCAVAÇÃO, CARGA E TRANSPORTE. AF_11/2019 | M3 | 136.07 | 4.84 | 1.27 | 6.11 | 831.39 | 831.39 | 658.58
8.4.5 | 94990 | SINAPI | EXECUÇÃO DE PASSEIO (CALÇADA) OU PISO DE CONCRETO COM CONCRETO MOLDADO IN LOCO, FEITO EM OBRAS, ACABAMENTO CONVENCIONAL, NÃO ARMADO | M3 | 47.62 | 599.3 | 156.66 | 755.96 | 35998.82 | 35998.82 | 28538.67
8.4.6 | 87503 | SINAPI | ALVENARIA DE VEDAÇÃO DE BLOCOS CERÂMICOS FURADOS NA HORIZONTAL DE 9X19X19CM (ESPESSURA 9CM) DE PAREDES COM ÁREA LÍQUIDA MAIOR OU IGUAL A 6M² SEM VÃOS E ARGAMASSA DE ASSENTAMENTO COM PREPARO EM BETONEIRA. | M2 | 149.02 | 57.76 | 15.1 | 72.86 | 10857.6 | 10857.6 | 8607.4
8.4.7 | 7324 | ORSE | PISO TÁTIL DIRECIONAL E/OU ALERTA, DE CONCRETO, COLORIDO, P/DEFICIENTES VISUAIS, DIMENSÕES 25X25CM, APLICADO COM ARGAMASSA INDUSTRIALIZADA AC-II, REJUNTADO, EXCLUSIVE REGULARIZAÇÃO DE BASE | M2 | 10.92 | 85.1 | 22.25 | 107.35 | 1172.26 | 1172.26 | 929.29
8.4.8 | 72947 | SINAPI | SINALIZAÇÃO HORIZONTAL COM TINTA RETRORREFLEXIVA A BASE DE RESINA ACRÍLICA COM MICROESFERAS DE VIDRO | M2 | 3.5 | 13.65 | 3.57 | 17.22 | 60.27 | 60.27 | 47.78
[10 empty] | 0 | 0
9.0 | RUA FRANCISCO CARLOS BARBOSA ROCHA | [7 empty] | #REF! | 0 | 0
9.1 |  |  | SERVIÇOS TERRAPLENAGEM | [6 empty] | 0 | 0
9.1.1 | 101114 | SINAPI | ESCAVAÇÃO HORIZONTAL EM SOLO DE 1A CATEGORIA COM TRATOR DE ESTEIRAS (100HP/LÂMINA: 2,19M3). AF_07/2020 | M3 | 208.733 | 2.64 | 0.69 | 3.33 | 695.08 | 695.08 | 551.06
9.1.2 | 100973 | SINAPI | CARGA, MANOBRA E DESCARGA DE SOLOS E MATERIAIS GRANULARES EM CAMINHÃO BASCULANTE 6 M³ - CARGA COM PÁ CARREGADEIRA (CAÇAMBA DE 1,7 A 2,8 M³/128 HP) E DESCARGA LIVRE | M3 | 260.92 | 5.39 | 1.41 | 6.8 | 1774.26 | 1774.26 | 1406.36
9.1.3 | 95875 | SINAPI | TRANSPORTE COM CAMINHÃO BASCULANTE DE 10 M3, EM VIA URBANA PAVIMENTADA M3XKM, DMT ATÉ 30 KM (UNIDADE: M3XKM). AF_12/2016 | M3xKM | 1304.6 | 1.51 | 0.39 | 1.9 | 2478.74 | 2478.74 | 1969.95
[10 empty] | 0 | 0
9.2 |  |  | SERVIÇO DE PAVIMENTAÇÃO | [6 empty] | 0 | 0
9.2.1 | 99064 | SINAPI | LOCAÇÃO DE PAVIMENTAÇÃO. AF_10/2018 | M | 173.59 | 0.42 | 0.11 | 0.53 | 92 | 92 | 72.91
9.2.2 | 100577 | SINPAI | REGULARIZAÇÃO E COMPACTAÇÃO DE SUBLEITO DE SOLO REDOMINANTEMENTE ARENOSO. AF_11/2019 | M2 | 1215.18 | 0.68 | 0.18 | 0.86 | 1045.05 | 1045.05 | 826.32
9.2.3 | COMPOSIÇÃO 01 |  | PAVIMENTO EM PARALELEPIPEDO SOBRE COLCHAO DE AREIA REJUNTADO COM ARGAMASSA DE CIMENTO E AREIA NO TRAÇO 1:3 (PEDRAS PEQUENAS 30 A 35 PECAS POR M2) | M2 | 1215.18 | #REF! | #REF! | #REF! | #REF! | #REF! | #REF!
9.2.4 | 94273 | SINAPI | ASSENTAMENTO DE GUIA (MEIO-FIO) EM TRECHO RETO, CONFECCIONADA EM CONCRETO PRÉ-FABRICADO, DIMENSÕES 100X15X13X30 CM (COMPRIMENTO X BASE INFERIOR X BASE SUPERIOR X ALTURA), PARA VIAS URBANAS (USO VIÁRIO). AF_06/2016 | M | 325.02 | 41.2 | 10.77 | 51.97 | 16891.29 | 16891.29 | 13390.82
9.2.5 | 21 | ORSE | DEMOLIÇÃO DE MEIO-FIO GRANÍTICO OU PRÉ-MOLDADO | M | 298.5 | 7.59 | 1.98 | 9.57 | 2856.65 | 2856.65 | 2265.62
[10 empty] | 0 | 0
9.3 |  |  | CALÇADA | [6 empty] | 0 | 0
9.3.1 | 101114 | SINAPI | ESCAVAÇÃO HORIZONTAL EM SOLO DE 1A CATEGORIA COM TRATOR DE ESTEIRAS (100HP/LÂMINA: 2,19M3). AF_07/2020 | M3 | 87.21 | 2.64 | 0.69 | 3.33 | 290.41 | 290.41 | 230.23
9.3.2 | 100973 | SINAPI | CARGA, MANOBRA E DESCARGA DE SOLOS E MATERIAIS GRANULARES EM CAMINHÃO BASCULANTE 6 M³ - CARGA COM PÁ CARREGADEIRA (CAÇAMBA DE 1,7 A 2,8 M³/128 HP) E DESCARGA LIVRE | M3 | 109.01 | 5.39 | 1.41 | 6.8 | 741.27 | 741.27 | 587.56
9.3.3 | 95875 | SINAPI | TRANSPORTE COM CAMINHÃO BASCULANTE DE 10 M3, EM VIA URBANA PAVIMENTADA M3XKM, DMT ATÉ 30 KM (UNIDADE: M3XKM). AF_12/2016 | M3xKM | 545.05 | 1.51 | 0.39 | 1.9 | 1035.6 | 1035.6 | 823.03
9.3.4 | 96386 | SINAPI | EXECUÇÃO E COMPACTAÇÃO DE ATERRO COM SOLO PREDOMINANTEMENTE ARENOSO -EXCLUSIVE SOLO, ESCAVAÇÃO, CARGA E TRANSPORTE. AF_11/2019 | M3 | 87.21 | 4.84 | 1.27 | 6.11 | 532.85 | 532.85 | 422.1
9.3.5 | 94990 | SINAPI | EXECUÇÃO DE PASSEIO (CALÇADA) OU PISO DE CONCRETO COM CONCRETO MOLDADO IN LOCO, FEITO EM OBRAS, ACABAMENTO CONVENCIONAL, NÃO ARMADO | M3 | 30.53 | 599.3 | 156.66 | 755.96 | 23079.46 | 23079.46 | 18296.63
9.3.6 | 87503 | SINAPI | ALVENARIA DE VEDAÇÃO DE BLOCOS CERÂMICOS FURADOS NA HORIZONTAL DE 9X19X19CM (ESPESSURA 9CM) DE PAREDES COM ÁREA LÍQUIDA MAIOR OU IGUAL A 6M² SEM VÃOS E ARGAMASSA DE ASSENTAMENTO COM PREPARO EM BETONEIRA. | M2 | 98.61 | 57.76 | 15.1 | 72.86 | 7184.72 | 7184.72 | 5695.71
9.3.7 | 7324 | ORSE | PISO TÁTIL DIRECIONAL E/OU ALERTA, DE CONCRETO, COLORIDO, P/DEFICIENTES VISUAIS, DIMENSÕES 25X25CM, APLICADO COM ARGAMASSA INDUSTRIALIZADA AC-II, REJUNTADO, EXCLUSIVE REGULARIZAÇÃO DE BASE | M2 | 3.12 | 85.1 | 22.25 | 107.35 | 334.93 | 334.93 | 265.51
9.3.8 | 72947 | SINAPI | SINALIZAÇÃO HORIZONTAL COM TINTA RETRORREFLEXIVA A BASE DE RESINA ACRÍLICA COM MICROESFERAS DE VIDRO | M2 | 1 | 13.65 | 3.57 | 17.22 | 17.22 | 17.22 | 13.65
[10 empty] | 0 | 0
10.0 | RUA PAJUÇARA | [7 empty] | #REF! | 0 | 0
10.1 |  |  | SERVIÇOS TERRAPLENAGEM | [6 empty] | 0 | 0
10.1.1 | 101114 | SINAPI | ESCAVAÇÃO HORIZONTAL EM SOLO DE 1A CATEGORIA COM TRATOR DE ESTEIRAS (100HP/LÂMINA: 2,19M3). AF_07/2020 | M3 | 205.513 | 2.64 | 0.69 | 3.33 | 684.36 | 684.36 | 542.55
10.1.2 | 100973 | SINAPI | CARGA, MANOBRA E DESCARGA DE SOLOS E MATERIAIS GRANULARES EM CAMINHÃO BASCULANTE 6 M³ - CARGA COM PÁ CARREGADEIRA (CAÇAMBA DE 1,7 A 2,8 M³/128 HP) E DESCARGA LIVRE | M3 | 256.89 | 5.39 | 1.41 | 6.8 | 1746.85 | 1746.85 | 1384.64
10.1.3 | 95875 | SINAPI | TRANSPORTE COM CAMINHÃO BASCULANTE DE 10 M3, EM VIA URBANA PAVIMENTADA M3XKM, DMT ATÉ 30 KM (UNIDADE: M3XKM). AF_12/2016 | M3xKM | 1284.45 | 1.51 | 0.39 | 1.9 | 2440.46 | 2440.46 | 1939.52
[10 empty] | 0 | 0
10.2 |  |  | SERVIÇO DE PAVIMENTAÇÃO | [6 empty] | 0 | 0
10.2.1 | 99064 | SINAPI | LOCAÇÃO DE PAVIMENTAÇÃO. AF_10/2018 | M | 293.59 | 0.42 | 0.11 | 0.53 | 155.6 | 155.6 | 123.31
10.2.2 | 100577 | SINPAI | REGULARIZAÇÃO E COMPACTAÇÃO DE SUBLEITO DE SOLO REDOMINANTEMENTE ARENOSO. AF_11/2019 | M2 | 1977.46 | 0.68 | 0.18 | 0.86 | 1700.62 | 1700.62 | 1344.67
10.2.3 | COMPOSIÇÃO 01 |  | PAVIMENTO EM PARALELEPIPEDO SOBRE COLCHAO DE AREIA REJUNTADO COM ARGAMASSA DE CIMENTO E AREIA NO TRAÇO 1:3 (PEDRAS PEQUENAS 30 A 35 PECAS POR M2) | M2 | 1977.46 | #REF! | #REF! | #REF! | #REF! | #REF! | #REF!
10.2.4 | 94273 | SINAPI | ASSENTAMENTO DE GUIA (MEIO-FIO) EM TRECHO RETO, CONFECCIONADA EM CONCRETO PRÉ-FABRICADO, DIMENSÕES 100X15X13X30 CM (COMPRIMENTO X BASE INFERIOR X BASE SUPERIOR X ALTURA), PARA VIAS URBANAS (USO VIÁRIO). AF_06/2016 | M | 528.01 | 41.2 | 10.77 | 51.97 | 27440.68 | 27440.68 | 21754.01
10.2.5 | 21 | ORSE | DEMOLIÇÃO DE MEIO-FIO GRANÍTICO OU PRÉ-MOLDADO | M | 354.2 | 7.59 | 1.98 | 9.57 | 3389.69 | 3389.69 | 2688.38
10.2.6 | 20 | ORSE | DEMOLIÇÃO DE PAVIMENTAÇÃO EM PARALELEPÍPEDO OU PRÉ-MOLDADOS DE CONCRETO C/ REAPROVEITAMENTO | M2 | 505.51 | 8.09 | 2.11 | 10.2 | 5156.2 | 5156.2 | 4089.58
[10 empty] | 0 | 0
10.3 |  |  | SERVIÇO DE DRENAGEM | [6 empty] | 0 | 0
10.3.1 | 99063 | SINAPI | LOCAÇÃO DE REDE DE DRENAGEM | M | 372.06 | 3.46 | 0.9 | 4.36 | 1622.18 | 1622.18 | 1287.33
10.3.2 | 90082 | SINAPI | ESCAVAÇÃO MECANIZADA DE VALA COM PROF. ATÉ 1,5 M (MÉDIA ENTRE MONTANTE E JUSANTE/UMA COMPOSIÇÃO POR TRECHO), COM ESCAVADEIRA HIDRÁULICA (0,8M3), LARG. DE 1,5 M A 2,5 M, EM SOLO DE 1A CATEGORIA, EM LOCAIS COM ALTO NÍVEL DE INTERFERÊNCIA. AF_01/2015 | M3 | 984.105 | 6.67 | 1.74 | 8.41 | 8276.32 | 8276.32 | 6563.98
10.3.3 | 90084 | SINAPI | ESCAVAÇÃO MECANIZADA DE VALA COM PROF. MAIOR QUE 1,5 M ATÉ 3,0 M (MÉDIA ENTRE MONTANTE E JUSANTE/UMA COMPOSIÇÃO POR TRECHO), COM ESCAVADEIRA HIDRÁULICA (0,8 M3/111 HP), LARG. DE 1,5 M A 2,5 M, EM SOLO DE 1A CATEGORIA, EM LOCAIS COM ALTO NÍVEL DE INTERFERÊNCIA. AF_01/2015 | M3 | 426.45 | 6.46 | 1.69 | 8.15 | 3475.57 | 3475.57 | 2754.87
10.3.4 | 92216 | SINAPI | TUBO DE CONCRETO PARA REDES COLETORAS DE ÁGUAS PLUVIAIS, DIÂMETRO DE 1000 MM, JUNTA RÍGIDA, INSTALADO EM LOCAL COM BAIXO NÍVEL DE INTERFERÊNCIAS - FORNECIMENTO E ASSENTAMENTO. AF_12/2015 | M | 284.01 | 339.23 | 88.67 | 427.9 | 121527.88 | 121527.88 | 96344.71
10.3.5 | 92210 | SINAPI | TUBO DE CONCRETO PARA REDES COLETORAS DE ÁGUAS PLUVIAIS, DIÂMETRO DE 400 MM, JUNTA RÍGIDA, INSTALADO EM LOCAL COM BAIXO NÍVEL DE INTERFERÊNCIAS - FORNECIMENTO E ASSENTAMENTO. AF_12/2017 | M | 88.05 | 99.52 | 26.01 | 125.53 | 11052.92 | 11052.92 | 8762.74
10.3.6 | 101620 | SINAPI | PREPARO DE FUNDO DE VALA COM LARGURA MAIOR OU IGUAL A 1,5 M E MENOR QUE 2,5 M, COM CAMADA DE AREIA, LANÇAMENTO MANUAL. AF_08/2020 | M3 | 98.41 | 148.84 | 38.91 | 187.75 | 18476.48 | 18476.48 | 14647.34
10.3.7 | 93382 | SINAPI | REATERRO MANUAL DE VALAS COM COMPACTAÇÃO MECANIZADA. AF_04/2016 | M3 | 1024.95 | 20.41 | 5.34 | 25.75 | 26392.46 | 26392.46 | 20919.23
10.3.8 | 100973 | SINAPI | CARGA, MANOBRA E DESCARGA DE SOLOS E MATERIAIS GRANULARES EM CAMINHÃO BASCULANTE 6 M³ - CARGA COM PÁ CARREGADEIRA (CAÇAMBA DE 1,7 A 2,8 M³/128 HP) E DESCARGA LIVRE | M3 | 1281.19 | 5.39 | 1.41 | 6.8 | 8712.09 | 8712.09 | 6905.61
10.3.9 | 97913 | SINAPI | TRANSPORTE LOCAL COM CAMINHÃO BASCULANTE 6 M³, RODOVIA PAVIMENTADA (BOTA-FORA) | M3XKM | 6405.95 | 1.98 | 0.52 | 2.5 | 16014.88 | 16014.88 | 12683.78
10.3.10 | 101573 | SINAPI | ESCORAMENTO DE VALA, TIPO PONTALETEAMENTO, COM PROFUNDIDADE DE 1,5 A 3,0 M, LARGURA MAIOR OU IGUAL A 1,5 M E MENOR QUE 2,5 M. AF_08/2020 | M2 | 1488.24 | 16.67 | 4.36 | 21.03 | 31297.69 | 31297.69 | 24808.96
10.3.11 | 99290 | SINAPI | BASE PARA POÇO DE VISITA RETANGULAR PARA DRENAGEM, EM ALVENARIA COM BLOCOS DE CONCRETO, DIMENSÕES INTERNAS = 1,5 X 1,5 M, PROFUNDIDADE = 1,45 M, EXCLUINDO TAMPÃO. AF_05/2018 | UNID | 7 | 2867.94 | 749.68 | 3617.62 | 25323.34 | 25323.34 | 20075.58
10.3.12 | 99241 | SINAPI | ACRÉSCIMO PARA POÇO DE VISITA RETANGULAR PARA DRENAGEM, EM ALVENARIA COM BLOCOS DE CONCRETO, DIMENSÕES INTERNAS = 1,5X1,5 M. AF_05/2018 | M | 3.85 | 1148.57 | 300.24 | 1448.81 | 5577.92 | 5577.92 | 4421.99
10.3.13 | 97961 | SINAPI | CAIXA PARA BOCA DE LOBO COMBINADA COM GRELHA RETANGULAR, EM ALVENARIA COM BLOCOS DE CONCRETO, DIMENSÕES INTERNAS: 1,3X1X1,2 M. AF_12/2020 | UNID | 7 | 1566.6 | 409.51 | 1976.11 | 13832.77 | 13832.77 | 10966.2
10.3.14 | 2662 | ORSE | FORNECIMENTO E ASSENTAMENTO DE TAMPÃO DE FERRO FUNDIDO TDA-600MM, 300KG/CM², PARA POÇO DE VISITA E CAIXAS DE PASSAGEM | UNID | 7 | 625.75 | 163.57 | 789.32 | 5525.24 | 5525.24 | 4380.25
[10 empty] | 0 | 0
10.4 |  |  | CALÇADA | [6 empty] | 0 | 0
10.4.1 | 101114 | SINAPI | ESCAVAÇÃO HORIZONTAL EM SOLO DE 1A CATEGORIA COM TRATOR DE ESTEIRAS (100HP/LÂMINA: 2,19M3). AF_07/2020 | M3 | 137.56 | 2.64 | 0.69 | 3.33 | 458.07 | 458.07 | 363.16
10.4.2 | 100973 | SINAPI | CARGA, MANOBRA E DESCARGA DE SOLOS E MATERIAIS GRANULARES EM CAMINHÃO BASCULANTE 6 M³ - CARGA COM PÁ CARREGADEIRA (CAÇAMBA DE 1,7 A 2,8 M³/128 HP) E DESCARGA LIVRE | M3 | 171.95 | 5.39 | 1.41 | 6.8 | 1169.26 | 1169.26 | 926.81
10.4.3 | 95875 | SINAPI | TRANSPORTE COM CAMINHÃO BASCULANTE DE 10 M3, EM VIA URBANA PAVIMENTADA M3XKM, DMT ATÉ 30 KM (UNIDADE: M3XKM). AF_12/2016 | M3xKM | 859.75 | 1.51 | 0.39 | 1.9 | 1633.53 | 1633.53 | 1298.22
10.4.4 | 96386 | SINAPI | EXECUÇÃO E COMPACTAÇÃO DE ATERRO COM SOLO PREDOMINANTEMENTE ARENOSO -EXCLUSIVE SOLO, ESCAVAÇÃO, CARGA E TRANSPORTE. AF_11/2019 | M3 | 137.56 | 4.84 | 1.27 | 6.11 | 840.49 | 840.49 | 665.79
10.4.5 | 94990 | SINAPI | EXECUÇÃO DE PASSEIO (CALÇADA) OU PISO DE CONCRETO COM CONCRETO MOLDADO IN LOCO, FEITO EM OBRAS, ACABAMENTO CONVENCIONAL, NÃO ARMADO | M3 | 48.13 | 599.3 | 156.66 | 755.96 | 36384.35 | 36384.35 | 28844.31
10.4.6 | 87503 | SINAPI | ALVENARIA DE VEDAÇÃO DE BLOCOS CERÂMICOS FURADOS NA HORIZONTAL DE 9X19X19CM (ESPESSURA 9CM) DE PAREDES COM ÁREA LÍQUIDA MAIOR OU IGUAL A 6M² SEM VÃOS E ARGAMASSA DE ASSENTAMENTO COM PREPARO EM BETONEIRA. | M2 | 154.61 | 57.76 | 15.1 | 72.86 | 11264.88 | 11264.88 | 8930.27
10.4.7 | 7324 | ORSE | PISO TÁTIL DIRECIONAL E/OU ALERTA, DE CONCRETO, COLORIDO, P/DEFICIENTES VISUAIS, DIMENSÕES 25X25CM, APLICADO COM ARGAMASSA INDUSTRIALIZADA AC-II, REJUNTADO, EXCLUSIVE REGULARIZAÇÃO DE BASE | M2 | 10.92 | 85.1 | 22.25 | 107.35 | 1172.26 | 1172.26 | 929.29
10.4.8 | 72947 | SINAPI | SINALIZAÇÃO HORIZONTAL COM TINTA RETRORREFLEXIVA A BASE DE RESINA ACRÍLICA COM MICROESFERAS DE VIDRO | M2 | 3.5 | 13.65 | 3.57 | 17.22 | 60.27 | 60.27 | 47.78
[10 empty] | 0 | 0
11.0 | RUA PETROLINA | [7 empty] | #REF! | 0 | 0
11.1 |  |  | SERVIÇOS TERRAPLENAGEM | [6 empty] | 0 | 0
11.1.1 | 101114 | SINAPI | ESCAVAÇÃO HORIZONTAL EM SOLO DE 1A CATEGORIA COM TRATOR DE ESTEIRAS (100HP/LÂMINA: 2,19M3). AF_07/2020 | M3 | 148.9918 | 2.64 | 0.69 | 3.33 | 496.14 | 496.14 | 393.34
11.1.2 | 100973 | SINAPI | CARGA, MANOBRA E DESCARGA DE SOLOS E MATERIAIS GRANULARES EM CAMINHÃO BASCULANTE 6 M³ - CARGA COM PÁ CARREGADEIRA (CAÇAMBA DE 1,7 A 2,8 M³/128 HP) E DESCARGA LIVRE | M3 | 186.24 | 5.39 | 1.41 | 6.8 | 1266.43 | 1266.43 | 1003.83
11.1.3 | 95875 | SINAPI | TRANSPORTE COM CAMINHÃO BASCULANTE DE 10 M3, EM VIA URBANA PAVIMENTADA M3XKM, DMT ATÉ 30 KM (UNIDADE: M3XKM). AF_12/2016 | M3xKM | 931.2 | 1.51 | 0.39 | 1.9 | 1769.28 | 1769.28 | 1406.11
[10 empty] | 0 | 0
11.2 |  |  | SERVIÇO DE PAVIMENTAÇÃO | [6 empty] | 0 | 0
11.2.1 | 99064 | SINAPI | LOCAÇÃO DE PAVIMENTAÇÃO. AF_10/2018 | M | 220.83 | 0.42 | 0.11 | 0.53 | 117.04 | 117.04 | 92.75
11.2.2 | 100577 | SINPAI | REGULARIZAÇÃO E COMPACTAÇÃO DE SUBLEITO DE SOLO REDOMINANTEMENTE ARENOSO. AF_11/2019 | M2 | 1476.77 | 0.68 | 0.18 | 0.86 | 1270.02 | 1270.02 | 1004.2
11.2.3 | COMPOSIÇÃO 01 |  | PAVIMENTO EM PARALELEPIPEDO SOBRE COLCHAO DE AREIA REJUNTADO COM ARGAMASSA DE CIMENTO E AREIA NO TRAÇO 1:3 (PEDRAS PEQUENAS 30 A 35 PECAS POR M2) | M2 | 1476.77 | #REF! | #REF! | #REF! | #REF! | #REF! | #REF!
11.2.4 | 94273 | SINAPI | ASSENTAMENTO DE GUIA (MEIO-FIO) EM TRECHO RETO, CONFECCIONADA EM CONCRETO PRÉ-FABRICADO, DIMENSÕES 100X15X13X30 CM (COMPRIMENTO X BASE INFERIOR X BASE SUPERIOR X ALTURA), PARA VIAS URBANAS (USO VIÁRIO). AF_06/2016 | M | 430.63 | 41.2 | 10.77 | 51.97 | 22379.84 | 22379.84 | 17741.96
11.2.5 | 21 | ORSE | DEMOLIÇÃO DE MEIO-FIO GRANÍTICO OU PRÉ-MOLDADO | M | 187.26 | 7.59 | 1.98 | 9.57 | 1792.08 | 1792.08 | 1421.3
[10 empty] | 0 | 0
11.3 |  |  | SERVIÇO DE DRENAGEM | [6 empty] | 0 | 0
11.3.1 | 99063 | SINAPI | LOCAÇÃO DE REDE DE DRENAGEM | M | 265.04 | 3.46 | 0.9 | 4.36 | 1155.57 | 1155.57 | 917.04
11.3.2 | 90082 | SINAPI | ESCAVAÇÃO MECANIZADA DE VALA COM PROF. ATÉ 1,5 M (MÉDIA ENTRE MONTANTE E JUSANTE/UMA COMPOSIÇÃO POR TRECHO), COM ESCAVADEIRA HIDRÁULICA (0,8M3), LARG. DE 1,5 M A 2,5 M, EM SOLO DE 1A CATEGORIA, EM LOCAIS COM ALTO NÍVEL DE INTERFERÊNCIA. AF_01/2015 | M3 | 481.23 | 6.67 | 1.74 | 8.41 | 4047.14 | 4047.14 | 3209.8
11.3.3 | 90084 | SINAPI | ESCAVAÇÃO MECANIZADA DE VALA COM PROF. MAIOR QUE 1,5 M ATÉ 3,0 M (MÉDIA ENTRE MONTANTE E JUSANTE/UMA COMPOSIÇÃO POR TRECHO), COM ESCAVADEIRA HIDRÁULICA (0,8 M3/111 HP), LARG. DE 1,5 M A 2,5 M, EM SOLO DE 1A CATEGORIA, EM LOCAIS COM ALTO NÍVEL DE INTERFERÊNCIA. AF_01/2015 | M3 | 48.12 | 6.46 | 1.69 | 8.15 | 392.18 | 392.18 | 310.86
11.3.4 | 92212 | SINAPI | TUBO DE CONCRETO PARA REDES COLETORAS DE ÁGUAS PLUVIAIS, DIÂMETRO DE 600 MM, JUNTA RÍGIDA, INSTALADO EM LOCAL COM BAIXO NÍVEL DE INTERFERÊNCIAS - FORNECIMENTO E ASSENTAMENTO. AF_12/2016 | M | 185.93 | 177.24 | 46.33 | 223.57 | 41568.37 | 41568.37 | 32954.23
11.3.5 | 92210 | SINAPI | TUBO DE CONCRETO PARA REDES COLETORAS DE ÁGUAS PLUVIAIS, DIÂMETRO DE 400 MM, JUNTA RÍGIDA, INSTALADO EM LOCAL COM BAIXO NÍVEL DE INTERFERÊNCIAS - FORNECIMENTO E ASSENTAMENTO. AF_12/2017 | M | 79.11 | 99.52 | 26.01 | 125.53 | 9930.68 | 9930.68 | 7873.03
11.3.6 | 101620 | SINAPI | PREPARO DE FUNDO DE VALA COM LARGURA MAIOR OU IGUAL A 1,5 M E MENOR QUE 2,5 M, COM CAMADA DE AREIA, LANÇAMENTO MANUAL. AF_08/2020 | M3 | 48.12 | 148.84 | 38.91 | 187.75 | 9034.53 | 9034.53 | 7162.18
11.3.7 | 93382 | SINAPI | REATERRO MANUAL DE VALAS COM COMPACTAÇÃO MECANIZADA. AF_04/2016 | M3 | 394.14 | 20.41 | 5.34 | 25.75 | 10149.11 | 10149.11 | 8044.4
11.3.8 | 100973 | SINAPI | CARGA, MANOBRA E DESCARGA DE SOLOS E MATERIAIS GRANULARES EM CAMINHÃO BASCULANTE 6 M³ - CARGA COM PÁ CARREGADEIRA (CAÇAMBA DE 1,7 A 2,8 M³/128 HP) E DESCARGA LIVRE | M3 | 492.68 | 5.39 | 1.41 | 6.8 | 3350.22 | 3350.22 | 2655.55
11.3.9 | 97913 | SINAPI | TRANSPORTE LOCAL COM CAMINHÃO BASCULANTE 6 M³, RODOVIA PAVIMENTADA (BOTA-FORA) | M3XKM | 2463.4 | 1.98 | 0.52 | 2.5 | 6158.5 | 6158.5 | 4877.53
11.3.10 | 101572 | SINAPI | ESCORAMENTO DE VALA, TIPO PONTALETEAMENTO, COM PROFUNDIDADE DE 1,5 A 3,0 M, LARGURA MENOR QUE 1,5 M. AF_08/2020 | M2 | 795.12 | 11.49 | 3 | 14.49 | 11521.29 | 11521.29 | 9135.93
11.3.11 | 99290 | SINAPI | BASE PARA POÇO DE VISITA RETANGULAR PARA DRENAGEM, EM ALVENARIA COM BLOCOS DE CONCRETO, DIMENSÕES INTERNAS = 1,5 X 1,5 M, PROFUNDIDADE = 1,45 M, EXCLUINDO TAMPÃO. AF_05/2018 | UNID | 4 | 2867.94 | 749.68 | 3617.62 | 14470.48 | 14470.48 | 11471.76
11.3.12 | 99241 | SINAPI | ACRÉSCIMO PARA POÇO DE VISITA RETANGULAR PARA DRENAGEM, EM ALVENARIA COM BLOCOS DE CONCRETO, DIMENSÕES INTERNAS = 1,5X1,5 M. AF_05/2018 | M | 0.2 | 1148.57 | 300.24 | 1448.81 | 289.76 | 289.76 | 229.71
11.3.13 | 97961 | SINAPI | CAIXA PARA BOCA DE LOBO COMBINADA COM GRELHA RETANGULAR, EM ALVENARIA COM BLOCOS DE CONCRETO, DIMENSÕES INTERNAS: 1,3X1X1,2 M. AF_12/2020 | UNID | 14 | 1566.6 | 409.51 | 1976.11 | 27665.54 | 27665.54 | 21932.4
11.3.14 | 2662 | ORSE | FORNECIMENTO E ASSENTAMENTO DE TAMPÃO DE FERRO FUNDIDO TDA-600MM, 300KG/CM², PARA POÇO DE VISITA E CAIXAS DE PASSAGEM | UNID | 14 | 625.75 | 163.57 | 789.32 | 11050.48 | 11050.48 | 8760.5
[10 empty] | 0 | 0
11.4 |  |  | CALÇADA | [6 empty] | 0 | 0
11.4.1 | 101114 | SINAPI | ESCAVAÇÃO HORIZONTAL EM SOLO DE 1A CATEGORIA COM TRATOR DE ESTEIRAS (100HP/LÂMINA: 2,19M3). AF_07/2020 | M3 | 115.24 | 2.64 | 0.69 | 3.33 | 383.75 | 383.75 | 304.23
11.4.2 | 100973 | SINAPI | CARGA, MANOBRA E DESCARGA DE SOLOS E MATERIAIS GRANULARES EM CAMINHÃO BASCULANTE 6 M³ - CARGA COM PÁ CARREGADEIRA (CAÇAMBA DE 1,7 A 2,8 M³/128 HP) E DESCARGA LIVRE | M3 | 144.05 | 5.39 | 1.41 | 6.8 | 979.54 | 979.54 | 776.43
11.4.3 | 95875 | SINAPI | TRANSPORTE COM CAMINHÃO BASCULANTE DE 10 M3, EM VIA URBANA PAVIMENTADA M3XKM, DMT ATÉ 30 KM (UNIDADE: M3XKM). AF_12/2016 | M3xKM | 720.25 | 1.51 | 0.39 | 1.9 | 1368.48 | 1368.48 | 1087.58
11.4.4 | 96386 | SINAPI | EXECUÇÃO E COMPACTAÇÃO DE ATERRO COM SOLO PREDOMINANTEMENTE ARENOSO -EXCLUSIVE SOLO, ESCAVAÇÃO, CARGA E TRANSPORTE. AF_11/2019 | M3 | 115.24 | 4.84 | 1.27 | 6.11 | 704.12 | 704.12 | 557.76
11.4.5 | 94990 | SINAPI | EXECUÇÃO DE PASSEIO (CALÇADA) OU PISO DE CONCRETO COM CONCRETO MOLDADO IN LOCO, FEITO EM OBRAS, ACABAMENTO CONVENCIONAL, NÃO ARMADO | M3 | 40.35 | 599.3 | 156.66 | 755.96 | 30502.99 | 30502.99 | 24181.76
11.4.6 | 87503 | SINAPI | ALVENARIA DE VEDAÇÃO DE BLOCOS CERÂMICOS FURADOS NA HORIZONTAL DE 9X19X19CM (ESPESSURA 9CM) DE PAREDES COM ÁREA LÍQUIDA MAIOR OU IGUAL A 6M² SEM VÃOS E ARGAMASSA DE ASSENTAMENTO COM PREPARO EM BETONEIRA. | M2 | 170.85 | 57.76 | 15.1 | 72.86 | 12448.13 | 12448.13 | 9868.3
11.4.7 | 7324 | ORSE | PISO TÁTIL DIRECIONAL E/OU ALERTA, DE CONCRETO, COLORIDO, P/DEFICIENTES VISUAIS, DIMENSÕES 25X25CM, APLICADO COM ARGAMASSA INDUSTRIALIZADA AC-II, REJUNTADO, EXCLUSIVE REGULARIZAÇÃO DE BASE | M2 | 7.8 | 85.1 | 22.25 | 107.35 | 837.33 | 837.33 | 663.78
11.4.8 | 72947 | SINAPI | SINALIZAÇÃO HORIZONTAL COM TINTA RETRORREFLEXIVA A BASE DE RESINA ACRÍLICA COM MICROESFERAS DE VIDRO | M2 | 2.5 | 13.65 | 3.57 | 17.22 | 43.05 | 43.05 | 34.13
[10 empty] | 0 | 0
12.0 | RUA PROJETADA 01 | [7 empty] | #REF! | 0 | 0
12.1 |  |  | SERVIÇOS TERRAPLENAGEM | [6 empty] | 0 | 0
12.1.1 | 101114 | SINAPI | ESCAVAÇÃO HORIZONTAL EM SOLO DE 1A CATEGORIA COM TRATOR DE ESTEIRAS (100HP/LÂMINA: 2,19M3). AF_07/2020 | M3 | 29.76 | 2.64 | 0.69 | 3.33 | 99.1 | 99.1 | 78.57
12.1.2 | 100973 | SINAPI | CARGA, MANOBRA E DESCARGA DE SOLOS E MATERIAIS GRANULARES EM CAMINHÃO BASCULANTE 6 M³ - CARGA COM PÁ CARREGADEIRA (CAÇAMBA DE 1,7 A 2,8 M³/128 HP) E DESCARGA LIVRE | M3 | 37.2 | 5.39 | 1.41 | 6.8 | 252.96 | 252.96 | 200.51
12.1.3 | 95875 | SINAPI | TRANSPORTE COM CAMINHÃO BASCULANTE DE 10 M3, EM VIA URBANA PAVIMENTADA M3XKM, DMT ATÉ 30 KM (UNIDADE: M3XKM). AF_12/2016 | M3xKM | 186 | 1.51 | 0.39 | 1.9 | 353.4 | 353.4 | 280.86
[10 empty] | 0 | 0
12.2 |  |  | SERVIÇO DE PAVIMENTAÇÃO | [6 empty] | 0 | 0
12.2.1 | 99064 | SINAPI | LOCAÇÃO DE PAVIMENTAÇÃO. AF_10/2018 | M | 74.4 | 0.42 | 0.11 | 0.53 | 39.43 | 39.43 | 31.25
12.2.2 | 100577 | SINPAI | REGULARIZAÇÃO E COMPACTAÇÃO DE SUBLEITO DE SOLO REDOMINANTEMENTE ARENOSO. AF_11/2019 | M2 | 285.33 | 0.68 | 0.18 | 0.86 | 245.38 | 245.38 | 194.02
12.2.3 | COMPOSIÇÃO 01 |  | PAVIMENTO EM PARALELEPIPEDO SOBRE COLCHAO DE AREIA REJUNTADO COM ARGAMASSA DE CIMENTO E AREIA NO TRAÇO 1:3 (PEDRAS PEQUENAS 30 A 35 PECAS POR M2) | M2 | 285.33 | #REF! | #REF! | #REF! | #REF! | #REF! | #REF!
12.2.4 | 94273 | SINAPI | ASSENTAMENTO DE GUIA (MEIO-FIO) EM TRECHO RETO, CONFECCIONADA EM CONCRETO PRÉ-FABRICADO, DIMENSÕES 100X15X13X30 CM (COMPRIMENTO X BASE INFERIOR X BASE SUPERIOR X ALTURA), PARA VIAS URBANAS (USO VIÁRIO). AF_06/2016 | M | 144.09 | 41.2 | 10.77 | 51.97 | 7488.36 | 7488.36 | 5936.51
[10 empty] | 0 | 0
12.3 |  |  | CALÇADA | [6 empty] | 0 | 0
12.3.1 | 101114 | SINAPI | ESCAVAÇÃO HORIZONTAL EM SOLO DE 1A CATEGORIA COM TRATOR DE ESTEIRAS (100HP/LÂMINA: 2,19M3). AF_07/2020 | M3 | 35.96 | 2.64 | 0.69 | 3.33 | 119.75 | 119.75 | 94.93
12.3.2 | 100973 | SINAPI | CARGA, MANOBRA E DESCARGA DE SOLOS E MATERIAIS GRANULARES EM CAMINHÃO BASCULANTE 6 M³ - CARGA COM PÁ CARREGADEIRA (CAÇAMBA DE 1,7 A 2,8 M³/128 HP) E DESCARGA LIVRE | M3 | 44.95 | 5.39 | 1.41 | 6.8 | 305.66 | 305.66 | 242.28
12.3.3 | 95875 | SINAPI | TRANSPORTE COM CAMINHÃO BASCULANTE DE 10 M3, EM VIA URBANA PAVIMENTADA M3XKM, DMT ATÉ 30 KM (UNIDADE: M3XKM). AF_12/2016 | M3xKM | 224.75 | 1.51 | 0.39 | 1.9 | 427.03 | 427.03 | 339.37
12.3.4 | 96386 | SINAPI | EXECUÇÃO E COMPACTAÇÃO DE ATERRO COM SOLO PREDOMINANTEMENTE ARENOSO -EXCLUSIVE SOLO, ESCAVAÇÃO, CARGA E TRANSPORTE. AF_11/2019 | M3 | 35.96 | 4.84 | 1.27 | 6.11 | 219.72 | 219.72 | 174.05
12.3.5 | 94990 | SINAPI | EXECUÇÃO DE PASSEIO (CALÇADA) OU PISO DE CONCRETO COM CONCRETO MOLDADO IN LOCO, FEITO EM OBRAS, ACABAMENTO CONVENCIONAL, NÃO ARMADO | M3 | 12.59 | 599.3 | 156.66 | 755.96 | 9517.54 | 9517.54 | 7545.19
12.3.6 | 87503 | SINAPI | ALVENARIA DE VEDAÇÃO DE BLOCOS CERÂMICOS FURADOS NA HORIZONTAL DE 9X19X19CM (ESPESSURA 9CM) DE PAREDES COM ÁREA LÍQUIDA MAIOR OU IGUAL A 6M² SEM VÃOS E ARGAMASSA DE ASSENTAMENTO COM PREPARO EM BETONEIRA. | M2 | 25.61 | 57.76 | 15.1 | 72.86 | 1865.94 | 1865.94 | 1479.23
12.3.7 | 7324 | ORSE | PISO TÁTIL DIRECIONAL E/OU ALERTA, DE CONCRETO, COLORIDO, P/DEFICIENTES VISUAIS, DIMENSÕES 25X25CM, APLICADO COM ARGAMASSA INDUSTRIALIZADA AC-II, REJUNTADO, EXCLUSIVE REGULARIZAÇÃO DE BASE | M2 | 2.34 | 85.1 | 22.25 | 107.35 | 251.2 | 251.2 | 199.13
12.3.8 | 72947 | SINAPI | SINALIZAÇÃO HORIZONTAL COM TINTA RETRORREFLEXIVA A BASE DE RESINA ACRÍLICA COM MICROESFERAS DE VIDRO | M2 | 0.75 | 13.65 | 3.57 | 17.22 | 12.92 | 12.92 | 10.24
[10 empty] | 0 | 0
13.0 | RUA PROJETADA 02 | [7 empty] | #REF! | 0 | 0
13.1 |  |  | SERVIÇOS TERRAPLENAGEM | [6 empty] | 0 | 0
13.1.1 | 101114 | SINAPI | ESCAVAÇÃO HORIZONTAL EM SOLO DE 1A CATEGORIA COM TRATOR DE ESTEIRAS (100HP/LÂMINA: 2,19M3). AF_07/2020 | M3 | 24 | 2.64 | 0.69 | 3.33 | 79.92 | 79.92 | 63.36
13.1.2 | 100973 | SINAPI | CARGA, MANOBRA E DESCARGA DE SOLOS E MATERIAIS GRANULARES EM CAMINHÃO BASCULANTE 6 M³ - CARGA COM PÁ CARREGADEIRA (CAÇAMBA DE 1,7 A 2,8 M³/128 HP) E DESCARGA LIVRE | M3 | 30 | 5.39 | 1.41 | 6.8 | 204 | 204 | 161.7
13.1.3 | 95875 | SINAPI | TRANSPORTE COM CAMINHÃO BASCULANTE DE 10 M3, EM VIA URBANA PAVIMENTADA M3XKM, DMT ATÉ 30 KM (UNIDADE: M3XKM). AF_12/2016 | M3xKM | 150 | 1.51 | 0.39 | 1.9 | 285 | 285 | 226.5
[10 empty] | 0 | 0
13.2 |  |  | SERVIÇO DE PAVIMENTAÇÃO | [6 empty] | 0 | 0
13.2.1 | 99064 | SINAPI | LOCAÇÃO DE PAVIMENTAÇÃO. AF_10/2018 | M | 60 | 0.42 | 0.11 | 0.53 | 31.8 | 31.8 | 25.2
13.2.2 | 100577 | SINPAI | REGULARIZAÇÃO E COMPACTAÇÃO DE SUBLEITO DE SOLO REDOMINANTEMENTE ARENOSO. AF_11/2019 | M2 | 127.17 | 0.68 | 0.18 | 0.86 | 109.37 | 109.37 | 86.48
13.2.3 | COMPOSIÇÃO 01 |  | PAVIMENTO EM PARALELEPIPEDO SOBRE COLCHAO DE AREIA REJUNTADO COM ARGAMASSA DE CIMENTO E AREIA NO TRAÇO 1:3 (PEDRAS PEQUENAS 30 A 35 PECAS POR M2) | M2 | 127.17 | #REF! | #REF! | #REF! | #REF! | #REF! | #REF!
13.2.4 | 94273 | SINAPI | ASSENTAMENTO DE GUIA (MEIO-FIO) EM TRECHO RETO, CONFECCIONADA EM CONCRETO PRÉ-FABRICADO, DIMENSÕES 100X15X13X30 CM (COMPRIMENTO X BASE INFERIOR X BASE SUPERIOR X ALTURA), PARA VIAS URBANAS (USO VIÁRIO). AF_06/2016 | M | 103.35 | 41.2 | 10.77 | 51.97 | 5371.1 | 5371.1 | 4258.02
[10 empty] | 0 | 0
14.0 | RUA LÚCIO FLÁVIO DA SILVA | [7 empty] | #REF! | 0 | 0
14.1 |  |  | SERVIÇOS TERRAPLENAGEM | [6 empty] | 0 | 0
14.1.1 | 101114 | SINAPI | ESCAVAÇÃO HORIZONTAL EM SOLO DE 1A CATEGORIA COM TRATOR DE ESTEIRAS (100HP/LÂMINA: 2,19M3). AF_07/2020 | M3 | 37.648 | 2.64 | 0.69 | 3.33 | 125.37 | 125.37 | 99.39
14.1.2 | 100973 | SINAPI | CARGA, MANOBRA E DESCARGA DE SOLOS E MATERIAIS GRANULARES EM CAMINHÃO BASCULANTE 6 M³ - CARGA COM PÁ CARREGADEIRA (CAÇAMBA DE 1,7 A 2,8 M³/128 HP) E DESCARGA LIVRE | M3 | 47.06 | 5.39 | 1.41 | 6.8 | 320.01 | 320.01 | 253.65
14.1.3 | 95875 | SINAPI | TRANSPORTE COM CAMINHÃO BASCULANTE DE 10 M3, EM VIA URBANA PAVIMENTADA M3XKM, DMT ATÉ 30 KM (UNIDADE: M3XKM). AF_12/2016 | M3xKM | 235.3 | 1.51 | 0.39 | 1.9 | 447.07 | 447.07 | 355.3
[10 empty] | 0 | 0
14.2 |  |  | SERVIÇO DE PAVIMENTAÇÃO | [6 empty] | 0 | 0
14.2.1 | 99064 | SINAPI | LOCAÇÃO DE PAVIMENTAÇÃO. AF_10/2018 | M | 94.12 | 0.42 | 0.11 | 0.53 | 49.88 | 49.88 | 39.53
14.2.2 | 100577 | SINPAI | REGULARIZAÇÃO E COMPACTAÇÃO DE SUBLEITO DE SOLO REDOMINANTEMENTE ARENOSO. AF_11/2019 | M2 | 636.06 | 0.68 | 0.18 | 0.86 | 547.01 | 547.01 | 432.52
14.2.3 | COMPOSIÇÃO 01 |  | PAVIMENTO EM PARALELEPIPEDO SOBRE COLCHAO DE AREIA REJUNTADO COM ARGAMASSA DE CIMENTO E AREIA NO TRAÇO 1:3 (PEDRAS PEQUENAS 30 A 35 PECAS POR M2) | M2 | 636.06 | #REF! | #REF! | #REF! | #REF! | #REF! | #REF!
14.2.4 | 94273 | SINAPI | ASSENTAMENTO DE GUIA (MEIO-FIO) EM TRECHO RETO, CONFECCIONADA EM CONCRETO PRÉ-FABRICADO, DIMENSÕES 100X15X13X30 CM (COMPRIMENTO X BASE INFERIOR X BASE SUPERIOR X ALTURA), PARA VIAS URBANAS (USO VIÁRIO). AF_06/2016 | M | 190.53 | 41.2 | 10.77 | 51.97 | 9901.84 | 9901.84 | 7849.84
14.2.5 | 21 | ORSE | DEMOLIÇÃO DE MEIO-FIO GRANÍTICO OU PRÉ-MOLDADO | M | 149.41 | 7.59 | 1.98 | 9.57 | 1429.85 | 1429.85 | 1134.02
[10 empty] | 0 | 0
14.3 |  |  | CALÇADA | [6 empty] | 0 | 0
14.3.1 | 101114 | SINAPI | ESCAVAÇÃO HORIZONTAL EM SOLO DE 1A CATEGORIA COM TRATOR DE ESTEIRAS (100HP/LÂMINA: 2,19M3). AF_07/2020 | M3 | 49.72 | 2.64 | 0.69 | 3.33 | 165.57 | 165.57 | 131.26
14.3.2 | 100973 | SINAPI | CARGA, MANOBRA E DESCARGA DE SOLOS E MATERIAIS GRANULARES EM CAMINHÃO BASCULANTE 6 M³ - CARGA COM PÁ CARREGADEIRA (CAÇAMBA DE 1,7 A 2,8 M³/128 HP) E DESCARGA LIVRE | M3 | 62.15 | 5.39 | 1.41 | 6.8 | 422.62 | 422.62 | 334.99
14.3.3 | 95875 | SINAPI | TRANSPORTE COM CAMINHÃO BASCULANTE DE 10 M3, EM VIA URBANA PAVIMENTADA M3XKM, DMT ATÉ 30 KM (UNIDADE: M3XKM). AF_12/2016 | M3xKM | 310.75 | 1.51 | 0.39 | 1.9 | 590.43 | 590.43 | 469.23
14.3.4 | 96386 | SINAPI | EXECUÇÃO E COMPACTAÇÃO DE ATERRO COM SOLO PREDOMINANTEMENTE ARENOSO -EXCLUSIVE SOLO, ESCAVAÇÃO, CARGA E TRANSPORTE. AF_11/2019 | M3 | 49.72 | 4.84 | 1.27 | 6.11 | 303.79 | 303.79 | 240.64
14.3.5 | 94990 | SINAPI | EXECUÇÃO DE PASSEIO (CALÇADA) OU PISO DE CONCRETO COM CONCRETO MOLDADO IN LOCO, FEITO EM OBRAS, ACABAMENTO CONVENCIONAL, NÃO ARMADO | M3 | 17.4 | 599.3 | 156.66 | 755.96 | 13153.7 | 13153.7 | 10427.82
14.3.6 | 87503 | SINAPI | ALVENARIA DE VEDAÇÃO DE BLOCOS CERÂMICOS FURADOS NA HORIZONTAL DE 9X19X19CM (ESPESSURA 9CM) DE PAREDES COM ÁREA LÍQUIDA MAIOR OU IGUAL A 6M² SEM VÃOS E ARGAMASSA DE ASSENTAMENTO COM PREPARO EM BETONEIRA. | M2 | 53.92 | 57.76 | 15.1 | 72.86 | 3928.61 | 3928.61 | 3114.42
14.3.7 | 7324 | ORSE | PISO TÁTIL DIRECIONAL E/OU ALERTA, DE CONCRETO, COLORIDO, P/DEFICIENTES VISUAIS, DIMENSÕES 25X25CM, APLICADO COM ARGAMASSA INDUSTRIALIZADA AC-II, REJUNTADO, EXCLUSIVE REGULARIZAÇÃO DE BASE | M2 | 2.34 | 85.1 | 22.25 | 107.35 | 251.2 | 251.2 | 199.13
14.3.8 | 72947 | SINAPI | SINALIZAÇÃO HORIZONTAL COM TINTA RETRORREFLEXIVA A BASE DE RESINA ACRÍLICA COM MICROESFERAS DE VIDRO | M2 | 0.75 | 13.65 | 3.57 | 17.22 | 12.92 | 12.92 | 10.24
[10 empty] | 0 | 0
15.0 | RUA PROJETADA 03 | [7 empty] | #REF! | 0 | 0
15.1 |  |  | SERVIÇOS TERRAPLENAGEM | [6 empty] | 0 | 0
15.1.1 | 101114 | SINAPI | ESCAVAÇÃO HORIZONTAL EM SOLO DE 1A CATEGORIA COM TRATOR DE ESTEIRAS (100HP/LÂMINA: 2,19M3). AF_07/2020 | M3 | 107.086 | 2.64 | 0.69 | 3.33 | 356.6 | 356.6 | 282.71
15.1.2 | 100973 | SINAPI | CARGA, MANOBRA E DESCARGA DE SOLOS E MATERIAIS GRANULARES EM CAMINHÃO BASCULANTE 6 M³ - CARGA COM PÁ CARREGADEIRA (CAÇAMBA DE 1,7 A 2,8 M³/128 HP) E DESCARGA LIVRE | M3 | 133.86 | 5.39 | 1.41 | 6.8 | 910.25 | 910.25 | 721.51
15.1.3 | 95875 | SINAPI | TRANSPORTE COM CAMINHÃO BASCULANTE DE 10 M3, EM VIA URBANA PAVIMENTADA M3XKM, DMT ATÉ 30 KM (UNIDADE: M3XKM). AF_12/2016 | M3xKM | 669.3 | 1.51 | 0.39 | 1.9 | 1271.67 | 1271.67 | 1010.64
[10 empty] | 0 | 0
15.2 |  |  | SERVIÇO DE PAVIMENTAÇÃO | [6 empty] | 0 | 0
15.2.1 | 99064 | SINAPI | LOCAÇÃO DE PAVIMENTAÇÃO. AF_10/2018 | M | 159.27 | 0.42 | 0.11 | 0.53 | 84.41 | 84.41 | 66.89
15.2.2 | 100577 | SINPAI | REGULARIZAÇÃO E COMPACTAÇÃO DE SUBLEITO DE SOLO REDOMINANTEMENTE ARENOSO. AF_11/2019 | M2 | 1115.53 | 0.68 | 0.18 | 0.86 | 959.36 | 959.36 | 758.56
15.2.3 | COMPOSIÇÃO 01 |  | PAVIMENTO EM PARALELEPIPEDO SOBRE COLCHAO DE AREIA REJUNTADO COM ARGAMASSA DE CIMENTO E AREIA NO TRAÇO 1:3 (PEDRAS PEQUENAS 30 A 35 PECAS POR M2) | M2 | 1115.53 | #REF! | #REF! | #REF! | #REF! | #REF! | #REF!
15.2.4 | 94273 | SINAPI | ASSENTAMENTO DE GUIA (MEIO-FIO) EM TRECHO RETO, CONFECCIONADA EM CONCRETO PRÉ-FABRICADO, DIMENSÕES 100X15X13X30 CM (COMPRIMENTO X BASE INFERIOR X BASE SUPERIOR X ALTURA), PARA VIAS URBANAS (USO VIÁRIO). AF_06/2016 | M | 304.86 | 41.2 | 10.77 | 51.97 | 15843.57 | 15843.57 | 12560.23
[10 empty] | 0 | 0
15.3 |  |  | CALÇADA | [6 empty] | 0 | 0
15.3.1 | 101114 | SINAPI | ESCAVAÇÃO HORIZONTAL EM SOLO DE 1A CATEGORIA COM TRATOR DE ESTEIRAS (100HP/LÂMINA: 2,19M3). AF_07/2020 | M3 | 77.43 | 2.64 | 0.69 | 3.33 | 257.84 | 257.84 | 204.42
15.3.2 | 100973 | SINAPI | CARGA, MANOBRA E DESCARGA DE SOLOS E MATERIAIS GRANULARES EM CAMINHÃO BASCULANTE 6 M³ - CARGA COM PÁ CARREGADEIRA (CAÇAMBA DE 1,7 A 2,8 M³/128 HP) E DESCARGA LIVRE | M3 | 96.79 | 5.39 | 1.41 | 6.8 | 658.17 | 658.17 | 521.7
15.3.3 | 95875 | SINAPI | TRANSPORTE COM CAMINHÃO BASCULANTE DE 10 M3, EM VIA URBANA PAVIMENTADA M3XKM, DMT ATÉ 30 KM (UNIDADE: M3XKM). AF_12/2016 | M3xKM | 483.95 | 1.51 | 0.39 | 1.9 | 919.51 | 919.51 | 730.76
15.3.4 | 96386 | SINAPI | EXECUÇÃO E COMPACTAÇÃO DE ATERRO COM SOLO PREDOMINANTEMENTE ARENOSO -EXCLUSIVE SOLO, ESCAVAÇÃO, CARGA E TRANSPORTE. AF_11/2019 | M3 | 77.43 | 4.84 | 1.27 | 6.11 | 473.1 | 473.1 | 374.76
15.3.5 | 94990 | SINAPI | EXECUÇÃO DE PASSEIO (CALÇADA) OU PISO DE CONCRETO COM CONCRETO MOLDADO IN LOCO, FEITO EM OBRAS, ACABAMENTO CONVENCIONAL, NÃO ARMADO | M3 | 27.11 | 599.3 | 156.66 | 755.96 | 20494.08 | 20494.08 | 16247.02
15.3.6 | 87503 | SINAPI | ALVENARIA DE VEDAÇÃO DE BLOCOS CERÂMICOS FURADOS NA HORIZONTAL DE 9X19X19CM (ESPESSURA 9CM) DE PAREDES COM ÁREA LÍQUIDA MAIOR OU IGUAL A 6M² SEM VÃOS E ARGAMASSA DE ASSENTAMENTO COM PREPARO EM BETONEIRA. | M2 | 87.37 | 57.76 | 15.1 | 72.86 | 6365.78 | 6365.78 | 5046.49
15.3.7 | 7324 | ORSE | PISO TÁTIL DIRECIONAL E/OU ALERTA, DE CONCRETO, COLORIDO, P/DEFICIENTES VISUAIS, DIMENSÕES 25X25CM, APLICADO COM ARGAMASSA INDUSTRIALIZADA AC-II, REJUNTADO, EXCLUSIVE REGULARIZAÇÃO DE BASE | M2 | 3.9 | 85.1 | 22.25 | 107.35 | 418.67 | 418.67 | 331.89
15.3.8 | 72947 | SINAPI | SINALIZAÇÃO HORIZONTAL COM TINTA RETRORREFLEXIVA A BASE DE RESINA ACRÍLICA COM MICROESFERAS DE VIDRO | M2 | 1.25 | 13.65 | 3.57 | 17.22 | 21.53 | 21.53 | 17.06
[10 empty] | 0 | 0
BAIRRO BRASILIANA | [9 empty] | 0 | 0
16.0 | RUA JOSÉ HIGINO DE OLIVEIRA | [7 empty] | #REF! | 0 | 0
16.1 |  |  | SERVIÇOS TERRAPLENAGEM | [6 empty] | 0 | 0
16.1.1 | 101114 | SINAPI | ESCAVAÇÃO HORIZONTAL EM SOLO DE 1A CATEGORIA COM TRATOR DE ESTEIRAS (100HP/LÂMINA: 2,19M3). AF_07/2020 | M3 | 174.86 | 2.64 | 0.69 | 3.33 | 582.28 | 582.28 | 461.63
16.1.2 | 100973 | SINAPI | CARGA, MANOBRA E DESCARGA DE SOLOS E MATERIAIS GRANULARES EM CAMINHÃO BASCULANTE 6 M³ - CARGA COM PÁ CARREGADEIRA (CAÇAMBA DE 1,7 A 2,8 M³/128 HP) E DESCARGA LIVRE | M3 | 218.57 | 5.39 | 1.41 | 6.8 | 1486.28 | 1486.28 | 1178.09
16.1.3 | 95875 | SINAPI | TRANSPORTE COM CAMINHÃO BASCULANTE DE 10 M3, EM VIA URBANA PAVIMENTADA M3XKM, DMT ATÉ 30 KM (UNIDADE: M3XKM). AF_12/2016 | M3xKM | 1092.85 | 1.51 | 0.39 | 1.9 | 2076.42 | 2076.42 | 1650.2
[10 empty] | 0 | 0
16.2 |  |  | SERVIÇO DE PAVIMENTAÇÃO | [6 empty] | 0 | 0
16.2.1 | 99064 | SINAPI | LOCAÇÃO DE PAVIMENTAÇÃO. AF_10/2018 | M | 152.98 | 0.42 | 0.11 | 0.53 | 81.08 | 81.08 | 64.25
16.2.2 | 100577 | SINPAI | REGULARIZAÇÃO E COMPACTAÇÃO DE SUBLEITO DE SOLO REDOMINANTEMENTE ARENOSO. AF_11/2019 | M2 | 963.9 | 0.68 | 0.18 | 0.86 | 828.95 | 828.95 | 655.45
16.2.3 | COMPOSIÇÃO 01 |  | PAVIMENTO EM PARALELEPIPEDO SOBRE COLCHAO DE AREIA REJUNTADO COM ARGAMASSA DE CIMENTO E AREIA NO TRAÇO 1:3 (PEDRAS PEQUENAS 30 A 35 PECAS POR M2) | M2 | 963.9 | #REF! | #REF! | #REF! | #REF! | #REF! | #REF!
16.2.4 | 94273 | SINAPI | ASSENTAMENTO DE GUIA (MEIO-FIO) EM TRECHO RETO, CONFECCIONADA EM CONCRETO PRÉ-FABRICADO, DIMENSÕES 100X15X13X30 CM (COMPRIMENTO X BASE INFERIOR X BASE SUPERIOR X ALTURA), PARA VIAS URBANAS (USO VIÁRIO). AF_06/2016 | M | 317.94 | 41.2 | 10.77 | 51.97 | 16523.34 | 16523.34 | 13099.13
[10 empty] | 0 | 0
16.3 |  |  | CALÇADA | [6 empty] | 0 | 0
16.3.1 | 101114 | SINAPI | ESCAVAÇÃO HORIZONTAL EM SOLO DE 1A CATEGORIA COM TRATOR DE ESTEIRAS (100HP/LÂMINA: 2,19M3). AF_07/2020 | M3 | 72.65 | 2.64 | 0.69 | 3.33 | 241.92 | 241.92 | 191.8
16.3.2 | 100973 | SINAPI | CARGA, MANOBRA E DESCARGA DE SOLOS E MATERIAIS GRANULARES EM CAMINHÃO BASCULANTE 6 M³ - CARGA COM PÁ CARREGADEIRA (CAÇAMBA DE 1,7 A 2,8 M³/128 HP) E DESCARGA LIVRE | M3 | 90.81 | 5.39 | 1.41 | 6.8 | 617.51 | 617.51 | 489.47
16.3.3 | 95875 | SINAPI | TRANSPORTE COM CAMINHÃO BASCULANTE DE 10 M3, EM VIA URBANA PAVIMENTADA M3XKM, DMT ATÉ 30 KM (UNIDADE: M3XKM). AF_12/2016 | M3xKM | 454.05 | 1.51 | 0.39 | 1.9 | 862.7 | 862.7 | 685.62
16.3.4 | 96386 | SINAPI | EXECUÇÃO E COMPACTAÇÃO DE ATERRO COM SOLO PREDOMINANTEMENTE ARENOSO -EXCLUSIVE SOLO, ESCAVAÇÃO, CARGA E TRANSPORTE. AF_11/2019 | M3 | 72.65 | 4.84 | 1.27 | 6.11 | 443.89 | 443.89 | 351.63
16.3.5 | 94990 | SINAPI | EXECUÇÃO DE PASSEIO (CALÇADA) OU PISO DE CONCRETO COM CONCRETO MOLDADO IN LOCO, FEITO EM OBRAS, ACABAMENTO CONVENCIONAL, NÃO ARMADO | M3 | 25.42 | 599.3 | 156.66 | 755.96 | 19216.5 | 19216.5 | 15234.21
16.3.6 | 87503 | SINAPI | ALVENARIA DE VEDAÇÃO DE BLOCOS CERÂMICOS FURADOS NA HORIZONTAL DE 9X19X19CM (ESPESSURA 9CM) DE PAREDES COM ÁREA LÍQUIDA MAIOR OU IGUAL A 6M² SEM VÃOS E ARGAMASSA DE ASSENTAMENTO COM PREPARO EM BETONEIRA. | M2 | 79.55 | 57.76 | 15.1 | 72.86 | 5796.01 | 5796.01 | 4594.81
16.3.7 | 7324 | ORSE | PISO TÁTIL DIRECIONAL E/OU ALERTA, DE CONCRETO, COLORIDO, P/DEFICIENTES VISUAIS, DIMENSÕES 25X25CM, APLICADO COM ARGAMASSA INDUSTRIALIZADA AC-II, REJUNTADO, EXCLUSIVE REGULARIZAÇÃO DE BASE | M2 | 4.68 | 85.1 | 22.25 | 107.35 | 502.4 | 502.4 | 398.27
16.3.8 | 72947 | SINAPI | SINALIZAÇÃO HORIZONTAL COM TINTA RETRORREFLEXIVA A BASE DE RESINA ACRÍLICA COM MICROESFERAS DE VIDRO | M2 | 1.5 | 13.65 | 3.57 | 17.22 | 25.83 | 25.83 | 20.48
[10 empty] | 0 | 0
17.0 | RUA 09/28 | [7 empty] | #REF! | 0 | 0
17.1 |  |  | SERVIÇOS TERRAPLENAGEM | [6 empty] | 0 | 0
17.1.1 | 101114 | SINAPI | ESCAVAÇÃO HORIZONTAL EM SOLO DE 1A CATEGORIA COM TRATOR DE ESTEIRAS (100HP/LÂMINA: 2,19M3). AF_07/2020 | M3 | 149.51 | 2.64 | 0.69 | 3.33 | 497.87 | 497.87 | 394.71
17.1.2 | 100973 | SINAPI | CARGA, MANOBRA E DESCARGA DE SOLOS E MATERIAIS GRANULARES EM CAMINHÃO BASCULANTE 6 M³ - CARGA COM PÁ CARREGADEIRA (CAÇAMBA DE 1,7 A 2,8 M³/128 HP) E DESCARGA LIVRE | M3 | 186.89 | 5.39 | 1.41 | 6.8 | 1270.85 | 1270.85 | 1007.34
17.1.3 | 95875 | SINAPI | TRANSPORTE COM CAMINHÃO BASCULANTE DE 10 M3, EM VIA URBANA PAVIMENTADA M3XKM, DMT ATÉ 30 KM (UNIDADE: M3XKM). AF_12/2016 | M3xKM | 934.45 | 1.51 | 0.39 | 1.9 | 1775.46 | 1775.46 | 1411.02
[10 empty] | 0 | 0
17.2 |  |  | SERVIÇO DE PAVIMENTAÇÃO | [6 empty] | 0 | 0
17.2.1 | 99064 | SINAPI | LOCAÇÃO DE PAVIMENTAÇÃO. AF_10/2018 | M | 149.51 | 0.42 | 0.11 | 0.53 | 79.24 | 79.24 | 62.79
17.2.2 | 100577 | SINPAI | REGULARIZAÇÃO E COMPACTAÇÃO DE SUBLEITO DE SOLO REDOMINANTEMENTE ARENOSO. AF_11/2019 | M2 | 698.35 | 0.68 | 0.18 | 0.86 | 600.58 | 600.58 | 474.88
17.2.3 | COMPOSIÇÃO 01 |  | PAVIMENTO EM PARALELEPIPEDO SOBRE COLCHAO DE AREIA REJUNTADO COM ARGAMASSA DE CIMENTO E AREIA NO TRAÇO 1:3 (PEDRAS PEQUENAS 30 A 35 PECAS POR M2) | M2 | 698.35 | #REF! | #REF! | #REF! | #REF! | #REF! | #REF!
17.2.4 | 94273 | SINAPI | ASSENTAMENTO DE GUIA (MEIO-FIO) EM TRECHO RETO, CONFECCIONADA EM CONCRETO PRÉ-FABRICADO, DIMENSÕES 100X15X13X30 CM (COMPRIMENTO X BASE INFERIOR X BASE SUPERIOR X ALTURA), PARA VIAS URBANAS (USO VIÁRIO). AF_06/2016 | M | 279 | 41.2 | 10.77 | 51.97 | 14499.63 | 14499.63 | 11494.8
[10 empty] | 0 | 0
17.3 |  |  | CALÇADA | [6 empty] | 0 | 0
17.3.1 | 101114 | SINAPI | ESCAVAÇÃO HORIZONTAL EM SOLO DE 1A CATEGORIA COM TRATOR DE ESTEIRAS (100HP/LÂMINA: 2,19M3). AF_07/2020 | M3 | 73.01 | 2.64 | 0.69 | 3.33 | 243.12 | 243.12 | 192.75
17.3.2 | 100973 | SINAPI | CARGA, MANOBRA E DESCARGA DE SOLOS E MATERIAIS GRANULARES EM CAMINHÃO BASCULANTE 6 M³ - CARGA COM PÁ CARREGADEIRA (CAÇAMBA DE 1,7 A 2,8 M³/128 HP) E DESCARGA LIVRE | M3 | 91.26 | 5.39 | 1.41 | 6.8 | 620.57 | 620.57 | 491.89
17.3.3 | 95875 | SINAPI | TRANSPORTE COM CAMINHÃO BASCULANTE DE 10 M3, EM VIA URBANA PAVIMENTADA M3XKM, DMT ATÉ 30 KM (UNIDADE: M3XKM). AF_12/2016 | M3xKM | 456.3 | 1.51 | 0.39 | 1.9 | 866.97 | 866.97 | 689.01
17.3.4 | 96386 | SINAPI | EXECUÇÃO E COMPACTAÇÃO DE ATERRO COM SOLO PREDOMINANTEMENTE ARENOSO -EXCLUSIVE SOLO, ESCAVAÇÃO, CARGA E TRANSPORTE. AF_11/2019 | M3 | 73.01 | 4.84 | 1.27 | 6.11 | 446.09 | 446.09 | 353.37
17.3.5 | 94990 | SINAPI | EXECUÇÃO DE PASSEIO (CALÇADA) OU PISO DE CONCRETO COM CONCRETO MOLDADO IN LOCO, FEITO EM OBRAS, ACABAMENTO CONVENCIONAL, NÃO ARMADO | M3 | 25.56 | 599.3 | 156.66 | 755.96 | 19322.34 | 19322.34 | 15318.11
17.3.6 | 87503 | SINAPI | ALVENARIA DE VEDAÇÃO DE BLOCOS CERÂMICOS FURADOS NA HORIZONTAL DE 9X19X19CM (ESPESSURA 9CM) DE PAREDES COM ÁREA LÍQUIDA MAIOR OU IGUAL A 6M² SEM VÃOS E ARGAMASSA DE ASSENTAMENTO COM PREPARO EM BETONEIRA. | M2 | 82.14 | 57.76 | 15.1 | 72.86 | 5984.72 | 5984.72 | 4744.41
17.3.7 | 7324 | ORSE | PISO TÁTIL DIRECIONAL E/OU ALERTA, DE CONCRETO, COLORIDO, P/DEFICIENTES VISUAIS, DIMENSÕES 25X25CM, APLICADO COM ARGAMASSA INDUSTRIALIZADA AC-II, REJUNTADO, EXCLUSIVE REGULARIZAÇÃO DE BASE | M2 | 3.12 | 85.1 | 22.25 | 107.35 | 334.93 | 334.93 | 265.51
17.3.8 | 72947 | SINAPI | SINALIZAÇÃO HORIZONTAL COM TINTA RETRORREFLEXIVA A BASE DE RESINA ACRÍLICA COM MICROESFERAS DE VIDRO | M2 | 1 | 13.65 | 3.57 | 17.22 | 17.22 | 17.22 | 13.65
[10 empty] | 0 | 0
18.0 | RUA SANTA MADALENA | [7 empty] | #REF! | 0 | 0
18.1 |  |  | SERVIÇOS TERRAPLENAGEM | [6 empty] | 0 | 0
18.1.1 | 101114 | SINAPI | ESCAVAÇÃO HORIZONTAL EM SOLO DE 1A CATEGORIA COM TRATOR DE ESTEIRAS (100HP/LÂMINA: 2,19M3). AF_07/2020 | M3 | 97.32 | 2.64 | 0.69 | 3.33 | 324.08 | 324.08 | 256.92
18.1.2 | 100973 | SINAPI | CARGA, MANOBRA E DESCARGA DE SOLOS E MATERIAIS GRANULARES EM CAMINHÃO BASCULANTE 6 M³ - CARGA COM PÁ CARREGADEIRA (CAÇAMBA DE 1,7 A 2,8 M³/128 HP) E DESCARGA LIVRE | M3 | 121.65 | 5.39 | 1.41 | 6.8 | 827.22 | 827.22 | 655.69
18.1.3 | 95875 | SINAPI | TRANSPORTE COM CAMINHÃO BASCULANTE DE 10 M3, EM VIA URBANA PAVIMENTADA M3XKM, DMT ATÉ 30 KM (UNIDADE: M3XKM). AF_12/2016 | M3xKM | 608.25 | 1.51 | 0.39 | 1.9 | 1155.68 | 1155.68 | 918.46
[10 empty] | 0 | 0
18.2 |  |  | SERVIÇO DE PAVIMENTAÇÃO | [6 empty] | 0 | 0
18.2.1 | 99064 | SINAPI | LOCAÇÃO DE PAVIMENTAÇÃO. AF_10/2018 | M | 77.4 | 0.42 | 0.11 | 0.53 | 41.02 | 41.02 | 32.51
18.2.2 | 100577 | SINPAI | REGULARIZAÇÃO E COMPACTAÇÃO DE SUBLEITO DE SOLO REDOMINANTEMENTE ARENOSO. AF_11/2019 | M2 | 482.56 | 0.68 | 0.18 | 0.86 | 415 | 415 | 328.14
18.2.3 | COMPOSIÇÃO 01 |  | PAVIMENTO EM PARALELEPIPEDO SOBRE COLCHAO DE AREIA REJUNTADO COM ARGAMASSA DE CIMENTO E AREIA NO TRAÇO 1:3 (PEDRAS PEQUENAS 30 A 35 PECAS POR M2) | M2 | 482.56 | #REF! | #REF! | #REF! | #REF! | #REF! | #REF!
18.2.4 | 94273 | SINAPI | ASSENTAMENTO DE GUIA (MEIO-FIO) EM TRECHO RETO, CONFECCIONADA EM CONCRETO PRÉ-FABRICADO, DIMENSÕES 100X15X13X30 CM (COMPRIMENTO X BASE INFERIOR X BASE SUPERIOR X ALTURA), PARA VIAS URBANAS (USO VIÁRIO). AF_06/2016 | M | 172.53 | 41.2 | 10.77 | 51.97 | 8966.38 | 8966.38 | 7108.24
[10 empty] | 0 | 0
18.3 |  |  | CALÇADA | [6 empty] | 0 | 0
18.3.1 | 101114 | SINAPI | ESCAVAÇÃO HORIZONTAL EM SOLO DE 1A CATEGORIA COM TRATOR DE ESTEIRAS (100HP/LÂMINA: 2,19M3). AF_07/2020 | M3 | 42.13 | 2.64 | 0.69 | 3.33 | 140.29 | 140.29 | 111.22
18.3.2 | 100973 | SINAPI | CARGA, MANOBRA E DESCARGA DE SOLOS E MATERIAIS GRANULARES EM CAMINHÃO BASCULANTE 6 M³ - CARGA COM PÁ CARREGADEIRA (CAÇAMBA DE 1,7 A 2,8 M³/128 HP) E DESCARGA LIVRE | M3 | 52.66 | 5.39 | 1.41 | 6.8 | 358.09 | 358.09 | 283.84
18.3.3 | 95875 | SINAPI | TRANSPORTE COM CAMINHÃO BASCULANTE DE 10 M3, EM VIA URBANA PAVIMENTADA M3XKM, DMT ATÉ 30 KM (UNIDADE: M3XKM). AF_12/2016 | M3xKM | 263.3 | 1.51 | 0.39 | 1.9 | 500.27 | 500.27 | 397.58
18.3.4 | 96386 | SINAPI | EXECUÇÃO E COMPACTAÇÃO DE ATERRO COM SOLO PREDOMINANTEMENTE ARENOSO -EXCLUSIVE SOLO, ESCAVAÇÃO, CARGA E TRANSPORTE. AF_11/2019 | M3 | 42.13 | 4.84 | 1.27 | 6.11 | 257.41 | 257.41 | 203.91
18.3.5 | 94990 | SINAPI | EXECUÇÃO DE PASSEIO (CALÇADA) OU PISO DE CONCRETO COM CONCRETO MOLDADO IN LOCO, FEITO EM OBRAS, ACABAMENTO CONVENCIONAL, NÃO ARMADO | M3 | 14.75 | 599.3 | 156.66 | 755.96 | 11150.41 | 11150.41 | 8839.68
18.3.6 | 87503 | SINAPI | ALVENARIA DE VEDAÇÃO DE BLOCOS CERÂMICOS FURADOS NA HORIZONTAL DE 9X19X19CM (ESPESSURA 9CM) DE PAREDES COM ÁREA LÍQUIDA MAIOR OU IGUAL A 6M² SEM VÃOS E ARGAMASSA DE ASSENTAMENTO COM PREPARO EM BETONEIRA. | M2 | 48.03 | 57.76 | 15.1 | 72.86 | 3499.47 | 3499.47 | 2774.21
18.3.7 | 7324 | ORSE | PISO TÁTIL DIRECIONAL E/OU ALERTA, DE CONCRETO, COLORIDO, P/DEFICIENTES VISUAIS, DIMENSÕES 25X25CM, APLICADO COM ARGAMASSA INDUSTRIALIZADA AC-II, REJUNTADO, EXCLUSIVE REGULARIZAÇÃO DE BASE | M2 | 3.12 | 85.1 | 22.25 | 107.35 | 334.93 | 334.93 | 265.51
18.3.8 | 72947 | SINAPI | SINALIZAÇÃO HORIZONTAL COM TINTA RETRORREFLEXIVA A BASE DE RESINA ACRÍLICA COM MICROESFERAS DE VIDRO | M2 | 1 | 13.65 | 3.57 | 17.22 | 17.22 | 17.22 | 13.65
[10 empty] | 0 | 0
19.0 | RUA PROJETADA 01 | [7 empty] | #REF! | 0 | 0
19.1 |  |  | SERVIÇOS TERRAPLENAGEM | [6 empty] | 0 | 0
19.1.1 | 101114 | SINAPI | ESCAVAÇÃO HORIZONTAL EM SOLO DE 1A CATEGORIA COM TRATOR DE ESTEIRAS (100HP/LÂMINA: 2,19M3). AF_07/2020 | M3 | 28.9586 | 2.64 | 0.69 | 3.33 | 96.43 | 96.43 | 76.45
19.1.2 | 100973 | SINAPI | CARGA, MANOBRA E DESCARGA DE SOLOS E MATERIAIS GRANULARES EM CAMINHÃO BASCULANTE 6 M³ - CARGA COM PÁ CARREGADEIRA (CAÇAMBA DE 1,7 A 2,8 M³/128 HP) E DESCARGA LIVRE | M3 | 36.2 | 5.39 | 1.41 | 6.8 | 246.16 | 246.16 | 195.12
19.1.3 | 95875 | SINAPI | TRANSPORTE COM CAMINHÃO BASCULANTE DE 10 M3, EM VIA URBANA PAVIMENTADA M3XKM, DMT ATÉ 30 KM (UNIDADE: M3XKM). AF_12/2016 | M3xKM | 181 | 1.51 | 0.39 | 1.9 | 343.9 | 343.9 | 273.31
[10 empty] | 0 | 0
19.2 |  |  | SERVIÇO DE PAVIMENTAÇÃO | [6 empty] | 0 | 0
19.2.1 | 99064 | SINAPI | LOCAÇÃO DE PAVIMENTAÇÃO. AF_10/2018 | M | 45.82 | 0.42 | 0.11 | 0.53 | 24.28 | 24.28 | 19.24
19.2.2 | 100577 | SINPAI | REGULARIZAÇÃO E COMPACTAÇÃO DE SUBLEITO DE SOLO REDOMINANTEMENTE ARENOSO. AF_11/2019 | M2 | 154.45 | 0.68 | 0.18 | 0.86 | 132.83 | 132.83 | 105.03
19.2.3 | COMPOSIÇÃO 01 |  | PAVIMENTO EM PARALELEPIPEDO SOBRE COLCHAO DE AREIA REJUNTADO COM ARGAMASSA DE CIMENTO E AREIA NO TRAÇO 1:3 (PEDRAS PEQUENAS 30 A 35 PECAS POR M2) | M2 | 154.45 | #REF! | #REF! | #REF! | #REF! | #REF! | #REF!
19.2.4 | 94273 | SINAPI | ASSENTAMENTO DE GUIA (MEIO-FIO) EM TRECHO RETO, CONFECCIONADA EM CONCRETO PRÉ-FABRICADO, DIMENSÕES 100X15X13X30 CM (COMPRIMENTO X BASE INFERIOR X BASE SUPERIOR X ALTURA), PARA VIAS URBANAS (USO VIÁRIO). AF_06/2016 | M | 89.58 | 41.2 | 10.77 | 51.97 | 4655.47 | 4655.47 | 3690.7
[10 empty] | 0 | 0
20.0 | RUA VINTE E UM DE MAIO | [7 empty] | #REF! | 0 | 0
20.1 |  |  | SERVIÇOS TERRAPLENAGEM | [6 empty] | 0 | 0
20.1.1 | 101114 | SINAPI | ESCAVAÇÃO HORIZONTAL EM SOLO DE 1A CATEGORIA COM TRATOR DE ESTEIRAS (100HP/LÂMINA: 2,19M3). AF_07/2020 | M3 | 146.526 | 2.64 | 0.69 | 3.33 | 487.93 | 487.93 | 386.83
20.1.2 | 100973 | SINAPI | CARGA, MANOBRA E DESCARGA DE SOLOS E MATERIAIS GRANULARES EM CAMINHÃO BASCULANTE 6 M³ - CARGA COM PÁ CARREGADEIRA (CAÇAMBA DE 1,7 A 2,8 M³/128 HP) E DESCARGA LIVRE | M3 | 183.16 | 5.39 | 1.41 | 6.8 | 1245.49 | 1245.49 | 987.23
20.1.3 | 95875 | SINAPI | TRANSPORTE COM CAMINHÃO BASCULANTE DE 10 M3, EM VIA URBANA PAVIMENTADA M3XKM, DMT ATÉ 30 KM (UNIDADE: M3XKM). AF_12/2016 | M3xKM | 915.8 | 1.51 | 0.39 | 1.9 | 1740.02 | 1740.02 | 1382.86
[10 empty] | 0 | 0
20.2 |  |  | SERVIÇO DE PAVIMENTAÇÃO | [6 empty] | 0 | 0
20.2.1 | 99064 | SINAPI | LOCAÇÃO DE PAVIMENTAÇÃO. AF_10/2018 | M | 96.07 | 0.42 | 0.11 | 0.53 | 50.92 | 50.92 | 40.35
20.2.2 | 100577 | SINPAI | REGULARIZAÇÃO E COMPACTAÇÃO DE SUBLEITO DE SOLO REDOMINANTEMENTE ARENOSO. AF_11/2019 | M2 | 559.85 | 0.68 | 0.18 | 0.86 | 481.47 | 481.47 | 380.7
20.2.3 | COMPOSIÇÃO 01 |  | PAVIMENTO EM PARALELEPIPEDO SOBRE COLCHAO DE AREIA REJUNTADO COM ARGAMASSA DE CIMENTO E AREIA NO TRAÇO 1:3 (PEDRAS PEQUENAS 30 A 35 PECAS POR M2) | M2 | 559.85 | #REF! | #REF! | #REF! | #REF! | #REF! | #REF!
20.2.4 | 94273 | SINAPI | ASSENTAMENTO DE GUIA (MEIO-FIO) EM TRECHO RETO, CONFECCIONADA EM CONCRETO PRÉ-FABRICADO, DIMENSÕES 100X15X13X30 CM (COMPRIMENTO X BASE INFERIOR X BASE SUPERIOR X ALTURA), PARA VIAS URBANAS (USO VIÁRIO). AF_06/2016 | M | 197.66 | 41.2 | 10.77 | 51.97 | 10272.39 | 10272.39 | 8143.59
[10 empty] | 0 | 0
20.3 |  |  | CALÇADA | [6 empty] | 0 | 0
20.3.1 | 101114 | SINAPI | ESCAVAÇÃO HORIZONTAL EM SOLO DE 1A CATEGORIA COM TRATOR DE ESTEIRAS (100HP/LÂMINA: 2,19M3). AF_07/2020 | M3 | 48.25 | 2.64 | 0.69 | 3.33 | 160.67 | 160.67 | 127.38
20.3.2 | 100973 | SINAPI | CARGA, MANOBRA E DESCARGA DE SOLOS E MATERIAIS GRANULARES EM CAMINHÃO BASCULANTE 6 M³ - CARGA COM PÁ CARREGADEIRA (CAÇAMBA DE 1,7 A 2,8 M³/128 HP) E DESCARGA LIVRE | M3 | 60.31 | 5.39 | 1.41 | 6.8 | 410.11 | 410.11 | 325.07
20.3.3 | 95875 | SINAPI | TRANSPORTE COM CAMINHÃO BASCULANTE DE 10 M3, EM VIA URBANA PAVIMENTADA M3XKM, DMT ATÉ 30 KM (UNIDADE: M3XKM). AF_12/2016 | M3xKM | 301.55 | 1.51 | 0.39 | 1.9 | 572.95 | 572.95 | 455.34
20.3.4 | 96386 | SINAPI | EXECUÇÃO E COMPACTAÇÃO DE ATERRO COM SOLO PREDOMINANTEMENTE ARENOSO -EXCLUSIVE SOLO, ESCAVAÇÃO, CARGA E TRANSPORTE. AF_11/2019 | M3 | 48.25 | 4.84 | 1.27 | 6.11 | 294.81 | 294.81 | 233.53
20.3.5 | 94990 | SINAPI | EXECUÇÃO DE PASSEIO (CALÇADA) OU PISO DE CONCRETO COM CONCRETO MOLDADO IN LOCO, FEITO EM OBRAS, ACABAMENTO CONVENCIONAL, NÃO ARMADO | M3 | 16.89 | 599.3 | 156.66 | 755.96 | 12768.16 | 12768.16 | 10122.18
20.3.6 | 87503 | SINAPI | ALVENARIA DE VEDAÇÃO DE BLOCOS CERÂMICOS FURADOS NA HORIZONTAL DE 9X19X19CM (ESPESSURA 9CM) DE PAREDES COM ÁREA LÍQUIDA MAIOR OU IGUAL A 6M² SEM VÃOS E ARGAMASSA DE ASSENTAMENTO COM PREPARO EM BETONEIRA. | M2 | 54.74 | 57.76 | 15.1 | 72.86 | 3988.36 | 3988.36 | 3161.78
20.3.7 | 7324 | ORSE | PISO TÁTIL DIRECIONAL E/OU ALERTA, DE CONCRETO, COLORIDO, P/DEFICIENTES VISUAIS, DIMENSÕES 25X25CM, APLICADO COM ARGAMASSA INDUSTRIALIZADA AC-II, REJUNTADO, EXCLUSIVE REGULARIZAÇÃO DE BASE | M2 | 3.12 | 85.1 | 22.25 | 107.35 | 334.93 | 334.93 | 265.51
20.3.8 | 72947 | SINAPI | SINALIZAÇÃO HORIZONTAL COM TINTA RETRORREFLEXIVA A BASE DE RESINA ACRÍLICA COM MICROESFERAS DE VIDRO | M2 | 1 | 13.65 | 3.57 | 17.22 | 17.22 | 17.22 | 13.65
[10 empty] | 0 | 0
21.0 | RUA PROFESSORA BRANCA LEITE | [7 empty] | #REF! | 0 | 0
21.1 |  |  | SERVIÇOS TERRAPLENAGEM | [6 empty] | 0 | 0
21.1.1 | 101114 | SINAPI | ESCAVAÇÃO HORIZONTAL EM SOLO DE 1A CATEGORIA COM TRATOR DE ESTEIRAS (100HP/LÂMINA: 2,19M3). AF_07/2020 | M3 | 348.38 | 2.64 | 0.69 | 3.33 | 1160.11 | 1160.11 | 919.72
21.1.2 | 100973 | SINAPI | CARGA, MANOBRA E DESCARGA DE SOLOS E MATERIAIS GRANULARES EM CAMINHÃO BASCULANTE 6 M³ - CARGA COM PÁ CARREGADEIRA (CAÇAMBA DE 1,7 A 2,8 M³/128 HP) E DESCARGA LIVRE | M3 | 435.48 | 5.39 | 1.41 | 6.8 | 2961.26 | 2961.26 | 2347.24
21.1.3 | 95875 | SINAPI | TRANSPORTE COM CAMINHÃO BASCULANTE DE 10 M3, EM VIA URBANA PAVIMENTADA M3XKM, DMT ATÉ 30 KM (UNIDADE: M3XKM). AF_12/2016 | M3xKM | 2177.4 | 1.51 | 0.39 | 1.9 | 4137.06 | 4137.06 | 3287.87
[10 empty] | 0 | 0
21.2 |  |  | SERVIÇO DE PAVIMENTAÇÃO | [6 empty] | 0 | 0
21.2.1 | 99064 | SINAPI | LOCAÇÃO DE PAVIMENTAÇÃO. AF_10/2018 | M | 338.92 | 0.42 | 0.11 | 0.53 | 179.63 | 179.63 | 142.35
21.2.2 | 100577 | SINPAI | REGULARIZAÇÃO E COMPACTAÇÃO DE SUBLEITO DE SOLO REDOMINANTEMENTE ARENOSO. AF_11/2019 | M2 | 1892.1 | 0.68 | 0.18 | 0.86 | 1627.21 | 1627.21 | 1286.63
21.2.3 | COMPOSIÇÃO 01 |  | PAVIMENTO EM PARALELEPIPEDO SOBRE COLCHAO DE AREIA REJUNTADO COM ARGAMASSA DE CIMENTO E AREIA NO TRAÇO 1:3 (PEDRAS PEQUENAS 30 A 35 PECAS POR M2) | M2 | 1892.1 | #REF! | #REF! | #REF! | #REF! | #REF! | #REF!
21.2.4 | 94273 | SINAPI | ASSENTAMENTO DE GUIA (MEIO-FIO) EM TRECHO RETO, CONFECCIONADA EM CONCRETO PRÉ-FABRICADO, DIMENSÕES 100X15X13X30 CM (COMPRIMENTO X BASE INFERIOR X BASE SUPERIOR X ALTURA), PARA VIAS URBANAS (USO VIÁRIO). AF_06/2016 | M | 691.82 | 41.2 | 10.77 | 51.97 | 35953.89 | 35953.89 | 28502.98
[10 empty] | 0 | 0
22.0 | RUA SARGENTO MILTON AZEVEDO DE LIMA | [7 empty] | #REF! | 0 | 0
22.1 |  |  | SERVIÇOS TERRAPLENAGEM | [6 empty] | 0 | 0
22.1.1 | 101114 | SINAPI | ESCAVAÇÃO HORIZONTAL EM SOLO DE 1A CATEGORIA COM TRATOR DE ESTEIRAS (100HP/LÂMINA: 2,19M3). AF_07/2020 | M3 | 316.176 | 2.64 | 0.69 | 3.33 | 1052.87 | 1052.87 | 834.7
22.1.2 | 100973 | SINAPI | CARGA, MANOBRA E DESCARGA DE SOLOS E MATERIAIS GRANULARES EM CAMINHÃO BASCULANTE 6 M³ - CARGA COM PÁ CARREGADEIRA (CAÇAMBA DE 1,7 A 2,8 M³/128 HP) E DESCARGA LIVRE | M3 | 395.22 | 5.39 | 1.41 | 6.8 | 2687.5 | 2687.5 | 2130.24
22.1.3 | 95875 | SINAPI | TRANSPORTE COM CAMINHÃO BASCULANTE DE 10 M3, EM VIA URBANA PAVIMENTADA M3XKM, DMT ATÉ 30 KM (UNIDADE: M3XKM). AF_12/2016 | M3xKM | 1976.1 | 1.51 | 0.39 | 1.9 | 3754.59 | 3754.59 | 2983.91
[10 empty] | 0 | 0
22.2 |  |  | SERVIÇO DE PAVIMENTAÇÃO | [6 empty] | 0 | 0
22.2.1 | 99064 | SINAPI | LOCAÇÃO DE PAVIMENTAÇÃO. AF_10/2018 | M | 338.92 | 0.42 | 0.11 | 0.53 | 179.63 | 179.63 | 142.35
22.2.2 | 100577 | SINPAI | REGULARIZAÇÃO E COMPACTAÇÃO DE SUBLEITO DE SOLO REDOMINANTEMENTE ARENOSO. AF_11/2019 | M2 | 1341.04 | 0.68 | 0.18 | 0.86 | 1153.29 | 1153.29 | 911.91
22.2.3 | COMPOSIÇÃO 01 |  | PAVIMENTO EM PARALELEPIPEDO SOBRE COLCHAO DE AREIA REJUNTADO COM ARGAMASSA DE CIMENTO E AREIA NO TRAÇO 1:3 (PEDRAS PEQUENAS 30 A 35 PECAS POR M2) | M2 | 1341.04 | #REF! | #REF! | #REF! | #REF! | #REF! | #REF!
22.2.4 | 94273 | SINAPI | ASSENTAMENTO DE GUIA (MEIO-FIO) EM TRECHO RETO, CONFECCIONADA EM CONCRETO PRÉ-FABRICADO, DIMENSÕES 100X15X13X30 CM (COMPRIMENTO X BASE INFERIOR X BASE SUPERIOR X ALTURA), PARA VIAS URBANAS (USO VIÁRIO). AF_06/2016 | M | 469.07 | 41.2 | 10.77 | 51.97 | 24377.57 | 24377.57 | 19325.68
[10 empty] | 0 | 0
22.3 |  |  | SERVIÇO DE DRENAGEM | [6 empty] | 0 | 0
22.3.1 | 99063 | SINAPI | LOCAÇÃO DE REDE DE DRENAGEM | M | 62.68 | 3.46 | 0.9 | 4.36 | 273.28 | 273.28 | 216.87
22.3.2 | 90082 | SINAPI | ESCAVAÇÃO MECANIZADA DE VALA COM PROF. ATÉ 1,5 M (MÉDIA ENTRE MONTANTE E JUSANTE/UMA COMPOSIÇÃO POR TRECHO), COM ESCAVADEIRA HIDRÁULICA (0,8M3), LARG. DE 1,5 M A 2,5 M, EM SOLO DE 1A CATEGORIA, EM LOCAIS COM ALTO NÍVEL DE INTERFERÊNCIA. AF_01/2015 | M3 | 170.52 | 6.67 | 1.74 | 8.41 | 1434.07 | 1434.07 | 1137.37
22.3.3 | 90084 | SINAPI | ESCAVAÇÃO MECANIZADA DE VALA COM PROF. MAIOR QUE 1,5 M ATÉ 3,0 M (MÉDIA ENTRE MONTANTE E JUSANTE/UMA COMPOSIÇÃO POR TRECHO), COM ESCAVADEIRA HIDRÁULICA (0,8 M3/111 HP), LARG. DE 1,5 M A 2,5 M, EM SOLO DE 1A CATEGORIA, EM LOCAIS COM ALTO NÍVEL DE INTERFERÊNCIA. AF_01/2015 | M3 | 51.156 | 6.46 | 1.69 | 8.15 | 416.92 | 416.92 | 330.47
22.3.4 | 92216 | SINAPI | TUBO DE CONCRETO PARA REDES COLETORAS DE ÁGUAS PLUVIAIS, DIÂMETRO DE 1000 MM, JUNTA RÍGIDA, INSTALADO EM LOCAL COM BAIXO NÍVEL DE INTERFERÊNCIAS - FORNECIMENTO E ASSENTAMENTO. AF_12/2015 | M | 51 | 339.23 | 88.67 | 427.9 | 21822.9 | 21822.9 | 17300.73
22.3.5 | 92210 | SINAPI | TUBO DE CONCRETO PARA REDES COLETORAS DE ÁGUAS PLUVIAIS, DIÂMETRO DE 400 MM, JUNTA RÍGIDA, INSTALADO EM LOCAL COM BAIXO NÍVEL DE INTERFERÊNCIAS - FORNECIMENTO E ASSENTAMENTO. AF_12/2017 | M | 11.68 | 99.52 | 26.01 | 125.53 | 1466.19 | 1466.19 | 1162.39
22.3.6 | 101620 | SINAPI | PREPARO DE FUNDO DE VALA COM LARGURA MAIOR OU IGUAL A 1,5 M E MENOR QUE 2,5 M, COM CAMADA DE AREIA, LANÇAMENTO MANUAL. AF_08/2020 | M3 | 17.052 | 148.84 | 38.91 | 187.75 | 3201.51 | 3201.51 | 2538.02
22.3.7 | 93382 | SINAPI | REATERRO MANUAL DE VALAS COM COMPACTAÇÃO MECANIZADA. AF_04/2016 | M3 | 153.8637 | 20.41 | 5.34 | 25.75 | 3961.99 | 3961.99 | 3140.36
22.3.8 | 100973 | SINAPI | CARGA, MANOBRA E DESCARGA DE SOLOS E MATERIAIS GRANULARES EM CAMINHÃO BASCULANTE 6 M³ - CARGA COM PÁ CARREGADEIRA (CAÇAMBA DE 1,7 A 2,8 M³/128 HP) E DESCARGA LIVRE | M3 | 192.33 | 5.39 | 1.41 | 6.8 | 1307.84 | 1307.84 | 1036.66
22.3.9 | 97913 | SINAPI | TRANSPORTE LOCAL COM CAMINHÃO BASCULANTE 6 M³, RODOVIA PAVIMENTADA (BOTA-FORA) | M3XKM | 961.65 | 1.98 | 0.52 | 2.5 | 2404.13 | 2404.13 | 1904.07
22.3.10 | 101573 | SINAPI | ESCORAMENTO DE VALA, TIPO PONTALETEAMENTO, COM PROFUNDIDADE DE 1,5 A 3,0 M, LARGURA MAIOR OU IGUAL A 1,5 M E MENOR QUE 2,5 M. AF_08/2020 | M2 | 225.648 | 16.67 | 4.36 | 21.03 | 4745.38 | 4745.38 | 3761.55
22.3.11 | 99290 | SINAPI | BASE PARA POÇO DE VISITA RETANGULAR PARA DRENAGEM, EM ALVENARIA COM BLOCOS DE CONCRETO, DIMENSÕES INTERNAS = 1,5 X 1,5 M, PROFUNDIDADE = 1,45 M, EXCLUINDO TAMPÃO. AF_05/2018 | UNID | 1 | 2867.94 | 749.68 | 3617.62 | 3617.62 | 3617.62 | 2867.94
22.3.12 | 99241 | SINAPI | ACRÉSCIMO PARA POÇO DE VISITA RETANGULAR PARA DRENAGEM, EM ALVENARIA COM BLOCOS DE CONCRETO, DIMENSÕES INTERNAS = 1,5X1,5 M. AF_05/2018 | M | 0.35 | 1148.57 | 300.24 | 1448.81 | 507.08 | 507.08 | 402
22.3.13 | 97973 | SINAPI | CAIXA PARA BOCA DE LOBO DUPLA COMBINADA COM GRELHA RETANGULAR, EM ALVENARIA COM BLOCOS DE CONCRETO, DIMENSÕES INTERNAS: 1,3X2,2X1,2 M. AF_12/2020 | UNID | 2 | 2978.51 | 778.58 | 3757.09 | 7514.18 | 7514.18 | 5957.02
22.3.14 | 2662 | ORSE | FORNECIMENTO E ASSENTAMENTO DE TAMPÃO DE FERRO FUNDIDO TDA-600MM, 300KG/CM², PARA POÇO DE VISITA E CAIXAS DE PASSAGEM | UNID | 1 | 625.75 | 163.57 | 789.32 | 789.32 | 789.32 | 625.75
[10 empty] | 0 | 0
22.4 |  |  | CALÇADA | [6 empty] | 0 | 0
22.4.1 | 101114 | SINAPI | ESCAVAÇÃO HORIZONTAL EM SOLO DE 1A CATEGORIA COM TRATOR DE ESTEIRAS (100HP/LÂMINA: 2,19M3). AF_07/2020 | M3 | 104.49 | 2.64 | 0.69 | 3.33 | 347.95 | 347.95 | 275.85
22.4.2 | 100973 | SINAPI | CARGA, MANOBRA E DESCARGA DE SOLOS E MATERIAIS GRANULARES EM CAMINHÃO BASCULANTE 6 M³ - CARGA COM PÁ CARREGADEIRA (CAÇAMBA DE 1,7 A 2,8 M³/128 HP) E DESCARGA LIVRE | M3 | 130.61 | 5.39 | 1.41 | 6.8 | 888.15 | 888.15 | 703.99
22.4.3 | 95875 | SINAPI | TRANSPORTE COM CAMINHÃO BASCULANTE DE 10 M3, EM VIA URBANA PAVIMENTADA M3XKM, DMT ATÉ 30 KM (UNIDADE: M3XKM). AF_12/2016 | M3xKM | 653.05 | 1.51 | 0.39 | 1.9 | 1240.8 | 1240.8 | 986.11
22.4.4 | 96386 | SINAPI | EXECUÇÃO E COMPACTAÇÃO DE ATERRO COM SOLO PREDOMINANTEMENTE ARENOSO -EXCLUSIVE SOLO, ESCAVAÇÃO, CARGA E TRANSPORTE. AF_11/2019 | M3 | 104.49 | 4.84 | 1.27 | 6.11 | 638.43 | 638.43 | 505.73
22.4.5 | 94990 | SINAPI | EXECUÇÃO DE PASSEIO (CALÇADA) OU PISO DE CONCRETO COM CONCRETO MOLDADO IN LOCO, FEITO EM OBRAS, ACABAMENTO CONVENCIONAL, NÃO ARMADO | M3 | 36.57 | 599.3 | 156.66 | 755.96 | 27645.46 | 27645.46 | 21916.4
22.4.6 | 87503 | SINAPI | ALVENARIA DE VEDAÇÃO DE BLOCOS CERÂMICOS FURADOS NA HORIZONTAL DE 9X19X19CM (ESPESSURA 9CM) DE PAREDES COM ÁREA LÍQUIDA MAIOR OU IGUAL A 6M² SEM VÃOS E ARGAMASSA DE ASSENTAMENTO COM PREPARO EM BETONEIRA. | M2 | 116.34 | 57.76 | 15.1 | 72.86 | 8476.53 | 8476.53 | 6719.8
22.4.7 | 7324 | ORSE | PISO TÁTIL DIRECIONAL E/OU ALERTA, DE CONCRETO, COLORIDO, P/DEFICIENTES VISUAIS, DIMENSÕES 25X25CM, APLICADO COM ARGAMASSA INDUSTRIALIZADA AC-II, REJUNTADO, EXCLUSIVE REGULARIZAÇÃO DE BASE | M2 | 3.12 | 85.1 | 22.25 | 107.35 | 334.93 | 334.93 | 265.51
22.4.8 | 72947 | SINAPI | SINALIZAÇÃO HORIZONTAL COM TINTA RETRORREFLEXIVA A BASE DE RESINA ACRÍLICA COM MICROESFERAS DE VIDRO | M2 | 1 | 13.65 | 3.57 | 17.22 | 17.22 | 17.22 | 13.65
[10 empty] | 0 | 0
23.0 | RUA LEONISA MARIS DE JESUS | [7 empty] | #REF! | 0 | 0
23.1 |  |  | SERVIÇOS TERRAPLENAGEM | [6 empty] | 0 | 0
23.1.1 | 101114 | SINAPI | ESCAVAÇÃO HORIZONTAL EM SOLO DE 1A CATEGORIA COM TRATOR DE ESTEIRAS (100HP/LÂMINA: 2,19M3). AF_07/2020 | M3 | 318.136 | 2.64 | 0.69 | 3.33 | 1059.39 | 1059.39 | 839.88
23.1.2 | 100973 | SINAPI | CARGA, MANOBRA E DESCARGA DE SOLOS E MATERIAIS GRANULARES EM CAMINHÃO BASCULANTE 6 M³ - CARGA COM PÁ CARREGADEIRA (CAÇAMBA DE 1,7 A 2,8 M³/128 HP) E DESCARGA LIVRE | M3 | 397.67 | 5.39 | 1.41 | 6.8 | 2704.16 | 2704.16 | 2143.44
23.1.3 | 95875 | SINAPI | TRANSPORTE COM CAMINHÃO BASCULANTE DE 10 M3, EM VIA URBANA PAVIMENTADA M3XKM, DMT ATÉ 30 KM (UNIDADE: M3XKM). AF_12/2016 | M3xKM | 1988.35 | 1.51 | 0.39 | 1.9 | 3777.87 | 3777.87 | 3002.41
[10 empty] | 0 | 0
23.2 |  |  | SERVIÇO DE PAVIMENTAÇÃO | [6 empty] | 0 | 0
23.2.1 | 99064 | SINAPI | LOCAÇÃO DE PAVIMENTAÇÃO. AF_10/2018 | M | 227.24 | 0.42 | 0.11 | 0.53 | 120.44 | 120.44 | 95.44
23.2.2 | 100577 | SINPAI | REGULARIZAÇÃO E COMPACTAÇÃO DE SUBLEITO DE SOLO REDOMINANTEMENTE ARENOSO. AF_11/2019 | M2 | 1578.98 | 0.68 | 0.18 | 0.86 | 1357.92 | 1357.92 | 1073.71
23.2.3 | COMPOSIÇÃO 01 |  | PAVIMENTO EM PARALELEPIPEDO SOBRE COLCHAO DE AREIA REJUNTADO COM ARGAMASSA DE CIMENTO E AREIA NO TRAÇO 1:3 (PEDRAS PEQUENAS 30 A 35 PECAS POR M2) | M2 | 1578.98 | #REF! | #REF! | #REF! | #REF! | #REF! | #REF!
23.2.4 | 94273 | SINAPI | ASSENTAMENTO DE GUIA (MEIO-FIO) EM TRECHO RETO, CONFECCIONADA EM CONCRETO PRÉ-FABRICADO, DIMENSÕES 100X15X13X30 CM (COMPRIMENTO X BASE INFERIOR X BASE SUPERIOR X ALTURA), PARA VIAS URBANAS (USO VIÁRIO). AF_06/2016 | M | 461.41 | 41.2 | 10.77 | 51.97 | 23979.48 | 23979.48 | 19010.09
[10 empty] | 0 | 0
23.3 |  |  | CALÇADA | [6 empty] | 0 | 0
23.3.1 | 101114 | SINAPI | ESCAVAÇÃO HORIZONTAL EM SOLO DE 1A CATEGORIA COM TRATOR DE ESTEIRAS (100HP/LÂMINA: 2,19M3). AF_07/2020 | M3 | 111.6 | 2.64 | 0.69 | 3.33 | 371.63 | 371.63 | 294.62
23.3.2 | 100973 | SINAPI | CARGA, MANOBRA E DESCARGA DE SOLOS E MATERIAIS GRANULARES EM CAMINHÃO BASCULANTE 6 M³ - CARGA COM PÁ CARREGADEIRA (CAÇAMBA DE 1,7 A 2,8 M³/128 HP) E DESCARGA LIVRE | M3 | 139.5 | 5.39 | 1.41 | 6.8 | 948.6 | 948.6 | 751.91
23.3.3 | 95875 | SINAPI | TRANSPORTE COM CAMINHÃO BASCULANTE DE 10 M3, EM VIA URBANA PAVIMENTADA M3XKM, DMT ATÉ 30 KM (UNIDADE: M3XKM). AF_12/2016 | M3xKM | 697.5 | 1.51 | 0.39 | 1.9 | 1325.25 | 1325.25 | 1053.23
23.3.4 | 96386 | SINAPI | EXECUÇÃO E COMPACTAÇÃO DE ATERRO COM SOLO PREDOMINANTEMENTE ARENOSO -EXCLUSIVE SOLO, ESCAVAÇÃO, CARGA E TRANSPORTE. AF_11/2019 | M3 | 111.6 | 4.84 | 1.27 | 6.11 | 681.88 | 681.88 | 540.14
23.3.5 | 94990 | SINAPI | EXECUÇÃO DE PASSEIO (CALÇADA) OU PISO DE CONCRETO COM CONCRETO MOLDADO IN LOCO, FEITO EM OBRAS, ACABAMENTO CONVENCIONAL, NÃO ARMADO | M3 | 39.06 | 599.3 | 156.66 | 755.96 | 29527.8 | 29527.8 | 23408.66
23.3.6 | 87503 | SINAPI | ALVENARIA DE VEDAÇÃO DE BLOCOS CERÂMICOS FURADOS NA HORIZONTAL DE 9X19X19CM (ESPESSURA 9CM) DE PAREDES COM ÁREA LÍQUIDA MAIOR OU IGUAL A 6M² SEM VÃOS E ARGAMASSA DE ASSENTAMENTO COM PREPARO EM BETONEIRA. | M2 | 122.21 | 57.76 | 15.1 | 72.86 | 8904.22 | 8904.22 | 7058.85
23.3.7 | 7324 | ORSE | PISO TÁTIL DIRECIONAL E/OU ALERTA, DE CONCRETO, COLORIDO, P/DEFICIENTES VISUAIS, DIMENSÕES 25X25CM, APLICADO COM ARGAMASSA INDUSTRIALIZADA AC-II, REJUNTADO, EXCLUSIVE REGULARIZAÇÃO DE BASE | M2 | 6.24 | 85.1 | 22.25 | 107.35 | 669.86 | 669.86 | 531.02
23.3.8 | 72947 | SINAPI | SINALIZAÇÃO HORIZONTAL COM TINTA RETRORREFLEXIVA A BASE DE RESINA ACRÍLICA COM MICROESFERAS DE VIDRO | M2 | 2 | 13.65 | 3.57 | 17.22 | 34.44 | 34.44 | 27.3
[10 empty] | 0 | 0
24.0 | RUA ANTÔNIO BARBOSA DA SILVA | [7 empty] | #REF! | 0 | 0
24.1 |  |  | SERVIÇOS TERRAPLENAGEM | [6 empty] | 0 | 0
24.1.1 | 101114 | SINAPI | ESCAVAÇÃO HORIZONTAL EM SOLO DE 1A CATEGORIA COM TRATOR DE ESTEIRAS (100HP/LÂMINA: 2,19M3). AF_07/2020 | M3 | 181.216 | 2.64 | 0.69 | 3.33 | 603.45 | 603.45 | 478.41
24.1.2 | 100973 | SINAPI | CARGA, MANOBRA E DESCARGA DE SOLOS E MATERIAIS GRANULARES EM CAMINHÃO BASCULANTE 6 M³ - CARGA COM PÁ CARREGADEIRA (CAÇAMBA DE 1,7 A 2,8 M³/128 HP) E DESCARGA LIVRE | M3 | 226.52 | 5.39 | 1.41 | 6.8 | 1540.34 | 1540.34 | 1220.94
24.1.3 | 95875 | SINAPI | TRANSPORTE COM CAMINHÃO BASCULANTE DE 10 M3, EM VIA URBANA PAVIMENTADA M3XKM, DMT ATÉ 30 KM (UNIDADE: M3XKM). AF_12/2016 | M3xKM | 1132.6 | 1.51 | 0.39 | 1.9 | 2151.94 | 2151.94 | 1710.23
[10 empty] | 0 | 0
24.2 |  |  | SERVIÇO DE PAVIMENTAÇÃO | [6 empty] | 0 | 0
24.2.1 | 99064 | SINAPI | LOCAÇÃO DE PAVIMENTAÇÃO. AF_10/2018 | M | 144.14 | 0.42 | 0.11 | 0.53 | 76.39 | 76.39 | 60.54
24.2.2 | 100577 | SINPAI | REGULARIZAÇÃO E COMPACTAÇÃO DE SUBLEITO DE SOLO REDOMINANTEMENTE ARENOSO. AF_11/2019 | M2 | 946.48 | 0.68 | 0.18 | 0.86 | 813.97 | 813.97 | 643.61
24.2.3 | COMPOSIÇÃO 01 |  | PAVIMENTO EM PARALELEPIPEDO SOBRE COLCHAO DE AREIA REJUNTADO COM ARGAMASSA DE CIMENTO E AREIA NO TRAÇO 1:3 (PEDRAS PEQUENAS 30 A 35 PECAS POR M2) | M2 | 946.48 | #REF! | #REF! | #REF! | #REF! | #REF! | #REF!
24.2.4 | 94273 | SINAPI | ASSENTAMENTO DE GUIA (MEIO-FIO) EM TRECHO RETO, CONFECCIONADA EM CONCRETO PRÉ-FABRICADO, DIMENSÕES 100X15X13X30 CM (COMPRIMENTO X BASE INFERIOR X BASE SUPERIOR X ALTURA), PARA VIAS URBANAS (USO VIÁRIO). AF_06/2016 | M | 269.87 | 41.2 | 10.77 | 51.97 | 14025.14 | 14025.14 | 11118.64
[10 empty] | 0 | 0
24.3 |  |  | SERVIÇO DE DRENAGEM | [6 empty] | 0 | 0
24.3.1 | 99063 | SINAPI | LOCAÇÃO DE REDE DE DRENAGEM | M | 162.32 | 3.46 | 0.9 | 4.36 | 707.72 | 707.72 | 561.63
24.3.2 | 90082 | SINAPI | ESCAVAÇÃO MECANIZADA DE VALA COM PROF. ATÉ 1,5 M (MÉDIA ENTRE MONTANTE E JUSANTE/UMA COMPOSIÇÃO POR TRECHO), COM ESCAVADEIRA HIDRÁULICA (0,8M3), LARG. DE 1,5 M A 2,5 M, EM SOLO DE 1A CATEGORIA, EM LOCAIS COM ALTO NÍVEL DE INTERFERÊNCIA. AF_01/2015 | M3 | 419.145 | 6.67 | 1.74 | 8.41 | 3525.01 | 3525.01 | 2795.7
24.3.3 | 90084 | SINAPI | ESCAVAÇÃO MECANIZADA DE VALA COM PROF. MAIOR QUE 1,5 M ATÉ 3,0 M (MÉDIA ENTRE MONTANTE E JUSANTE/UMA COMPOSIÇÃO POR TRECHO), COM ESCAVADEIRA HIDRÁULICA (0,8 M3/111 HP), LARG. DE 1,5 M A 2,5 M, EM SOLO DE 1A CATEGORIA, EM LOCAIS COM ALTO NÍVEL DE INTERFERÊNCIA. AF_01/2015 | M3 | 125.7435 | 6.46 | 1.69 | 8.15 | 1024.81 | 1024.81 | 812.3
24.3.4 | 92216 | SINAPI | TUBO DE CONCRETO PARA REDES COLETORAS DE ÁGUAS PLUVIAIS, DIÂMETRO DE 1000 MM, JUNTA RÍGIDA, INSTALADO EM LOCAL COM BAIXO NÍVEL DE INTERFERÊNCIAS - FORNECIMENTO E ASSENTAMENTO. AF_12/2015 | M | 117.11 | 339.23 | 88.67 | 427.9 | 50111.37 | 50111.37 | 39727.23
24.3.5 | 92210 | SINAPI | TUBO DE CONCRETO PARA REDES COLETORAS DE ÁGUAS PLUVIAIS, DIÂMETRO DE 400 MM, JUNTA RÍGIDA, INSTALADO EM LOCAL COM BAIXO NÍVEL DE INTERFERÊNCIAS - FORNECIMENTO E ASSENTAMENTO. AF_12/2017 | M | 45.21 | 99.52 | 26.01 | 125.53 | 5675.21 | 5675.21 | 4499.3
24.3.6 | 101620 | SINAPI | PREPARO DE FUNDO DE VALA COM LARGURA MAIOR OU IGUAL A 1,5 M E MENOR QUE 2,5 M, COM CAMADA DE AREIA, LANÇAMENTO MANUAL. AF_08/2020 | M3 | 41.9145 | 148.84 | 38.91 | 187.75 | 7869.45 | 7869.45 | 6238.55
24.3.7 | 93382 | SINAPI | REATERRO MANUAL DE VALAS COM COMPACTAÇÃO MECANIZADA. AF_04/2016 | M3 | 382.8037 | 20.41 | 5.34 | 25.75 | 9857.19 | 9857.19 | 7813.02
24.3.8 | 100973 | SINAPI | CARGA, MANOBRA E DESCARGA DE SOLOS E MATERIAIS GRANULARES EM CAMINHÃO BASCULANTE 6 M³ - CARGA COM PÁ CARREGADEIRA (CAÇAMBA DE 1,7 A 2,8 M³/128 HP) E DESCARGA LIVRE | M3 | 478.5 | 5.39 | 1.41 | 6.8 | 3253.8 | 3253.8 | 2579.12
24.3.9 | 97913 | SINAPI | TRANSPORTE LOCAL COM CAMINHÃO BASCULANTE 6 M³, RODOVIA PAVIMENTADA (BOTA-FORA) | M3XKM | 2392.5 | 1.98 | 0.52 | 2.5 | 5981.25 | 5981.25 | 4737.15
24.3.10 | 101573 | SINAPI | ESCORAMENTO DE VALA, TIPO PONTALETEAMENTO, COM PROFUNDIDADE DE 1,5 A 3,0 M, LARGURA MAIOR OU IGUAL A 1,5 M E MENOR QUE 2,5 M. AF_08/2020 | M2 | 584.352 | 16.67 | 4.36 | 21.03 | 12288.92 | 12288.92 | 9741.15
24.3.11 | 99290 | SINAPI | BASE PARA POÇO DE VISITA RETANGULAR PARA DRENAGEM, EM ALVENARIA COM BLOCOS DE CONCRETO, DIMENSÕES INTERNAS = 1,5 X 1,5 M, PROFUNDIDADE = 1,45 M, EXCLUINDO TAMPÃO. AF_05/2018 | UNID | 2 | 2867.94 | 749.68 | 3617.62 | 7235.24 | 7235.24 | 5735.88
24.3.12 | 99241 | SINAPI | ACRÉSCIMO PARA POÇO DE VISITA RETANGULAR PARA DRENAGEM, EM ALVENARIA COM BLOCOS DE CONCRETO, DIMENSÕES INTERNAS = 1,5X1,5 M. AF_05/2018 | M | 0.7 | 1148.57 | 300.24 | 1448.81 | 1014.17 | 1014.17 | 804
24.3.13 | 97961 | SINAPI | CAIXA PARA BOCA DE LOBO COMBINADA COM GRELHA RETANGULAR, EM ALVENARIA COM BLOCOS DE CONCRETO, DIMENSÕES INTERNAS: 1,3X1X1,2 M. AF_12/2020 | UNID | 4 | 1566.6 | 409.51 | 1976.11 | 7904.44 | 7904.44 | 6266.4
24.3.14 | 97973 | SINAPI | CAIXA PARA BOCA DE LOBO DUPLA COMBINADA COM GRELHA RETANGULAR, EM ALVENARIA COM BLOCOS DE CONCRETO, DIMENSÕES INTERNAS: 1,3X2,2X1,2 M. AF_12/2020 | UNID | 4 | 2978.51 | 778.58 | 3757.09 | 15028.36 | 15028.36 | 11914.04
24.3.15 | 2662 | ORSE | FORNECIMENTO E ASSENTAMENTO DE TAMPÃO DE FERRO FUNDIDO TDA-600MM, 300KG/CM², PARA POÇO DE VISITA E CAIXAS DE PASSAGEM | UNID | 2 | 625.75 | 163.57 | 789.32 | 1578.64 | 1578.64 | 1251.5
[10 empty] | 0 | 0
24.4 |  |  | CALÇADA | [6 empty] | 0 | 0
24.4.1 | 101114 | SINAPI | ESCAVAÇÃO HORIZONTAL EM SOLO DE 1A CATEGORIA COM TRATOR DE ESTEIRAS (100HP/LÂMINA: 2,19M3). AF_07/2020 | M3 | 68.74 | 2.64 | 0.69 | 3.33 | 228.9 | 228.9 | 181.47
24.4.2 | 100973 | SINAPI | CARGA, MANOBRA E DESCARGA DE SOLOS E MATERIAIS GRANULARES EM CAMINHÃO BASCULANTE 6 M³ - CARGA COM PÁ CARREGADEIRA (CAÇAMBA DE 1,7 A 2,8 M³/128 HP) E DESCARGA LIVRE | M3 | 85.93 | 5.39 | 1.41 | 6.8 | 584.32 | 584.32 | 463.16
24.4.3 | 95875 | SINAPI | TRANSPORTE COM CAMINHÃO BASCULANTE DE 10 M3, EM VIA URBANA PAVIMENTADA M3XKM, DMT ATÉ 30 KM (UNIDADE: M3XKM). AF_12/2016 | M3xKM | 429.65 | 1.51 | 0.39 | 1.9 | 816.34 | 816.34 | 648.77
24.4.4 | 96386 | SINAPI | EXECUÇÃO E COMPACTAÇÃO DE ATERRO COM SOLO PREDOMINANTEMENTE ARENOSO -EXCLUSIVE SOLO, ESCAVAÇÃO, CARGA E TRANSPORTE. AF_11/2019 | M3 | 68.74 | 4.84 | 1.27 | 6.11 | 420 | 420 | 332.7
24.4.5 | 94990 | SINAPI | EXECUÇÃO DE PASSEIO (CALÇADA) OU PISO DE CONCRETO COM CONCRETO MOLDADO IN LOCO, FEITO EM OBRAS, ACABAMENTO CONVENCIONAL, NÃO ARMADO | M3 | 24.06 | 599.3 | 156.66 | 755.96 | 18188.4 | 18188.4 | 14419.16
24.4.6 | 87503 | SINAPI | ALVENARIA DE VEDAÇÃO DE BLOCOS CERÂMICOS FURADOS NA HORIZONTAL DE 9X19X19CM (ESPESSURA 9CM) DE PAREDES COM ÁREA LÍQUIDA MAIOR OU IGUAL A 6M² SEM VÃOS E ARGAMASSA DE ASSENTAMENTO COM PREPARO EM BETONEIRA. | M2 | 75.24 | 57.76 | 15.1 | 72.86 | 5481.99 | 5481.99 | 4345.86
24.4.7 | 7324 | ORSE | PISO TÁTIL DIRECIONAL E/OU ALERTA, DE CONCRETO, COLORIDO, P/DEFICIENTES VISUAIS, DIMENSÕES 25X25CM, APLICADO COM ARGAMASSA INDUSTRIALIZADA AC-II, REJUNTADO, EXCLUSIVE REGULARIZAÇÃO DE BASE | M2 | 4.68 | 85.1 | 22.25 | 107.35 | 502.4 | 502.4 | 398.27
24.4.8 | 72947 | SINAPI | SINALIZAÇÃO HORIZONTAL COM TINTA RETRORREFLEXIVA A BASE DE RESINA ACRÍLICA COM MICROESFERAS DE VIDRO | M2 | 1.5 | 13.65 | 3.57 | 17.22 | 25.83 | 25.83 | 20.48
[10 empty] | 0 | 0
25.0 | RUA ZEFERINO PEDRO DA SILVA | [7 empty] | #REF! | 0 | 0
25.1 |  |  | SERVIÇOS TERRAPLENAGEM | [6 empty] | 0 | 0
25.1.1 | 101114 | SINAPI | ESCAVAÇÃO HORIZONTAL EM SOLO DE 1A CATEGORIA COM TRATOR DE ESTEIRAS (100HP/LÂMINA: 2,19M3). AF_07/2020 | M3 | 265.68 | 2.64 | 0.69 | 3.33 | 884.71 | 884.71 | 701.4
25.1.2 | 100973 | SINAPI | CARGA, MANOBRA E DESCARGA DE SOLOS E MATERIAIS GRANULARES EM CAMINHÃO BASCULANTE 6 M³ - CARGA COM PÁ CARREGADEIRA (CAÇAMBA DE 1,7 A 2,8 M³/128 HP) E DESCARGA LIVRE | M3 | 332.1 | 5.39 | 1.41 | 6.8 | 2258.28 | 2258.28 | 1790.02
25.1.3 | 95875 | SINAPI | TRANSPORTE COM CAMINHÃO BASCULANTE DE 10 M3, EM VIA URBANA PAVIMENTADA M3XKM, DMT ATÉ 30 KM (UNIDADE: M3XKM). AF_12/2016 | M3xKM | 1660.5 | 1.51 | 0.39 | 1.9 | 3154.95 | 3154.95 | 2507.36
[10 empty] | 0 | 0
25.2 |  |  | SERVIÇO DE PAVIMENTAÇÃO | [6 empty] | 0 | 0
25.2.1 | 99064 | SINAPI | LOCAÇÃO DE PAVIMENTAÇÃO. AF_10/2018 | M | 221.4 | 0.42 | 0.11 | 0.53 | 117.34 | 117.34 | 92.99
25.2.2 | 100577 | SINPAI | REGULARIZAÇÃO E COMPACTAÇÃO DE SUBLEITO DE SOLO REDOMINANTEMENTE ARENOSO. AF_11/2019 | M2 | 1328.43 | 0.68 | 0.18 | 0.86 | 1142.45 | 1142.45 | 903.33
25.2.3 | COMPOSIÇÃO 01 |  | PAVIMENTO EM PARALELEPIPEDO SOBRE COLCHAO DE AREIA REJUNTADO COM ARGAMASSA DE CIMENTO E AREIA NO TRAÇO 1:3 (PEDRAS PEQUENAS 30 A 35 PECAS POR M2) | M2 | 1328.43 | #REF! | #REF! | #REF! | #REF! | #REF! | #REF!
25.2.4 | 94273 | SINAPI | ASSENTAMENTO DE GUIA (MEIO-FIO) EM TRECHO RETO, CONFECCIONADA EM CONCRETO PRÉ-FABRICADO, DIMENSÕES 100X15X13X30 CM (COMPRIMENTO X BASE INFERIOR X BASE SUPERIOR X ALTURA), PARA VIAS URBANAS (USO VIÁRIO). AF_06/2016 | M | 455.41 | 41.2 | 10.77 | 51.97 | 23667.66 | 23667.66 | 18762.89
[10 empty] | 0 | 0
25.3 |  |  | CALÇADA | [6 empty] | 0 | 0
25.3.1 | 101114 | SINAPI | ESCAVAÇÃO HORIZONTAL EM SOLO DE 1A CATEGORIA COM TRATOR DE ESTEIRAS (100HP/LÂMINA: 2,19M3). AF_07/2020 | M3 | 116.88 | 2.64 | 0.69 | 3.33 | 389.21 | 389.21 | 308.56
25.3.2 | 100973 | SINAPI | CARGA, MANOBRA E DESCARGA DE SOLOS E MATERIAIS GRANULARES EM CAMINHÃO BASCULANTE 6 M³ - CARGA COM PÁ CARREGADEIRA (CAÇAMBA DE 1,7 A 2,8 M³/128 HP) E DESCARGA LIVRE | M3 | 146.1 | 5.39 | 1.41 | 6.8 | 993.48 | 993.48 | 787.48
25.3.3 | 95875 | SINAPI | TRANSPORTE COM CAMINHÃO BASCULANTE DE 10 M3, EM VIA URBANA PAVIMENTADA M3XKM, DMT ATÉ 30 KM (UNIDADE: M3XKM). AF_12/2016 | M3xKM | 730.5 | 1.51 | 0.39 | 1.9 | 1387.95 | 1387.95 | 1103.06
25.3.4 | 96386 | SINAPI | EXECUÇÃO E COMPACTAÇÃO DE ATERRO COM SOLO PREDOMINANTEMENTE ARENOSO -EXCLUSIVE SOLO, ESCAVAÇÃO, CARGA E TRANSPORTE. AF_11/2019 | M3 | 116.88 | 4.84 | 1.27 | 6.11 | 714.14 | 714.14 | 565.7
25.3.5 | 94990 | SINAPI | EXECUÇÃO DE PASSEIO (CALÇADA) OU PISO DE CONCRETO COM CONCRETO MOLDADO IN LOCO, FEITO EM OBRAS, ACABAMENTO CONVENCIONAL, NÃO ARMADO | M3 | 40.91 | 599.3 | 156.66 | 755.96 | 30926.32 | 30926.32 | 24517.36
25.3.6 | 87503 | SINAPI | ALVENARIA DE VEDAÇÃO DE BLOCOS CERÂMICOS FURADOS NA HORIZONTAL DE 9X19X19CM (ESPESSURA 9CM) DE PAREDES COM ÁREA LÍQUIDA MAIOR OU IGUAL A 6M² SEM VÃOS E ARGAMASSA DE ASSENTAMENTO COM PREPARO EM BETONEIRA. | M2 | 131.88 | 57.76 | 15.1 | 72.86 | 9608.78 | 9608.78 | 7617.39
25.3.7 | 7324 | ORSE | PISO TÁTIL DIRECIONAL E/OU ALERTA, DE CONCRETO, COLORIDO, P/DEFICIENTES VISUAIS, DIMENSÕES 25X25CM, APLICADO COM ARGAMASSA INDUSTRIALIZADA AC-II, REJUNTADO, EXCLUSIVE REGULARIZAÇÃO DE BASE | M2 | 5.46 | 85.1 | 22.25 | 107.35 | 586.13 | 586.13 | 464.65
25.3.8 | 72947 | SINAPI | SINALIZAÇÃO HORIZONTAL COM TINTA RETRORREFLEXIVA A BASE DE RESINA ACRÍLICA COM MICROESFERAS DE VIDRO | M2 | 1.75 | 13.65 | 3.57 | 17.22 | 30.14 | 30.14 | 23.89
[10 empty] | 0 | 0
26.0 | RUA ROSENO MAIA | [7 empty] | #REF! | 0 | 0
26.1 |  |  | SERVIÇOS TERRAPLENAGEM | [6 empty] | 0 | 0
26.1.1 | 101114 | SINAPI | ESCAVAÇÃO HORIZONTAL EM SOLO DE 1A CATEGORIA COM TRATOR DE ESTEIRAS (100HP/LÂMINA: 2,19M3). AF_07/2020 | M3 | 533.916 | 2.64 | 0.69 | 3.33 | 1777.94 | 1777.94 | 1409.54
26.1.2 | 100973 | SINAPI | CARGA, MANOBRA E DESCARGA DE SOLOS E MATERIAIS GRANULARES EM CAMINHÃO BASCULANTE 6 M³ - CARGA COM PÁ CARREGADEIRA (CAÇAMBA DE 1,7 A 2,8 M³/128 HP) E DESCARGA LIVRE | M3 | 667.39 | 5.39 | 1.41 | 6.8 | 4538.25 | 4538.25 | 3597.23
26.1.3 | 95875 | SINAPI | TRANSPORTE COM CAMINHÃO BASCULANTE DE 10 M3, EM VIA URBANA PAVIMENTADA M3XKM, DMT ATÉ 30 KM (UNIDADE: M3XKM). AF_12/2016 | M3xKM | 3336.95 | 1.51 | 0.39 | 1.9 | 6340.21 | 6340.21 | 5038.79
[10 empty] | 0 | 0
26.2 |  |  | SERVIÇO DE PAVIMENTAÇÃO | [6 empty] | 0 | 0
26.2.1 | 99064 | SINAPI | LOCAÇÃO DE PAVIMENTAÇÃO. AF_10/2018 | M | 442.93 | 0.42 | 0.11 | 0.53 | 234.75 | 234.75 | 186.03
26.2.2 | 100577 | SINPAI | REGULARIZAÇÃO E COMPACTAÇÃO DE SUBLEITO DE SOLO REDOMINANTEMENTE ARENOSO. AF_11/2019 | M2 | 2528 | 0.68 | 0.18 | 0.86 | 2174.08 | 2174.08 | 1719.04
26.2.3 | COMPOSIÇÃO 01 |  | PAVIMENTO EM PARALELEPIPEDO SOBRE COLCHAO DE AREIA REJUNTADO COM ARGAMASSA DE CIMENTO E AREIA NO TRAÇO 1:3 (PEDRAS PEQUENAS 30 A 35 PECAS POR M2) | M2 | 2528 | #REF! | #REF! | #REF! | #REF! | #REF! | #REF!
26.2.4 | 94273 | SINAPI | ASSENTAMENTO DE GUIA (MEIO-FIO) EM TRECHO RETO, CONFECCIONADA EM CONCRETO PRÉ-FABRICADO, DIMENSÕES 100X15X13X30 CM (COMPRIMENTO X BASE INFERIOR X BASE SUPERIOR X ALTURA), PARA VIAS URBANAS (USO VIÁRIO). AF_06/2016 | M | 864.2 | 41.2 | 10.77 | 51.97 | 44912.47 | 44912.47 | 35605.04
26.2.5 | 2242 | ORSE | REMOÇÃO E REPOSIÇÃO DE PAVIMENTAÇÃO A PARALELEPÍPEDO OU PRÉ-MOLDADO DE CONCRETO | M2 | 1876.26 | 42.79 | 11.19 | 53.98 | 101280.51 | 101280.51 | 80285.17
[10 empty] | 0 | 0
26.3 |  |  | SERVIÇO DE DRENAGEM | [6 empty] | 0 | 0
26.3.1 | 99063 | SINAPI | LOCAÇÃO DE REDE DE DRENAGEM | M | 959.22 | 3.46 | 0.9 | 4.36 | 4182.2 | 4182.2 | 3318.9
26.3.2 | 90082 | SINAPI | ESCAVAÇÃO MECANIZADA DE VALA COM PROF. ATÉ 1,5 M (MÉDIA ENTRE MONTANTE E JUSANTE/UMA COMPOSIÇÃO POR TRECHO), COM ESCAVADEIRA HIDRÁULICA (0,8M3), LARG. DE 1,5 M A 2,5 M, EM SOLO DE 1A CATEGORIA, EM LOCAIS COM ALTO NÍVEL DE INTERFERÊNCIA. AF_01/2015 | M3 | 2470.71 | 6.67 | 1.74 | 8.41 | 20778.67 | 20778.67 | 16479.64
26.3.3 | 90084 | SINAPI | ESCAVAÇÃO MECANIZADA DE VALA COM PROF. MAIOR QUE 1,5 M ATÉ 3,0 M (MÉDIA ENTRE MONTANTE E JUSANTE/UMA COMPOSIÇÃO POR TRECHO), COM ESCAVADEIRA HIDRÁULICA (0,8 M3/111 HP), LARG. DE 1,5 M A 2,5 M, EM SOLO DE 1A CATEGORIA, EM LOCAIS COM ALTO NÍVEL DE INTERFERÊNCIA. AF_01/2015 | M3 | 741.213 | 6.46 | 1.69 | 8.15 | 6040.89 | 6040.89 | 4788.24
26.3.4 | 92216 | SINAPI | TUBO DE CONCRETO PARA REDES COLETORAS DE ÁGUAS PLUVIAIS, DIÂMETRO DE 1000 MM, JUNTA RÍGIDA, INSTALADO EM LOCAL COM BAIXO NÍVEL DE INTERFERÊNCIAS - FORNECIMENTO E ASSENTAMENTO. AF_12/2015 | M | 687.92 | 339.23 | 88.67 | 427.9 | 294360.97 | 294360.97 | 233363.1
26.3.5 | 92210 | SINAPI | TUBO DE CONCRETO PARA REDES COLETORAS DE ÁGUAS PLUVIAIS, DIÂMETRO DE 400 MM, JUNTA RÍGIDA, INSTALADO EM LOCAL COM BAIXO NÍVEL DE INTERFERÊNCIAS - FORNECIMENTO E ASSENTAMENTO. AF_12/2017 | M | 271.3 | 99.52 | 26.01 | 125.53 | 34056.29 | 34056.29 | 26999.78
26.3.6 | 101620 | SINAPI | PREPARO DE FUNDO DE VALA COM LARGURA MAIOR OU IGUAL A 1,5 M E MENOR QUE 2,5 M, COM CAMADA DE AREIA, LANÇAMENTO MANUAL. AF_08/2020 | M3 | 247.071 | 148.84 | 38.91 | 187.75 | 46387.58 | 46387.58 | 36774.05
26.3.7 | 93382 | SINAPI | REATERRO MANUAL DE VALAS COM COMPACTAÇÃO MECANIZADA. AF_04/2016 | M3 | 2257.8301 | 20.41 | 5.34 | 25.75 | 58139.13 | 58139.13 | 46082.31
26.3.8 | 100973 | SINAPI | CARGA, MANOBRA E DESCARGA DE SOLOS E MATERIAIS GRANULARES EM CAMINHÃO BASCULANTE 6 M³ - CARGA COM PÁ CARREGADEIRA (CAÇAMBA DE 1,7 A 2,8 M³/128 HP) E DESCARGA LIVRE | M3 | 2822.29 | 5.39 | 1.41 | 6.8 | 19191.57 | 19191.57 | 15212.14
26.3.9 | 97913 | SINAPI | TRANSPORTE LOCAL COM CAMINHÃO BASCULANTE 6 M³, RODOVIA PAVIMENTADA (BOTA-FORA) | M3XKM | 14111.45 | 1.98 | 0.52 | 2.5 | 35278.63 | 35278.63 | 27940.67
26.3.10 | 101573 | SINAPI | ESCORAMENTO DE VALA, TIPO PONTALETEAMENTO, COM PROFUNDIDADE DE 1,5 A 3,0 M, LARGURA MAIOR OU IGUAL A 1,5 M E MENOR QUE 2,5 M. AF_08/2020 | M2 | 3453.192 | 16.67 | 4.36 | 21.03 | 72620.63 | 72620.63 | 57564.71
26.3.11 | 99290 | SINAPI | BASE PARA POÇO DE VISITA RETANGULAR PARA DRENAGEM, EM ALVENARIA COM BLOCOS DE CONCRETO, DIMENSÕES INTERNAS = 1,5 X 1,5 M, PROFUNDIDADE = 1,45 M, EXCLUINDO TAMPÃO. AF_05/2018 | UNID | 16 | 2867.94 | 749.68 | 3617.62 | 57881.92 | 57881.92 | 45887.04
26.3.12 | 99241 | SINAPI | ACRÉSCIMO PARA POÇO DE VISITA RETANGULAR PARA DRENAGEM, EM ALVENARIA COM BLOCOS DE CONCRETO, DIMENSÕES INTERNAS = 1,5X1,5 M. AF_05/2018 | M | 5.6 | 1148.57 | 300.24 | 1448.81 | 8113.34 | 8113.34 | 6431.99
26.3.13 | 97961 | SINAPI | CAIXA PARA BOCA DE LOBO COMBINADA COM GRELHA RETANGULAR, EM ALVENARIA COM BLOCOS DE CONCRETO, DIMENSÕES INTERNAS: 1,3X1X1,2 M. AF_12/2020 | UNID | 30 | 1566.6 | 409.51 | 1976.11 | 59283.3 | 59283.3 | 46998
26.3.14 | 97973 | SINAPI | CAIXA PARA BOCA DE LOBO DUPLA COMBINADA COM GRELHA RETANGULAR, EM ALVENARIA COM BLOCOS DE CONCRETO, DIMENSÕES INTERNAS: 1,3X2,2X1,2 M. AF_12/2020 | UNID | 14 | 2978.51 | 778.58 | 3757.09 | 52599.26 | 52599.26 | 41699.14
26.3.15 | 2662 | ORSE | FORNECIMENTO E ASSENTAMENTO DE TAMPÃO DE FERRO FUNDIDO TDA-600MM, 300KG/CM², PARA POÇO DE VISITA E CAIXAS DE PASSAGEM | UNID | 16 | 625.75 | 163.57 | 789.32 | 12629.12 | 12629.12 | 10012
26.3.16 | 93358 | SINAPI | ESCAVAÇÃO MANUAL DE VALA COM PROFUNDIDADE MENOR OU IGUAL A 1,30 M. AF_02/2021 | M3 | 19.17 | 52.85 | 13.81 | 66.66 | 1277.87 | 1277.87 | 1013.13
26.3.17 | 73361 | SINAPI | CONCRETO CICLOPICO FCK=10MPA 30% PEDRA DE MAO INCLUSIVE LANCAMENTO | M3 | 19.17 | 373.89 | 97.73 | 471.62 | 9040.96 | 9040.96 | 7167.47
26.3.18 | 73856/004 | SINAPI | BOCA PARA BUEIRO SIMPLES TUBULAR, DIAMETRO =1,00M, EM CONCRETO CICLOPICO, INCLUINDO FORMAS, ESCAVACAO, REATERRO E MATERIAIS, EXCLUINDO MATERIAL REATERRO JAZIDA E TRANSPORTE. | UNID | 1 | 2354.33 | 615.42 | 2969.75 | 2969.75 | 2969.75 | 2354.33
[10 empty] | 0 | 0
26.4 |  |  | CALÇADA | [6 empty] | 0 | 0
26.4.1 | 101114 | SINAPI | ESCAVAÇÃO HORIZONTAL EM SOLO DE 1A CATEGORIA COM TRATOR DE ESTEIRAS (100HP/LÂMINA: 2,19M3). AF_07/2020 | M3 | 170.19 | 2.64 | 0.69 | 3.33 | 566.73 | 566.73 | 449.3
26.4.2 | 100973 | SINAPI | CARGA, MANOBRA E DESCARGA DE SOLOS E MATERIAIS GRANULARES EM CAMINHÃO BASCULANTE 6 M³ - CARGA COM PÁ CARREGADEIRA (CAÇAMBA DE 1,7 A 2,8 M³/128 HP) E DESCARGA LIVRE | M3 | 212.74 | 5.39 | 1.41 | 6.8 | 1446.63 | 1446.63 | 1146.67
26.4.3 | 95875 | SINAPI | TRANSPORTE COM CAMINHÃO BASCULANTE DE 10 M3, EM VIA URBANA PAVIMENTADA M3XKM, DMT ATÉ 30 KM (UNIDADE: M3XKM). AF_12/2016 | M3xKM | 1063.7 | 1.51 | 0.39 | 1.9 | 2021.03 | 2021.03 | 1606.19
26.4.4 | 96386 | SINAPI | EXECUÇÃO E COMPACTAÇÃO DE ATERRO COM SOLO PREDOMINANTEMENTE ARENOSO -EXCLUSIVE SOLO, ESCAVAÇÃO, CARGA E TRANSPORTE. AF_11/2019 | M3 | 170.19 | 4.84 | 1.27 | 6.11 | 1039.86 | 1039.86 | 823.72
26.4.5 | 94990 | SINAPI | EXECUÇÃO DE PASSEIO (CALÇADA) OU PISO DE CONCRETO COM CONCRETO MOLDADO IN LOCO, FEITO EM OBRAS, ACABAMENTO CONVENCIONAL, NÃO ARMADO | M3 | 59.57 | 599.3 | 156.66 | 755.96 | 45032.54 | 45032.54 | 35700.3
26.4.6 | 87503 | SINAPI | ALVENARIA DE VEDAÇÃO DE BLOCOS CERÂMICOS FURADOS NA HORIZONTAL DE 9X19X19CM (ESPESSURA 9CM) DE PAREDES COM ÁREA LÍQUIDA MAIOR OU IGUAL A 6M² SEM VÃOS E ARGAMASSA DE ASSENTAMENTO COM PREPARO EM BETONEIRA. | M2 | 194.07 | 57.76 | 15.1 | 72.86 | 14139.94 | 14139.94 | 11209.48
26.4.7 | 7324 | ORSE | PISO TÁTIL DIRECIONAL E/OU ALERTA, DE CONCRETO, COLORIDO, P/DEFICIENTES VISUAIS, DIMENSÕES 25X25CM, APLICADO COM ARGAMASSA INDUSTRIALIZADA AC-II, REJUNTADO, EXCLUSIVE REGULARIZAÇÃO DE BASE | M2 | 4.68 | 85.1 | 22.25 | 107.35 | 502.4 | 502.4 | 398.27
26.4.8 | 72947 | SINAPI | SINALIZAÇÃO HORIZONTAL COM TINTA RETRORREFLEXIVA A BASE DE RESINA ACRÍLICA COM MICROESFERAS DE VIDRO | M2 | 1.5 | 13.65 | 3.57 | 17.22 | 25.83 | 25.83 | 20.48
[10 empty] | 0 | 0
27.0 | RUA ERNESTO LEANDRO DE LIRA | [7 empty] | #REF! | 0 | 0
27.1 |  |  | SERVIÇOS TERRAPLENAGEM | [6 empty] | 0 | 0
27.1.1 | 101114 | SINAPI | ESCAVAÇÃO HORIZONTAL EM SOLO DE 1A CATEGORIA COM TRATOR DE ESTEIRAS (100HP/LÂMINA: 2,19M3). AF_07/2020 | M3 | 168 | 2.64 | 0.69 | 3.33 | 559.44 | 559.44 | 443.52
27.1.2 | 100973 | SINAPI | CARGA, MANOBRA E DESCARGA DE SOLOS E MATERIAIS GRANULARES EM CAMINHÃO BASCULANTE 6 M³ - CARGA COM PÁ CARREGADEIRA (CAÇAMBA DE 1,7 A 2,8 M³/128 HP) E DESCARGA LIVRE | M3 | 210 | 5.39 | 1.41 | 6.8 | 1428 | 1428 | 1131.9
27.1.3 | 95875 | SINAPI | TRANSPORTE COM CAMINHÃO BASCULANTE DE 10 M3, EM VIA URBANA PAVIMENTADA M3XKM, DMT ATÉ 30 KM (UNIDADE: M3XKM). AF_12/2016 | M3xKM | 1050 | 1.51 | 0.39 | 1.9 | 1995 | 1995 | 1585.5
[10 empty] | 0 | 0
27.2 |  |  | SERVIÇO DE PAVIMENTAÇÃO | [6 empty] | 0 | 0
27.2.1 | 99064 | SINAPI | LOCAÇÃO DE PAVIMENTAÇÃO. AF_10/2018 | M | 125.36 | 0.42 | 0.11 | 0.53 | 66.44 | 66.44 | 52.65
27.2.2 | 100577 | SINPAI | REGULARIZAÇÃO E COMPACTAÇÃO DE SUBLEITO DE SOLO REDOMINANTEMENTE ARENOSO. AF_11/2019 | M2 | 847.26 | 0.68 | 0.18 | 0.86 | 728.64 | 728.64 | 576.14
27.2.3 | COMPOSIÇÃO 01 |  | PAVIMENTO EM PARALELEPIPEDO SOBRE COLCHAO DE AREIA REJUNTADO COM ARGAMASSA DE CIMENTO E AREIA NO TRAÇO 1:3 (PEDRAS PEQUENAS 30 A 35 PECAS POR M2) | M2 | 847.26 | #REF! | #REF! | #REF! | #REF! | #REF! | #REF!
27.2.4 | 94273 | SINAPI | ASSENTAMENTO DE GUIA (MEIO-FIO) EM TRECHO RETO, CONFECCIONADA EM CONCRETO PRÉ-FABRICADO, DIMENSÕES 100X15X13X30 CM (COMPRIMENTO X BASE INFERIOR X BASE SUPERIOR X ALTURA), PARA VIAS URBANAS (USO VIÁRIO). AF_06/2016 | M | 245.77 | 41.2 | 10.77 | 51.97 | 12772.67 | 12772.67 | 10125.72
[10 empty] | 0 | 0
27.3 |  |  | CALÇADA | [6 empty] | 0 | 0
27.3.1 | 101114 | SINAPI | ESCAVAÇÃO HORIZONTAL EM SOLO DE 1A CATEGORIA COM TRATOR DE ESTEIRAS (100HP/LÂMINA: 2,19M3). AF_07/2020 | M3 | 63.15 | 2.64 | 0.69 | 3.33 | 210.29 | 210.29 | 166.72
27.3.2 | 100973 | SINAPI | CARGA, MANOBRA E DESCARGA DE SOLOS E MATERIAIS GRANULARES EM CAMINHÃO BASCULANTE 6 M³ - CARGA COM PÁ CARREGADEIRA (CAÇAMBA DE 1,7 A 2,8 M³/128 HP) E DESCARGA LIVRE | M3 | 78.94 | 5.39 | 1.41 | 6.8 | 536.79 | 536.79 | 425.49
27.3.3 | 95875 | SINAPI | TRANSPORTE COM CAMINHÃO BASCULANTE DE 10 M3, EM VIA URBANA PAVIMENTADA M3XKM, DMT ATÉ 30 KM (UNIDADE: M3XKM). AF_12/2016 | M3xKM | 394.7 | 1.51 | 0.39 | 1.9 | 749.93 | 749.93 | 596
27.3.4 | 96386 | SINAPI | EXECUÇÃO E COMPACTAÇÃO DE ATERRO COM SOLO PREDOMINANTEMENTE ARENOSO -EXCLUSIVE SOLO, ESCAVAÇÃO, CARGA E TRANSPORTE. AF_11/2019 | M3 | 63.15 | 4.84 | 1.27 | 6.11 | 385.85 | 385.85 | 305.65
27.3.5 | 94990 | SINAPI | EXECUÇÃO DE PASSEIO (CALÇADA) OU PISO DE CONCRETO COM CONCRETO MOLDADO IN LOCO, FEITO EM OBRAS, ACABAMENTO CONVENCIONAL, NÃO ARMADO | M3 | 22.11 | 599.3 | 156.66 | 755.96 | 16714.28 | 16714.28 | 13250.52
27.3.6 | 87503 | SINAPI | ALVENARIA DE VEDAÇÃO DE BLOCOS CERÂMICOS FURADOS NA HORIZONTAL DE 9X19X19CM (ESPESSURA 9CM) DE PAREDES COM ÁREA LÍQUIDA MAIOR OU IGUAL A 6M² SEM VÃOS E ARGAMASSA DE ASSENTAMENTO COM PREPARO EM BETONEIRA. | M2 | 70.59 | 57.76 | 15.1 | 72.86 | 5143.19 | 5143.19 | 4077.28
27.3.7 | 7324 | ORSE | PISO TÁTIL DIRECIONAL E/OU ALERTA, DE CONCRETO, COLORIDO, P/DEFICIENTES VISUAIS, DIMENSÕES 25X25CM, APLICADO COM ARGAMASSA INDUSTRIALIZADA AC-II, REJUNTADO, EXCLUSIVE REGULARIZAÇÃO DE BASE | M2 | 3.12 | 85.1 | 22.25 | 107.35 | 334.93 | 334.93 | 265.51
27.3.8 | 72947 | SINAPI | SINALIZAÇÃO HORIZONTAL COM TINTA RETRORREFLEXIVA A BASE DE RESINA ACRÍLICA COM MICROESFERAS DE VIDRO | M2 | 1 | 13.65 | 3.57 | 17.22 | 17.22 | 17.22 | 13.65
[10 empty] | 0 | 0
28.0 | RUA PEDRO DE LIMA SILVA | [7 empty] | #REF! | 0 | 0
28.1 |  |  | SERVIÇOS TERRAPLENAGEM | [6 empty] | 0 | 0
28.1.1 | 101114 | SINAPI | ESCAVAÇÃO HORIZONTAL EM SOLO DE 1A CATEGORIA COM TRATOR DE ESTEIRAS (100HP/LÂMINA: 2,19M3). AF_07/2020 | M3 | 90.636 | 2.64 | 0.69 | 3.33 | 301.82 | 301.82 | 239.28
28.1.2 | 100973 | SINAPI | CARGA, MANOBRA E DESCARGA DE SOLOS E MATERIAIS GRANULARES EM CAMINHÃO BASCULANTE 6 M³ - CARGA COM PÁ CARREGADEIRA (CAÇAMBA DE 1,7 A 2,8 M³/128 HP) E DESCARGA LIVRE | M3 | 113.29 | 5.39 | 1.41 | 6.8 | 770.37 | 770.37 | 610.63
28.1.3 | 95875 | SINAPI | TRANSPORTE COM CAMINHÃO BASCULANTE DE 10 M3, EM VIA URBANA PAVIMENTADA M3XKM, DMT ATÉ 30 KM (UNIDADE: M3XKM). AF_12/2016 | M3xKM | 566.45 | 1.51 | 0.39 | 1.9 | 1076.26 | 1076.26 | 855.34
[10 empty] | 0 | 0
28.2 |  |  | SERVIÇO DE PAVIMENTAÇÃO | [6 empty] | 0 | 0
28.2.1 | 99064 | SINAPI | LOCAÇÃO DE PAVIMENTAÇÃO. AF_10/2018 | M | 41.1 | 0.42 | 0.11 | 0.53 | 21.78 | 21.78 | 17.26
28.2.2 | 100577 | SINPAI | REGULARIZAÇÃO E COMPACTAÇÃO DE SUBLEITO DE SOLO REDOMINANTEMENTE ARENOSO. AF_11/2019 | M2 | 404.38 | 0.68 | 0.18 | 0.86 | 347.77 | 347.77 | 274.98
28.2.3 | COMPOSIÇÃO 01 |  | PAVIMENTO EM PARALELEPIPEDO SOBRE COLCHAO DE AREIA REJUNTADO COM ARGAMASSA DE CIMENTO E AREIA NO TRAÇO 1:3 (PEDRAS PEQUENAS 30 A 35 PECAS POR M2) | M2 | 404.38 | #REF! | #REF! | #REF! | #REF! | #REF! | #REF!
28.2.4 | 94273 | SINAPI | ASSENTAMENTO DE GUIA (MEIO-FIO) EM TRECHO RETO, CONFECCIONADA EM CONCRETO PRÉ-FABRICADO, DIMENSÕES 100X15X13X30 CM (COMPRIMENTO X BASE INFERIOR X BASE SUPERIOR X ALTURA), PARA VIAS URBANAS (USO VIÁRIO). AF_06/2016 | M | 134.43 | 41.2 | 10.77 | 51.97 | 6986.33 | 6986.33 | 5538.52
[10 empty] | 0 | 0
28.3 |  |  | CALÇADA | [6 empty] | 0 | 0
28.3.1 | 101114 | SINAPI | ESCAVAÇÃO HORIZONTAL EM SOLO DE 1A CATEGORIA COM TRATOR DE ESTEIRAS (100HP/LÂMINA: 2,19M3). AF_07/2020 | M3 | 30.62 | 2.64 | 0.69 | 3.33 | 101.96 | 101.96 | 80.84
28.3.2 | 100973 | SINAPI | CARGA, MANOBRA E DESCARGA DE SOLOS E MATERIAIS GRANULARES EM CAMINHÃO BASCULANTE 6 M³ - CARGA COM PÁ CARREGADEIRA (CAÇAMBA DE 1,7 A 2,8 M³/128 HP) E DESCARGA LIVRE | M3 | 38.28 | 5.39 | 1.41 | 6.8 | 260.3 | 260.3 | 206.33
28.3.3 | 95875 | SINAPI | TRANSPORTE COM CAMINHÃO BASCULANTE DE 10 M3, EM VIA URBANA PAVIMENTADA M3XKM, DMT ATÉ 30 KM (UNIDADE: M3XKM). AF_12/2016 | M3xKM | 191.4 | 1.51 | 0.39 | 1.9 | 363.66 | 363.66 | 289.01
28.3.4 | 96386 | SINAPI | EXECUÇÃO E COMPACTAÇÃO DE ATERRO COM SOLO PREDOMINANTEMENTE ARENOSO -EXCLUSIVE SOLO, ESCAVAÇÃO, CARGA E TRANSPORTE. AF_11/2019 | M3 | 30.62 | 4.84 | 1.27 | 6.11 | 187.09 | 187.09 | 148.2
28.3.5 | 94990 | SINAPI | EXECUÇÃO DE PASSEIO (CALÇADA) OU PISO DE CONCRETO COM CONCRETO MOLDADO IN LOCO, FEITO EM OBRAS, ACABAMENTO CONVENCIONAL, NÃO ARMADO | M3 | 10.72 | 599.3 | 156.66 | 755.96 | 8103.89 | 8103.89 | 6424.5
28.3.6 | 87503 | SINAPI | ALVENARIA DE VEDAÇÃO DE BLOCOS CERÂMICOS FURADOS NA HORIZONTAL DE 9X19X19CM (ESPESSURA 9CM) DE PAREDES COM ÁREA LÍQUIDA MAIOR OU IGUAL A 6M² SEM VÃOS E ARGAMASSA DE ASSENTAMENTO COM PREPARO EM BETONEIRA. | M2 | 34.3 | 57.76 | 15.1 | 72.86 | 2499.1 | 2499.1 | 1981.17
28.3.7 | 7324 | ORSE | PISO TÁTIL DIRECIONAL E/OU ALERTA, DE CONCRETO, COLORIDO, P/DEFICIENTES VISUAIS, DIMENSÕES 25X25CM, APLICADO COM ARGAMASSA INDUSTRIALIZADA AC-II, REJUNTADO, EXCLUSIVE REGULARIZAÇÃO DE BASE | M2 | 3.12 | 85.1 | 22.25 | 107.35 | 334.93 | 334.93 | 265.51
28.3.8 | 72947 | SINAPI | SINALIZAÇÃO HORIZONTAL COM TINTA RETRORREFLEXIVA A BASE DE RESINA ACRÍLICA COM MICROESFERAS DE VIDRO | M2 | 1 | 13.65 | 3.57 | 17.22 | 17.22 | 17.22 | 13.65
[10 empty] | 0 | 0
29.0 | RUA TEREZA ALBUQUERQUE | [7 empty] | #REF! | 0 | 0
29.1 |  |  | SERVIÇOS TERRAPLENAGEM | [6 empty] | 0 | 0
29.1.1 | 101114 | SINAPI | ESCAVAÇÃO HORIZONTAL EM SOLO DE 1A CATEGORIA COM TRATOR DE ESTEIRAS (100HP/LÂMINA: 2,19M3). AF_07/2020 | M3 | 237.804 | 2.64 | 0.69 | 3.33 | 791.89 | 791.89 | 627.8
29.1.2 | 100973 | SINAPI | CARGA, MANOBRA E DESCARGA DE SOLOS E MATERIAIS GRANULARES EM CAMINHÃO BASCULANTE 6 M³ - CARGA COM PÁ CARREGADEIRA (CAÇAMBA DE 1,7 A 2,8 M³/128 HP) E DESCARGA LIVRE | M3 | 297.26 | 5.39 | 1.41 | 6.8 | 2021.37 | 2021.37 | 1602.23
29.1.3 | 95875 | SINAPI | TRANSPORTE COM CAMINHÃO BASCULANTE DE 10 M3, EM VIA URBANA PAVIMENTADA M3XKM, DMT ATÉ 30 KM (UNIDADE: M3XKM). AF_12/2016 | M3xKM | 1486.3 | 1.51 | 0.39 | 1.9 | 2823.97 | 2823.97 | 2244.31
29.1.4 | [9 empty] | 0 | 0
29.2 |  |  | SERVIÇO DE PAVIMENTAÇÃO | [6 empty] | 0 | 0
29.2.1 | 99064 | SINAPI | LOCAÇÃO DE PAVIMENTAÇÃO. AF_10/2018 | M | 169.56 | 0.42 | 0.11 | 0.53 | 89.87 | 89.87 | 71.22
29.2.2 | 100577 | SINPAI | REGULARIZAÇÃO E COMPACTAÇÃO DE SUBLEITO DE SOLO REDOMINANTEMENTE ARENOSO. AF_11/2019 | M2 | 1001.46 | 0.68 | 0.18 | 0.86 | 861.26 | 861.26 | 680.99
29.2.3 | COMPOSIÇÃO 01 |  | PAVIMENTO EM PARALELEPIPEDO SOBRE COLCHAO DE AREIA REJUNTADO COM ARGAMASSA DE CIMENTO E AREIA NO TRAÇO 1:3 (PEDRAS PEQUENAS 30 A 35 PECAS POR M2) | M2 | 1001.46 | #REF! | #REF! | #REF! | #REF! | #REF! | #REF!
29.2.4 | 94273 | SINAPI | ASSENTAMENTO DE GUIA (MEIO-FIO) EM TRECHO RETO, CONFECCIONADA EM CONCRETO PRÉ-FABRICADO, DIMENSÕES 100X15X13X30 CM (COMPRIMENTO X BASE INFERIOR X BASE SUPERIOR X ALTURA), PARA VIAS URBANAS (USO VIÁRIO). AF_06/2016 | M | 352.89 | 41.2 | 10.77 | 51.97 | 18339.69 | 18339.69 | 14539.07
[10 empty] | 0 | 0
29.3 |  |  | CALÇADA | [6 empty] | 0 | 0
29.3.1 | 101114 | SINAPI | ESCAVAÇÃO HORIZONTAL EM SOLO DE 1A CATEGORIA COM TRATOR DE ESTEIRAS (100HP/LÂMINA: 2,19M3). AF_07/2020 | M3 | 81.82 | 2.64 | 0.69 | 3.33 | 272.46 | 272.46 | 216
29.3.2 | 100973 | SINAPI | CARGA, MANOBRA E DESCARGA DE SOLOS E MATERIAIS GRANULARES EM CAMINHÃO BASCULANTE 6 M³ - CARGA COM PÁ CARREGADEIRA (CAÇAMBA DE 1,7 A 2,8 M³/128 HP) E DESCARGA LIVRE | M3 | 102.28 | 5.39 | 1.41 | 6.8 | 695.5 | 695.5 | 551.29
29.3.3 | 95875 | SINAPI | TRANSPORTE COM CAMINHÃO BASCULANTE DE 10 M3, EM VIA URBANA PAVIMENTADA M3XKM, DMT ATÉ 30 KM (UNIDADE: M3XKM). AF_12/2016 | M3xKM | 511.4 | 1.51 | 0.39 | 1.9 | 971.66 | 971.66 | 772.21
29.3.4 | 96386 | SINAPI | EXECUÇÃO E COMPACTAÇÃO DE ATERRO COM SOLO PREDOMINANTEMENTE ARENOSO -EXCLUSIVE SOLO, ESCAVAÇÃO, CARGA E TRANSPORTE. AF_11/2019 | M3 | 81.82 | 4.84 | 1.27 | 6.11 | 499.92 | 499.92 | 396.01
29.3.5 | 94990 | SINAPI | EXECUÇÃO DE PASSEIO (CALÇADA) OU PISO DE CONCRETO COM CONCRETO MOLDADO IN LOCO, FEITO EM OBRAS, ACABAMENTO CONVENCIONAL, NÃO ARMADO | M3 | 28.64 | 599.3 | 156.66 | 755.96 | 21650.69 | 21650.69 | 17163.95
29.3.6 | 87503 | SINAPI | ALVENARIA DE VEDAÇÃO DE BLOCOS CERÂMICOS FURADOS NA HORIZONTAL DE 9X19X19CM (ESPESSURA 9CM) DE PAREDES COM ÁREA LÍQUIDA MAIOR OU IGUAL A 6M² SEM VÃOS E ARGAMASSA DE ASSENTAMENTO COM PREPARO EM BETONEIRA. | M2 | 93.72 | 57.76 | 15.1 | 72.86 | 6828.44 | 6828.44 | 5413.27
29.3.7 | 7324 | ORSE | PISO TÁTIL DIRECIONAL E/OU ALERTA, DE CONCRETO, COLORIDO, P/DEFICIENTES VISUAIS, DIMENSÕES 25X25CM, APLICADO COM ARGAMASSA INDUSTRIALIZADA AC-II, REJUNTADO, EXCLUSIVE REGULARIZAÇÃO DE BASE | M2 | 4.68 | 85.1 | 22.25 | 107.35 | 502.4 | 502.4 | 398.27
29.3.8 | 72947 | SINAPI | SINALIZAÇÃO HORIZONTAL COM TINTA RETRORREFLEXIVA A BASE DE RESINA ACRÍLICA COM MICROESFERAS DE VIDRO | M2 | 1.5 | 13.65 | 3.57 | 17.22 | 25.83 | 25.83 | 20.48
[10 empty] | 0 | 0
30.0 | RUA JOÃO FERREIRA DE ALBUQUERQUE | [7 empty] | #REF! | 0 | 0
30.1 |  |  | SERVIÇOS TERRAPLENAGEM | [6 empty] | 0 | 0
30.1.1 | 101114 | SINAPI | ESCAVAÇÃO HORIZONTAL EM SOLO DE 1A CATEGORIA COM TRATOR DE ESTEIRAS (100HP/LÂMINA: 2,19M3). AF_07/2020 | M3 | 652.3112 | 2.64 | 0.69 | 3.33 | 2172.2 | 2172.2 | 1722.1
30.1.2 | 100973 | SINAPI | CARGA, MANOBRA E DESCARGA DE SOLOS E MATERIAIS GRANULARES EM CAMINHÃO BASCULANTE 6 M³ - CARGA COM PÁ CARREGADEIRA (CAÇAMBA DE 1,7 A 2,8 M³/128 HP) E DESCARGA LIVRE | M3 | 815.39 | 5.39 | 1.41 | 6.8 | 5544.65 | 5544.65 | 4394.95
30.1.3 | 95875 | SINAPI | TRANSPORTE COM CAMINHÃO BASCULANTE DE 10 M3, EM VIA URBANA PAVIMENTADA M3XKM, DMT ATÉ 30 KM (UNIDADE: M3XKM). AF_12/2016 | M3xKM | 4076.95 | 1.51 | 0.39 | 1.9 | 7746.21 | 7746.21 | 6156.19
[10 empty] | 0 | 0
30.2 |  |  | SERVIÇO DE PAVIMENTAÇÃO | [6 empty] | 0 | 0
30.2.1 | 99064 | SINAPI | LOCAÇÃO DE PAVIMENTAÇÃO. AF_10/2018 | M | 482.69 | 0.42 | 0.11 | 0.53 | 255.83 | 255.83 | 202.73
30.2.2 | 100577 | SINPAI | REGULARIZAÇÃO E COMPACTAÇÃO DE SUBLEITO DE SOLO REDOMINANTEMENTE ARENOSO. AF_11/2019 | M2 | 2361.13 | 0.68 | 0.18 | 0.86 | 2030.57 | 2030.57 | 1605.57
30.2.3 | COMPOSIÇÃO 01 |  | PAVIMENTO EM PARALELEPIPEDO SOBRE COLCHAO DE AREIA REJUNTADO COM ARGAMASSA DE CIMENTO E AREIA NO TRAÇO 1:3 (PEDRAS PEQUENAS 30 A 35 PECAS POR M2) | M2 | 2361.13 | #REF! | #REF! | #REF! | #REF! | #REF! | #REF!
30.2.4 | 94273 | SINAPI | ASSENTAMENTO DE GUIA (MEIO-FIO) EM TRECHO RETO, CONFECCIONADA EM CONCRETO PRÉ-FABRICADO, DIMENSÕES 100X15X13X30 CM (COMPRIMENTO X BASE INFERIOR X BASE SUPERIOR X ALTURA), PARA VIAS URBANAS (USO VIÁRIO). AF_06/2016 | M | 968.41 | 41.2 | 10.77 | 51.97 | 50328.27 | 50328.27 | 39898.49
[10 empty] | 0 | 0
30.3 |  |  | SERVIÇO DE DRENAGEM | [6 empty] | 0 | 0
30.3.1 | 99063 | SINAPI | LOCAÇÃO DE REDE DE DRENAGEM | M | 719.73 | 3.46 | 0.9 | 4.36 | 3138.02 | 3138.02 | 2490.27
30.3.2 | 90082 | SINAPI | ESCAVAÇÃO MECANIZADA DE VALA COM PROF. ATÉ 1,5 M (MÉDIA ENTRE MONTANTE E JUSANTE/UMA COMPOSIÇÃO POR TRECHO), COM ESCAVADEIRA HIDRÁULICA (0,8M3), LARG. DE 1,5 M A 2,5 M, EM SOLO DE 1A CATEGORIA, EM LOCAIS COM ALTO NÍVEL DE INTERFERÊNCIA. AF_01/2015 | M3 | 1873.725 | 6.67 | 1.74 | 8.41 | 15758.03 | 15758.03 | 12497.75
30.3.3 | 90084 | SINAPI | ESCAVAÇÃO MECANIZADA DE VALA COM PROF. MAIOR QUE 1,5 M ATÉ 3,0 M (MÉDIA ENTRE MONTANTE E JUSANTE/UMA COMPOSIÇÃO POR TRECHO), COM ESCAVADEIRA HIDRÁULICA (0,8 M3/111 HP), LARG. DE 1,5 M A 2,5 M, EM SOLO DE 1A CATEGORIA, EM LOCAIS COM ALTO NÍVEL DE INTERFERÊNCIA. AF_01/2015 | M3 | 562.1175 | 6.46 | 1.69 | 8.15 | 4581.26 | 4581.26 | 3631.28
30.3.4 | 92216 | SINAPI | TUBO DE CONCRETO PARA REDES COLETORAS DE ÁGUAS PLUVIAIS, DIÂMETRO DE 1000 MM, JUNTA RÍGIDA, INSTALADO EM LOCAL COM BAIXO NÍVEL DE INTERFERÊNCIAS - FORNECIMENTO E ASSENTAMENTO. AF_12/2015 | M | 529.42 | 339.23 | 88.67 | 427.9 | 226538.82 | 226538.82 | 179595.15
30.3.5 | 92210 | SINAPI | TUBO DE CONCRETO PARA REDES COLETORAS DE ÁGUAS PLUVIAIS, DIÂMETRO DE 400 MM, JUNTA RÍGIDA, INSTALADO EM LOCAL COM BAIXO NÍVEL DE INTERFERÊNCIAS - FORNECIMENTO E ASSENTAMENTO. AF_12/2017 | M | 190.31 | 99.52 | 26.01 | 125.53 | 23889.61 | 23889.61 | 18939.65
30.3.6 | 101620 | SINAPI | PREPARO DE FUNDO DE VALA COM LARGURA MAIOR OU IGUAL A 1,5 M E MENOR QUE 2,5 M, COM CAMADA DE AREIA, LANÇAMENTO MANUAL. AF_08/2020 | M3 | 187.3725 | 148.84 | 38.91 | 187.75 | 35179.19 | 35179.19 | 27888.52
30.3.7 | 93382 | SINAPI | REATERRO MANUAL DE VALAS COM COMPACTAÇÃO MECANIZADA. AF_04/2016 | M3 | 1707.9781 | 20.41 | 5.34 | 25.75 | 43980.44 | 43980.44 | 34859.83
30.3.8 | 100973 | SINAPI | CARGA, MANOBRA E DESCARGA DE SOLOS E MATERIAIS GRANULARES EM CAMINHÃO BASCULANTE 6 M³ - CARGA COM PÁ CARREGADEIRA (CAÇAMBA DE 1,7 A 2,8 M³/128 HP) E DESCARGA LIVRE | M3 | 2134.97 | 5.39 | 1.41 | 6.8 | 14517.8 | 14517.8 | 11507.49
30.3.9 | 97913 | SINAPI | TRANSPORTE LOCAL COM CAMINHÃO BASCULANTE 6 M³, RODOVIA PAVIMENTADA (BOTA-FORA) | M3XKM | 10674.85 | 1.98 | 0.52 | 2.5 | 26687.13 | 26687.13 | 21136.2
30.3.10 | 101573 | SINAPI | ESCORAMENTO DE VALA, TIPO PONTALETEAMENTO, COM PROFUNDIDADE DE 1,5 A 3,0 M, LARGURA MAIOR OU IGUAL A 1,5 M E MENOR QUE 2,5 M. AF_08/2020 | M2 | 2591.028 | 16.67 | 4.36 | 21.03 | 54489.32 | 54489.32 | 43192.44
30.3.11 | 99290 | SINAPI | BASE PARA POÇO DE VISITA RETANGULAR PARA DRENAGEM, EM ALVENARIA COM BLOCOS DE CONCRETO, DIMENSÕES INTERNAS = 1,5 X 1,5 M, PROFUNDIDADE = 1,45 M, EXCLUINDO TAMPÃO. AF_05/2018 | UNID | 11 | 2867.94 | 749.68 | 3617.62 | 39793.82 | 39793.82 | 31547.34
30.3.12 | 99241 | SINAPI | ACRÉSCIMO PARA POÇO DE VISITA RETANGULAR PARA DRENAGEM, EM ALVENARIA COM BLOCOS DE CONCRETO, DIMENSÕES INTERNAS = 1,5X1,5 M. AF_05/2018 | M | 3.85 | 1148.57 | 300.24 | 1448.81 | 5577.92 | 5577.92 | 4421.99
30.3.13 | 97961 | SINAPI | CAIXA PARA BOCA DE LOBO COMBINADA COM GRELHA RETANGULAR, EM ALVENARIA COM BLOCOS DE CONCRETO, DIMENSÕES INTERNAS: 1,3X1X1,2 M. AF_12/2020 | UNID | 28 | 1566.6 | 409.51 | 1976.11 | 55331.08 | 55331.08 | 43864.8
30.3.14 | 2662 | ORSE | FORNECIMENTO E ASSENTAMENTO DE TAMPÃO DE FERRO FUNDIDO TDA-600MM, 300KG/CM², PARA POÇO DE VISITA E CAIXAS DE PASSAGEM | UNID | 11 | 625.75 | 163.57 | 789.32 | 8682.52 | 8682.52 | 6883.25
30.3.15 | 93358 | SINAPI | ESCAVAÇÃO MANUAL DE VALA COM PROFUNDIDADE MENOR OU IGUAL A 1,30 M. AF_02/2021 | M3 | 19.17 | 52.85 | 13.81 | 66.66 | 1277.87 | 1277.87 | 1013.13
30.3.16 | 73361 | SINAPI | CONCRETO CICLOPICO FCK=10MPA 30% PEDRA DE MAO INCLUSIVE LANCAMENTO | M3 | 19.17 | 373.89 | 97.73 | 471.62 | 9040.96 | 9040.96 | 7167.47
30.3.17 | 73856/004 | SINAPI | BOCA PARA BUEIRO SIMPLES TUBULAR, DIAMETRO =1,00M, EM CONCRETO CICLOPICO, INCLUINDO FORMAS, ESCAVACAO, REATERRO E MATERIAIS, EXCLUINDO MATERIAL REATERRO JAZIDA E TRANSPORTE. | UNID | 1 | 2354.33 | 615.42 | 2969.75 | 2969.75 | 2969.75 | 2354.33
[10 empty] | 0 | 0
30.4 |  |  | CALÇADA | [6 empty] | 0 | 0
30.4.1 | 101114 | SINAPI | ESCAVAÇÃO HORIZONTAL EM SOLO DE 1A CATEGORIA COM TRATOR DE ESTEIRAS (100HP/LÂMINA: 2,19M3). AF_07/2020 | M3 | 239.05 | 2.64 | 0.69 | 3.33 | 796.04 | 796.04 | 631.09
30.4.2 | 100973 | SINAPI | CARGA, MANOBRA E DESCARGA DE SOLOS E MATERIAIS GRANULARES EM CAMINHÃO BASCULANTE 6 M³ - CARGA COM PÁ CARREGADEIRA (CAÇAMBA DE 1,7 A 2,8 M³/128 HP) E DESCARGA LIVRE | M3 | 298.81 | 5.39 | 1.41 | 6.8 | 2031.91 | 2031.91 | 1610.59
30.4.3 | 95875 | SINAPI | TRANSPORTE COM CAMINHÃO BASCULANTE DE 10 M3, EM VIA URBANA PAVIMENTADA M3XKM, DMT ATÉ 30 KM (UNIDADE: M3XKM). AF_12/2016 | M3xKM | 1494.05 | 1.51 | 0.39 | 1.9 | 2838.7 | 2838.7 | 2256.02
30.4.4 | 96386 | SINAPI | EXECUÇÃO E COMPACTAÇÃO DE ATERRO COM SOLO PREDOMINANTEMENTE ARENOSO -EXCLUSIVE SOLO, ESCAVAÇÃO, CARGA E TRANSPORTE. AF_11/2019 | M3 | 239.05 | 4.84 | 1.27 | 6.11 | 1460.6 | 1460.6 | 1157
30.4.5 | 94990 | SINAPI | EXECUÇÃO DE PASSEIO (CALÇADA) OU PISO DE CONCRETO COM CONCRETO MOLDADO IN LOCO, FEITO EM OBRAS, ACABAMENTO CONVENCIONAL, NÃO ARMADO | M3 | 83.67 | 599.3 | 156.66 | 755.96 | 63251.17 | 63251.17 | 50143.43
30.4.6 | 87503 | SINAPI | ALVENARIA DE VEDAÇÃO DE BLOCOS CERÂMICOS FURADOS NA HORIZONTAL DE 9X19X19CM (ESPESSURA 9CM) DE PAREDES COM ÁREA LÍQUIDA MAIOR OU IGUAL A 6M² SEM VÃOS E ARGAMASSA DE ASSENTAMENTO COM PREPARO EM BETONEIRA. | M2 | 259.64 | 57.76 | 15.1 | 72.86 | 18917.37 | 18917.37 | 14996.81
30.4.7 | 7324 | ORSE | PISO TÁTIL DIRECIONAL E/OU ALERTA, DE CONCRETO, COLORIDO, P/DEFICIENTES VISUAIS, DIMENSÕES 25X25CM, APLICADO COM ARGAMASSA INDUSTRIALIZADA AC-II, REJUNTADO, EXCLUSIVE REGULARIZAÇÃO DE BASE | M2 | 14.04 | 85.1 | 22.25 | 107.35 | 1507.19 | 1507.19 | 1194.8
30.4.8 | 72947 | SINAPI | SINALIZAÇÃO HORIZONTAL COM TINTA RETRORREFLEXIVA A BASE DE RESINA ACRÍLICA COM MICROESFERAS DE VIDRO | M2 | 4.5 | 13.65 | 3.57 | 17.22 | 77.49 | 77.49 | 61.43
[10 empty] | 0 | 0
31.0 | RUA CARMELITA NUNES DE ALBUQUERQUE | [7 empty] | #REF! | 0 | 0
31.1 |  |  | SERVIÇOS TERRAPLENAGEM | [6 empty] | 0 | 0
31.1.1 | 101114 | SINAPI | ESCAVAÇÃO HORIZONTAL EM SOLO DE 1A CATEGORIA COM TRATOR DE ESTEIRAS (100HP/LÂMINA: 2,19M3). AF_07/2020 | M3 | 514.696 | 2.64 | 0.69 | 3.33 | 1713.94 | 1713.94 | 1358.8
31.1.2 | 100973 | SINAPI | CARGA, MANOBRA E DESCARGA DE SOLOS E MATERIAIS GRANULARES EM CAMINHÃO BASCULANTE 6 M³ - CARGA COM PÁ CARREGADEIRA (CAÇAMBA DE 1,7 A 2,8 M³/128 HP) E DESCARGA LIVRE | M3 | 643.37 | 5.39 | 1.41 | 6.8 | 4374.92 | 4374.92 | 3467.76
31.1.3 | 95875 | SINAPI | TRANSPORTE COM CAMINHÃO BASCULANTE DE 10 M3, EM VIA URBANA PAVIMENTADA M3XKM, DMT ATÉ 30 KM (UNIDADE: M3XKM). AF_12/2016 | M3xKM | 3216.85 | 1.51 | 0.39 | 1.9 | 6112.02 | 6112.02 | 4857.44
[10 empty] | 0 | 0
31.2 |  |  | SERVIÇO DE PAVIMENTAÇÃO | [6 empty] | 0 | 0
31.2.1 | 99064 | SINAPI | LOCAÇÃO DE PAVIMENTAÇÃO. AF_10/2018 | M | 367.64 | 0.42 | 0.11 | 0.53 | 194.85 | 194.85 | 154.41
31.2.2 | 100577 | SINPAI | REGULARIZAÇÃO E COMPACTAÇÃO DE SUBLEITO DE SOLO REDOMINANTEMENTE ARENOSO. AF_11/2019 | M2 | 2393.82 | 0.68 | 0.18 | 0.86 | 2058.69 | 2058.69 | 1627.8
31.2.3 | COMPOSIÇÃO 01 |  | PAVIMENTO EM PARALELEPIPEDO SOBRE COLCHAO DE AREIA REJUNTADO COM ARGAMASSA DE CIMENTO E AREIA NO TRAÇO 1:3 (PEDRAS PEQUENAS 30 A 35 PECAS POR M2) | M2 | 2393.82 | #REF! | #REF! | #REF! | #REF! | #REF! | #REF!
31.2.4 | 94273 | SINAPI | ASSENTAMENTO DE GUIA (MEIO-FIO) EM TRECHO RETO, CONFECCIONADA EM CONCRETO PRÉ-FABRICADO, DIMENSÕES 100X15X13X30 CM (COMPRIMENTO X BASE INFERIOR X BASE SUPERIOR X ALTURA), PARA VIAS URBANAS (USO VIÁRIO). AF_06/2016 | M | 736.45 | 41.2 | 10.77 | 51.97 | 38273.31 | 38273.31 | 30341.74
31.2.5 | 2666 | ORSE | ENTRADA PARA DESCIDA DE ÁGUA TIPO EDA 02 (PADRÃO DNIT) | UNID | 4 | 60.62 | 15.85 | 76.47 | 305.88 | 305.88 | 242.48
31.2.6 | 2760 | ORSE | DISSIPADOR DE ENERGIA TIPO DES 02 | UNID | 4 | 384 | 100.38 | 484.38 | 1937.52 | 1937.52 | 1536
31.2.7 | 11738 | ORSE | DESCIDA DE ÁGUA PARA CORTES EM DEGRAUS TIPO DCD 02 | M | 12 | 436.48 | 114.1 | 550.58 | 6606.96 | 6606.96 | 5237.76
[10 empty] | 0 | 0
31.3 |  |  | CALÇADA | [6 empty] | 0 | 0
31.3.1 | 101114 | SINAPI | ESCAVAÇÃO HORIZONTAL EM SOLO DE 1A CATEGORIA COM TRATOR DE ESTEIRAS (100HP/LÂMINA: 2,19M3). AF_07/2020 | M3 | 151.31 | 2.64 | 0.69 | 3.33 | 503.86 | 503.86 | 399.46
31.3.2 | 100973 | SINAPI | CARGA, MANOBRA E DESCARGA DE SOLOS E MATERIAIS GRANULARES EM CAMINHÃO BASCULANTE 6 M³ - CARGA COM PÁ CARREGADEIRA (CAÇAMBA DE 1,7 A 2,8 M³/128 HP) E DESCARGA LIVRE | M3 | 189.14 | 5.39 | 1.41 | 6.8 | 1286.15 | 1286.15 | 1019.46
31.3.3 | 95875 | SINAPI | TRANSPORTE COM CAMINHÃO BASCULANTE DE 10 M3, EM VIA URBANA PAVIMENTADA M3XKM, DMT ATÉ 30 KM (UNIDADE: M3XKM). AF_12/2016 | M3xKM | 945.7 | 1.51 | 0.39 | 1.9 | 1796.83 | 1796.83 | 1428.01
31.3.4 | 96386 | SINAPI | EXECUÇÃO E COMPACTAÇÃO DE ATERRO COM SOLO PREDOMINANTEMENTE ARENOSO -EXCLUSIVE SOLO, ESCAVAÇÃO, CARGA E TRANSPORTE. AF_11/2019 | M3 | 151.31 | 4.84 | 1.27 | 6.11 | 924.5 | 924.5 | 732.34
31.3.5 | 94990 | SINAPI | EXECUÇÃO DE PASSEIO (CALÇADA) OU PISO DE CONCRETO COM CONCRETO MOLDADO IN LOCO, FEITO EM OBRAS, ACABAMENTO CONVENCIONAL, NÃO ARMADO | M3 | 52.96 | 599.3 | 156.66 | 755.96 | 40035.64 | 40035.64 | 31738.93
31.3.6 | 87503 | SINAPI | ALVENARIA DE VEDAÇÃO DE BLOCOS CERÂMICOS FURADOS NA HORIZONTAL DE 9X19X19CM (ESPESSURA 9CM) DE PAREDES COM ÁREA LÍQUIDA MAIOR OU IGUAL A 6M² SEM VÃOS E ARGAMASSA DE ASSENTAMENTO COM PREPARO EM BETONEIRA. | M2 | 167.91 | 57.76 | 15.1 | 72.86 | 12233.92 | 12233.92 | 9698.48
31.3.7 | 7324 | ORSE | PISO TÁTIL DIRECIONAL E/OU ALERTA, DE CONCRETO, COLORIDO, P/DEFICIENTES VISUAIS, DIMENSÕES 25X25CM, APLICADO COM ARGAMASSA INDUSTRIALIZADA AC-II, REJUNTADO, EXCLUSIVE REGULARIZAÇÃO DE BASE | M2 | 9.36 | 85.1 | 22.25 | 107.35 | 1004.8 | 1004.8 | 796.54
31.3.8 | 72947 | SINAPI | SINALIZAÇÃO HORIZONTAL COM TINTA RETRORREFLEXIVA A BASE DE RESINA ACRÍLICA COM MICROESFERAS DE VIDRO | M2 | 3 | 13.65 | 3.57 | 17.22 | 51.66 | 51.66 | 40.95
[10 empty] | 0 | 0
32.0 | RUA MARINES NUNES DOS SANTOS | [7 empty] | #REF! | 0 | 0
32.1 |  |  | SERVIÇOS TERRAPLENAGEM | [6 empty] | 0 | 0
32.1.1 | 101114 | SINAPI | ESCAVAÇÃO HORIZONTAL EM SOLO DE 1A CATEGORIA COM TRATOR DE ESTEIRAS (100HP/LÂMINA: 2,19M3). AF_07/2020 | M3 | 308 | 2.64 | 0.69 | 3.33 | 1025.64 | 1025.64 | 813.12
32.1.2 | 100973 | SINAPI | CARGA, MANOBRA E DESCARGA DE SOLOS E MATERIAIS GRANULARES EM CAMINHÃO BASCULANTE 6 M³ - CARGA COM PÁ CARREGADEIRA (CAÇAMBA DE 1,7 A 2,8 M³/128 HP) E DESCARGA LIVRE | M3 | 385 | 5.39 | 1.41 | 6.8 | 2618 | 2618 | 2075.15
32.1.3 | 95875 | SINAPI | TRANSPORTE COM CAMINHÃO BASCULANTE DE 10 M3, EM VIA URBANA PAVIMENTADA M3XKM, DMT ATÉ 30 KM (UNIDADE: M3XKM). AF_12/2016 | M3xKM | 1925 | 1.51 | 0.39 | 1.9 | 3657.5 | 3657.5 | 2906.75
[10 empty] | 0 | 0
32.2 |  |  | SERVIÇO DE PAVIMENTAÇÃO | [6 empty] | 0 | 0
32.2.1 | 99064 | SINAPI | LOCAÇÃO DE PAVIMENTAÇÃO. AF_10/2018 | M | 223.56 | 0.42 | 0.11 | 0.53 | 118.49 | 118.49 | 93.9
32.2.2 | 100577 | SINPAI | REGULARIZAÇÃO E COMPACTAÇÃO DE SUBLEITO DE SOLO REDOMINANTEMENTE ARENOSO. AF_11/2019 | M2 | 1423.53 | 0.68 | 0.18 | 0.86 | 1224.24 | 1224.24 | 968
32.2.3 | COMPOSIÇÃO 01 |  | PAVIMENTO EM PARALELEPIPEDO SOBRE COLCHAO DE AREIA REJUNTADO COM ARGAMASSA DE CIMENTO E AREIA NO TRAÇO 1:3 (PEDRAS PEQUENAS 30 A 35 PECAS POR M2) | M2 | 1423.53 | #REF! | #REF! | #REF! | #REF! | #REF! | #REF!
32.2.4 | 94273 | SINAPI | ASSENTAMENTO DE GUIA (MEIO-FIO) EM TRECHO RETO, CONFECCIONADA EM CONCRETO PRÉ-FABRICADO, DIMENSÕES 100X15X13X30 CM (COMPRIMENTO X BASE INFERIOR X BASE SUPERIOR X ALTURA), PARA VIAS URBANAS (USO VIÁRIO). AF_06/2016 | M | 492.21 | 41.2 | 10.77 | 51.97 | 25580.15 | 25580.15 | 20279.05
[10 empty] | 0 | 0
32.3 |  |  | CALÇADA | [6 empty] | 0 | 0
32.3.1 | 101114 | SINAPI | ESCAVAÇÃO HORIZONTAL EM SOLO DE 1A CATEGORIA COM TRATOR DE ESTEIRAS (100HP/LÂMINA: 2,19M3). AF_07/2020 | M3 | 104.22 | 2.64 | 0.69 | 3.33 | 347.05 | 347.05 | 275.14
32.3.2 | 100973 | SINAPI | CARGA, MANOBRA E DESCARGA DE SOLOS E MATERIAIS GRANULARES EM CAMINHÃO BASCULANTE 6 M³ - CARGA COM PÁ CARREGADEIRA (CAÇAMBA DE 1,7 A 2,8 M³/128 HP) E DESCARGA LIVRE | M3 | 130.28 | 5.39 | 1.41 | 6.8 | 885.9 | 885.9 | 702.21
32.3.3 | 95875 | SINAPI | TRANSPORTE COM CAMINHÃO BASCULANTE DE 10 M3, EM VIA URBANA PAVIMENTADA M3XKM, DMT ATÉ 30 KM (UNIDADE: M3XKM). AF_12/2016 | M3xKM | 651.4 | 1.51 | 0.39 | 1.9 | 1237.66 | 1237.66 | 983.61
32.3.4 | 96386 | SINAPI | EXECUÇÃO E COMPACTAÇÃO DE ATERRO COM SOLO PREDOMINANTEMENTE ARENOSO -EXCLUSIVE SOLO, ESCAVAÇÃO, CARGA E TRANSPORTE. AF_11/2019 | M3 | 104.22 | 4.84 | 1.27 | 6.11 | 636.78 | 636.78 | 504.42
32.3.5 | 94990 | SINAPI | EXECUÇÃO DE PASSEIO (CALÇADA) OU PISO DE CONCRETO COM CONCRETO MOLDADO IN LOCO, FEITO EM OBRAS, ACABAMENTO CONVENCIONAL, NÃO ARMADO | M3 | 36.47 | 599.3 | 156.66 | 755.96 | 27569.86 | 27569.86 | 21856.47
32.3.6 | 87503 | SINAPI | ALVENARIA DE VEDAÇÃO DE BLOCOS CERÂMICOS FURADOS NA HORIZONTAL DE 9X19X19CM (ESPESSURA 9CM) DE PAREDES COM ÁREA LÍQUIDA MAIOR OU IGUAL A 6M² SEM VÃOS E ARGAMASSA DE ASSENTAMENTO COM PREPARO EM BETONEIRA. | M2 | 115.23 | 57.76 | 15.1 | 72.86 | 8395.66 | 8395.66 | 6655.68
32.3.7 | 7324 | ORSE | PISO TÁTIL DIRECIONAL E/OU ALERTA, DE CONCRETO, COLORIDO, P/DEFICIENTES VISUAIS, DIMENSÕES 25X25CM, APLICADO COM ARGAMASSA INDUSTRIALIZADA AC-II, REJUNTADO, EXCLUSIVE REGULARIZAÇÃO DE BASE | M2 | 7.8 | 85.1 | 22.25 | 107.35 | 837.33 | 837.33 | 663.78
32.3.8 | 72947 | SINAPI | SINALIZAÇÃO HORIZONTAL COM TINTA RETRORREFLEXIVA A BASE DE RESINA ACRÍLICA COM MICROESFERAS DE VIDRO | M2 | 2.5 | 13.65 | 3.57 | 17.22 | 43.05 | 43.05 | 34.13
[10 empty] | 0 | 0
33.0 | RUA LINO ROBERTO | [7 empty] | #REF! | 0 | 0
33.1 |  |  | SERVIÇOS TERRAPLENAGEM | [6 empty] | 0 | 0
33.1.1 | 101114 | SINAPI | ESCAVAÇÃO HORIZONTAL EM SOLO DE 1A CATEGORIA COM TRATOR DE ESTEIRAS (100HP/LÂMINA: 2,19M3). AF_07/2020 | M3 | 183.586 | 2.64 | 0.69 | 3.33 | 611.34 | 611.34 | 484.67
33.1.2 | 100973 | SINAPI | CARGA, MANOBRA E DESCARGA DE SOLOS E MATERIAIS GRANULARES EM CAMINHÃO BASCULANTE 6 M³ - CARGA COM PÁ CARREGADEIRA (CAÇAMBA DE 1,7 A 2,8 M³/128 HP) E DESCARGA LIVRE | M3 | 229.48 | 5.39 | 1.41 | 6.8 | 1560.46 | 1560.46 | 1236.9
33.1.3 | 95875 | SINAPI | TRANSPORTE COM CAMINHÃO BASCULANTE DE 10 M3, EM VIA URBANA PAVIMENTADA M3XKM, DMT ATÉ 30 KM (UNIDADE: M3XKM). AF_12/2016 | M3xKM | 1147.4 | 1.51 | 0.39 | 1.9 | 2180.06 | 2180.06 | 1732.57
[10 empty] | 0 | 0
33.2 |  |  | SERVIÇO DE PAVIMENTAÇÃO | [6 empty] | 0 | 0
33.2.1 | 99064 | SINAPI | LOCAÇÃO DE PAVIMENTAÇÃO. AF_10/2018 | M | 149.63 | 0.42 | 0.11 | 0.53 | 79.3 | 79.3 | 62.84
33.2.2 | 100577 | SINPAI | REGULARIZAÇÃO E COMPACTAÇÃO DE SUBLEITO DE SOLO REDOMINANTEMENTE ARENOSO. AF_11/2019 | M2 | 905.67 | 0.68 | 0.18 | 0.86 | 778.88 | 778.88 | 615.86
33.2.3 | COMPOSIÇÃO 01 |  | PAVIMENTO EM PARALELEPIPEDO SOBRE COLCHAO DE AREIA REJUNTADO COM ARGAMASSA DE CIMENTO E AREIA NO TRAÇO 1:3 (PEDRAS PEQUENAS 30 A 35 PECAS POR M2) | M2 | 905.67 | #REF! | #REF! | #REF! | #REF! | #REF! | #REF!
33.2.4 | 94273 | SINAPI | ASSENTAMENTO DE GUIA (MEIO-FIO) EM TRECHO RETO, CONFECCIONADA EM CONCRETO PRÉ-FABRICADO, DIMENSÕES 100X15X13X30 CM (COMPRIMENTO X BASE INFERIOR X BASE SUPERIOR X ALTURA), PARA VIAS URBANAS (USO VIÁRIO). AF_06/2016 | M | 326.03 | 41.2 | 10.77 | 51.97 | 16943.78 | 16943.78 | 13432.44
[10 empty] | 0 | 0
33.3 |  |  | CALÇADA | [6 empty] | 0 | 0
33.3.1 | 101114 | SINAPI | ESCAVAÇÃO HORIZONTAL EM SOLO DE 1A CATEGORIA COM TRATOR DE ESTEIRAS (100HP/LÂMINA: 2,19M3). AF_07/2020 | M3 | 75.79 | 2.64 | 0.69 | 3.33 | 252.38 | 252.38 | 200.09
33.3.2 | 100973 | SINAPI | CARGA, MANOBRA E DESCARGA DE SOLOS E MATERIAIS GRANULARES EM CAMINHÃO BASCULANTE 6 M³ - CARGA COM PÁ CARREGADEIRA (CAÇAMBA DE 1,7 A 2,8 M³/128 HP) E DESCARGA LIVRE | M3 | 94.74 | 5.39 | 1.41 | 6.8 | 644.23 | 644.23 | 510.65
33.3.3 | 95875 | SINAPI | TRANSPORTE COM CAMINHÃO BASCULANTE DE 10 M3, EM VIA URBANA PAVIMENTADA M3XKM, DMT ATÉ 30 KM (UNIDADE: M3XKM). AF_12/2016 | M3xKM | 473.7 | 1.51 | 0.39 | 1.9 | 900.03 | 900.03 | 715.29
33.3.4 | 96386 | SINAPI | EXECUÇÃO E COMPACTAÇÃO DE ATERRO COM SOLO PREDOMINANTEMENTE ARENOSO -EXCLUSIVE SOLO, ESCAVAÇÃO, CARGA E TRANSPORTE. AF_11/2019 | M3 | 75.79 | 4.84 | 1.27 | 6.11 | 463.08 | 463.08 | 366.82
33.3.5 | 94990 | SINAPI | EXECUÇÃO DE PASSEIO (CALÇADA) OU PISO DE CONCRETO COM CONCRETO MOLDADO IN LOCO, FEITO EM OBRAS, ACABAMENTO CONVENCIONAL, NÃO ARMADO | M3 | 26.53 | 599.3 | 156.66 | 755.96 | 20055.62 | 20055.62 | 15899.43
33.3.6 | 87503 | SINAPI | ALVENARIA DE VEDAÇÃO DE BLOCOS CERÂMICOS FURADOS NA HORIZONTAL DE 9X19X19CM (ESPESSURA 9CM) DE PAREDES COM ÁREA LÍQUIDA MAIOR OU IGUAL A 6M² SEM VÃOS E ARGAMASSA DE ASSENTAMENTO COM PREPARO EM BETONEIRA. | M2 | 83.95 | 57.76 | 15.1 | 72.86 | 6116.6 | 6116.6 | 4848.95
33.3.7 | 7324 | ORSE | PISO TÁTIL DIRECIONAL E/OU ALERTA, DE CONCRETO, COLORIDO, P/DEFICIENTES VISUAIS, DIMENSÕES 25X25CM, APLICADO COM ARGAMASSA INDUSTRIALIZADA AC-II, REJUNTADO, EXCLUSIVE REGULARIZAÇÃO DE BASE | M2 | 3.12 | 85.1 | 22.25 | 107.35 | 334.93 | 334.93 | 265.51
33.3.8 | 72947 | SINAPI | SINALIZAÇÃO HORIZONTAL COM TINTA RETRORREFLEXIVA A BASE DE RESINA ACRÍLICA COM MICROESFERAS DE VIDRO | M2 | 1 | 13.65 | 3.57 | 17.22 | 17.22 | 17.22 | 13.65
[10 empty] | 0 | 0
34.0 | RUA JOSÉ DA COSTA FRANÇA | [7 empty] | #REF! | 0 | 0
34.1 |  |  | SERVIÇOS TERRAPLENAGEM | [6 empty] | 0 | 0
34.1.1 | 101114 | SINAPI | ESCAVAÇÃO HORIZONTAL EM SOLO DE 1A CATEGORIA COM TRATOR DE ESTEIRAS (100HP/LÂMINA: 2,19M3). AF_07/2020 | M3 | 34.792 | 2.64 | 0.69 | 3.33 | 115.86 | 115.86 | 91.85
34.1.2 | 100973 | SINAPI | CARGA, MANOBRA E DESCARGA DE SOLOS E MATERIAIS GRANULARES EM CAMINHÃO BASCULANTE 6 M³ - CARGA COM PÁ CARREGADEIRA (CAÇAMBA DE 1,7 A 2,8 M³/128 HP) E DESCARGA LIVRE | M3 | 43.49 | 5.39 | 1.41 | 6.8 | 295.73 | 295.73 | 234.41
34.1.3 | 95875 | SINAPI | TRANSPORTE COM CAMINHÃO BASCULANTE DE 10 M3, EM VIA URBANA PAVIMENTADA M3XKM, DMT ATÉ 30 KM (UNIDADE: M3XKM). AF_12/2016 | M3xKM | 217.45 | 1.51 | 0.39 | 1.9 | 413.16 | 413.16 | 328.35
[10 empty] | 0 | 0
34.2 |  |  | SERVIÇO DE PAVIMENTAÇÃO | [6 empty] | 0 | 0
34.2.1 | 99064 | SINAPI | LOCAÇÃO DE PAVIMENTAÇÃO. AF_10/2018 | M | 43.49 | 0.42 | 0.11 | 0.53 | 23.05 | 23.05 | 18.27
34.2.2 | 100577 | SINPAI | REGULARIZAÇÃO E COMPACTAÇÃO DE SUBLEITO DE SOLO REDOMINANTEMENTE ARENOSO. AF_11/2019 | M2 | 163.08 | 0.68 | 0.18 | 0.86 | 140.25 | 140.25 | 110.89
34.2.3 | COMPOSIÇÃO 01 |  | PAVIMENTO EM PARALELEPIPEDO SOBRE COLCHAO DE AREIA REJUNTADO COM ARGAMASSA DE CIMENTO E AREIA NO TRAÇO 1:3 (PEDRAS PEQUENAS 30 A 35 PECAS POR M2) | M2 | 163.08 | #REF! | #REF! | #REF! | #REF! | #REF! | #REF!
34.2.4 | 94273 | SINAPI | ASSENTAMENTO DE GUIA (MEIO-FIO) EM TRECHO RETO, CONFECCIONADA EM CONCRETO PRÉ-FABRICADO, DIMENSÕES 100X15X13X30 CM (COMPRIMENTO X BASE INFERIOR X BASE SUPERIOR X ALTURA), PARA VIAS URBANAS (USO VIÁRIO). AF_06/2016 | M | 94.12 | 41.2 | 10.77 | 51.97 | 4891.42 | 4891.42 | 3877.74
34.2.5 | 93358 | SINAPI | ESCAVAÇÃO MANUAL DE VALA COM PROFUNDIDADE MENOR OU IGUAL A 1,30 M. AF_02/2021 | M3 | 3.37 | 52.85 | 13.81 | 66.66 | 224.64 | 224.64 | 178.1
34.2.6 | 73361 | SINAPI | CONCRETO CICLOPICO FCK=10MPA 30% PEDRA DE MAO INCLUSIVE LANCAMENTO | M3 | 5.96 | 373.89 | 97.73 | 471.62 | 2810.86 | 2810.86 | 2228.38
[10 empty] | 0 | 0
35.0 | RUA MIGUEL DE OLIVEIRA | [7 empty] | #REF! | 0 | 0
35.1 |  |  | SERVIÇOS TERRAPLENAGEM | [6 empty] | 0 | 0
35.1.1 | 101114 | SINAPI | ESCAVAÇÃO HORIZONTAL EM SOLO DE 1A CATEGORIA COM TRATOR DE ESTEIRAS (100HP/LÂMINA: 2,19M3). AF_07/2020 | M3 | 235.2 | 2.64 | 0.69 | 3.33 | 783.22 | 783.22 | 620.93
35.1.2 | 100973 | SINAPI | CARGA, MANOBRA E DESCARGA DE SOLOS E MATERIAIS GRANULARES EM CAMINHÃO BASCULANTE 6 M³ - CARGA COM PÁ CARREGADEIRA (CAÇAMBA DE 1,7 A 2,8 M³/128 HP) E DESCARGA LIVRE | M3 | 294 | 5.39 | 1.41 | 6.8 | 1999.2 | 1999.2 | 1584.66
35.1.3 | 95875 | SINAPI | TRANSPORTE COM CAMINHÃO BASCULANTE DE 10 M3, EM VIA URBANA PAVIMENTADA M3XKM, DMT ATÉ 30 KM (UNIDADE: M3XKM). AF_12/2016 | M3xKM | 1470 | 1.51 | 0.39 | 1.9 | 2793 | 2793 | 2219.7
[10 empty] | 0 | 0
35.2 |  |  | SERVIÇO DE PAVIMENTAÇÃO | [6 empty] | 0 | 0
35.2.1 | 99064 | SINAPI | LOCAÇÃO DE PAVIMENTAÇÃO. AF_10/2018 | M | 168 | 0.42 | 0.11 | 0.53 | 89.04 | 89.04 | 70.56
35.2.2 | 100577 | SINPAI | REGULARIZAÇÃO E COMPACTAÇÃO DE SUBLEITO DE SOLO REDOMINANTEMENTE ARENOSO. AF_11/2019 | M2 | 1152.5 | 0.68 | 0.18 | 0.86 | 991.15 | 991.15 | 783.7
35.2.3 | COMPOSIÇÃO 01 |  | PAVIMENTO EM PARALELEPIPEDO SOBRE COLCHAO DE AREIA REJUNTADO COM ARGAMASSA DE CIMENTO E AREIA NO TRAÇO 1:3 (PEDRAS PEQUENAS 30 A 35 PECAS POR M2) | M2 | 1152.5 | #REF! | #REF! | #REF! | #REF! | #REF! | #REF!
35.2.4 | 94273 | SINAPI | ASSENTAMENTO DE GUIA (MEIO-FIO) EM TRECHO RETO, CONFECCIONADA EM CONCRETO PRÉ-FABRICADO, DIMENSÕES 100X15X13X30 CM (COMPRIMENTO X BASE INFERIOR X BASE SUPERIOR X ALTURA), PARA VIAS URBANAS (USO VIÁRIO). AF_06/2016 | M | 327.53 | 41.2 | 10.77 | 51.97 | 17021.73 | 17021.73 | 13494.24
[10 empty] | 0 | 0
35.3 |  |  | CALÇADA | [6 empty] | 0 | 0
35.3.1 | 101114 | SINAPI | ESCAVAÇÃO HORIZONTAL EM SOLO DE 1A CATEGORIA COM TRATOR DE ESTEIRAS (100HP/LÂMINA: 2,19M3). AF_07/2020 | M3 | 83.15 | 2.64 | 0.69 | 3.33 | 276.89 | 276.89 | 219.52
35.3.2 | 100973 | SINAPI | CARGA, MANOBRA E DESCARGA DE SOLOS E MATERIAIS GRANULARES EM CAMINHÃO BASCULANTE 6 M³ - CARGA COM PÁ CARREGADEIRA (CAÇAMBA DE 1,7 A 2,8 M³/128 HP) E DESCARGA LIVRE | M3 | 103.94 | 5.39 | 1.41 | 6.8 | 706.79 | 706.79 | 560.24
35.3.3 | 95875 | SINAPI | TRANSPORTE COM CAMINHÃO BASCULANTE DE 10 M3, EM VIA URBANA PAVIMENTADA M3XKM, DMT ATÉ 30 KM (UNIDADE: M3XKM). AF_12/2016 | M3xKM | 519.7 | 1.51 | 0.39 | 1.9 | 987.43 | 987.43 | 784.75
35.3.4 | 96386 | SINAPI | EXECUÇÃO E COMPACTAÇÃO DE ATERRO COM SOLO PREDOMINANTEMENTE ARENOSO -EXCLUSIVE SOLO, ESCAVAÇÃO, CARGA E TRANSPORTE. AF_11/2019 | M3 | 83.15 | 4.84 | 1.27 | 6.11 | 508.05 | 508.05 | 402.45
35.3.5 | 94990 | SINAPI | EXECUÇÃO DE PASSEIO (CALÇADA) OU PISO DE CONCRETO COM CONCRETO MOLDADO IN LOCO, FEITO EM OBRAS, ACABAMENTO CONVENCIONAL, NÃO ARMADO | M3 | 29.1 | 599.3 | 156.66 | 755.96 | 21998.44 | 21998.44 | 17439.63
35.3.6 | 87503 | SINAPI | ALVENARIA DE VEDAÇÃO DE BLOCOS CERÂMICOS FURADOS NA HORIZONTAL DE 9X19X19CM (ESPESSURA 9CM) DE PAREDES COM ÁREA LÍQUIDA MAIOR OU IGUAL A 6M² SEM VÃOS E ARGAMASSA DE ASSENTAMENTO COM PREPARO EM BETONEIRA. | M2 | 91.66 | 57.76 | 15.1 | 72.86 | 6678.35 | 6678.35 | 5294.28
35.3.7 | 7324 | ORSE | PISO TÁTIL DIRECIONAL E/OU ALERTA, DE CONCRETO, COLORIDO, P/DEFICIENTES VISUAIS, DIMENSÕES 25X25CM, APLICADO COM ARGAMASSA INDUSTRIALIZADA AC-II, REJUNTADO, EXCLUSIVE REGULARIZAÇÃO DE BASE | M2 | 3.12 | 85.1 | 22.25 | 107.35 | 334.93 | 334.93 | 265.51
35.3.8 | 72947 | SINAPI | SINALIZAÇÃO HORIZONTAL COM TINTA RETRORREFLEXIVA A BASE DE RESINA ACRÍLICA COM MICROESFERAS DE VIDRO | M2 | 1 | 13.65 | 3.57 | 17.22 | 17.22 | 17.22 | 13.65
[10 empty] | 0 | 0
36.0 | RUA JOÃO MEDEIROS LIMA | [7 empty] | #REF! | 0 | 0
36.1 |  |  | SERVIÇOS TERRAPLENAGEM | [6 empty] | 0 | 0
36.1.1 | 101114 | SINAPI | ESCAVAÇÃO HORIZONTAL EM SOLO DE 1A CATEGORIA COM TRATOR DE ESTEIRAS (100HP/LÂMINA: 2,19M3). AF_07/2020 | M3 | 236.446 | 2.64 | 0.69 | 3.33 | 787.37 | 787.37 | 624.22
36.1.2 | 100973 | SINAPI | CARGA, MANOBRA E DESCARGA DE SOLOS E MATERIAIS GRANULARES EM CAMINHÃO BASCULANTE 6 M³ - CARGA COM PÁ CARREGADEIRA (CAÇAMBA DE 1,7 A 2,8 M³/128 HP) E DESCARGA LIVRE | M3 | 295.56 | 5.39 | 1.41 | 6.8 | 2009.81 | 2009.81 | 1593.07
36.1.3 | 95875 | SINAPI | TRANSPORTE COM CAMINHÃO BASCULANTE DE 10 M3, EM VIA URBANA PAVIMENTADA M3XKM, DMT ATÉ 30 KM (UNIDADE: M3XKM). AF_12/2016 | M3xKM | 1477.8 | 1.51 | 0.39 | 1.9 | 2807.82 | 2807.82 | 2231.48
[10 empty] | 0 | 0
36.2 |  |  | SERVIÇO DE PAVIMENTAÇÃO | [6 empty] | 0 | 0
36.2.1 | 99064 | SINAPI | LOCAÇÃO DE PAVIMENTAÇÃO. AF_10/2018 | M | 168.89 | 0.42 | 0.11 | 0.53 | 89.51 | 89.51 | 70.93
36.2.2 | 100577 | SINPAI | REGULARIZAÇÃO E COMPACTAÇÃO DE SUBLEITO DE SOLO REDOMINANTEMENTE ARENOSO. AF_11/2019 | M2 | 1182.28 | 0.68 | 0.18 | 0.86 | 1016.76 | 1016.76 | 803.95
36.2.3 | COMPOSIÇÃO 01 |  | PAVIMENTO EM PARALELEPIPEDO SOBRE COLCHAO DE AREIA REJUNTADO COM ARGAMASSA DE CIMENTO E AREIA NO TRAÇO 1:3 (PEDRAS PEQUENAS 30 A 35 PECAS POR M2) | M2 | 1182.28 | #REF! | #REF! | #REF! | #REF! | #REF! | #REF!
36.2.4 | 94273 | SINAPI | ASSENTAMENTO DE GUIA (MEIO-FIO) EM TRECHO RETO, CONFECCIONADA EM CONCRETO PRÉ-FABRICADO, DIMENSÕES 100X15X13X30 CM (COMPRIMENTO X BASE INFERIOR X BASE SUPERIOR X ALTURA), PARA VIAS URBANAS (USO VIÁRIO). AF_06/2016 | M | 333.19 | 41.2 | 10.77 | 51.97 | 17315.88 | 17315.88 | 13727.43
[10 empty] | 0 | 0
36.3 |  |  | CALÇADA | [6 empty] | 0 | 0
36.3.1 | 101114 | SINAPI | ESCAVAÇÃO HORIZONTAL EM SOLO DE 1A CATEGORIA COM TRATOR DE ESTEIRAS (100HP/LÂMINA: 2,19M3). AF_07/2020 | M3 | 83.75 | 2.64 | 0.69 | 3.33 | 278.89 | 278.89 | 221.1
36.3.2 | 100973 | SINAPI | CARGA, MANOBRA E DESCARGA DE SOLOS E MATERIAIS GRANULARES EM CAMINHÃO BASCULANTE 6 M³ - CARGA COM PÁ CARREGADEIRA (CAÇAMBA DE 1,7 A 2,8 M³/128 HP) E DESCARGA LIVRE | M3 | 104.69 | 5.39 | 1.41 | 6.8 | 711.89 | 711.89 | 564.28
36.3.3 | 95875 | SINAPI | TRANSPORTE COM CAMINHÃO BASCULANTE DE 10 M3, EM VIA URBANA PAVIMENTADA M3XKM, DMT ATÉ 30 KM (UNIDADE: M3XKM). AF_12/2016 | M3xKM | 523.45 | 1.51 | 0.39 | 1.9 | 994.56 | 994.56 | 790.41
36.3.4 | 96386 | SINAPI | EXECUÇÃO E COMPACTAÇÃO DE ATERRO COM SOLO PREDOMINANTEMENTE ARENOSO -EXCLUSIVE SOLO, ESCAVAÇÃO, CARGA E TRANSPORTE. AF_11/2019 | M3 | 83.75 | 4.84 | 1.27 | 6.11 | 511.71 | 511.71 | 405.35
36.3.5 | 94990 | SINAPI | EXECUÇÃO DE PASSEIO (CALÇADA) OU PISO DE CONCRETO COM CONCRETO MOLDADO IN LOCO, FEITO EM OBRAS, ACABAMENTO CONVENCIONAL, NÃO ARMADO | M3 | 29.31 | 599.3 | 156.66 | 755.96 | 22157.19 | 22157.19 | 17565.48
36.3.6 | 87503 | SINAPI | ALVENARIA DE VEDAÇÃO DE BLOCOS CERÂMICOS FURADOS NA HORIZONTAL DE 9X19X19CM (ESPESSURA 9CM) DE PAREDES COM ÁREA LÍQUIDA MAIOR OU IGUAL A 6M² SEM VÃOS E ARGAMASSA DE ASSENTAMENTO COM PREPARO EM BETONEIRA. | M2 | 94.35 | 57.76 | 15.1 | 72.86 | 6874.34 | 6874.34 | 5449.66
36.3.7 | 7324 | ORSE | PISO TÁTIL DIRECIONAL E/OU ALERTA, DE CONCRETO, COLORIDO, P/DEFICIENTES VISUAIS, DIMENSÕES 25X25CM, APLICADO COM ARGAMASSA INDUSTRIALIZADA AC-II, REJUNTADO, EXCLUSIVE REGULARIZAÇÃO DE BASE | M2 | 4.68 | 85.1 | 22.25 | 107.35 | 502.4 | 502.4 | 398.27
36.3.8 | 72947 | SINAPI | SINALIZAÇÃO HORIZONTAL COM TINTA RETRORREFLEXIVA A BASE DE RESINA ACRÍLICA COM MICROESFERAS DE VIDRO | M2 | 1.5 | 13.65 | 3.57 | 17.22 | 25.83 | 25.83 | 20.48
[10 empty] | 0 | 0
37.0 | RUA PROF NIREIDE BRITO SILVA | [7 empty] | #REF! | 0 | 0
37.1 |  |  | SERVIÇOS TERRAPLENAGEM | [6 empty] | 0 | 0
37.1.1 | 101114 | SINAPI | ESCAVAÇÃO HORIZONTAL EM SOLO DE 1A CATEGORIA COM TRATOR DE ESTEIRAS (100HP/LÂMINA: 2,19M3). AF_07/2020 | M3 | 124.754 | 2.64 | 0.69 | 3.33 | 415.43 | 415.43 | 329.35
37.1.2 | 100973 | SINAPI | CARGA, MANOBRA E DESCARGA DE SOLOS E MATERIAIS GRANULARES EM CAMINHÃO BASCULANTE 6 M³ - CARGA COM PÁ CARREGADEIRA (CAÇAMBA DE 1,7 A 2,8 M³/128 HP) E DESCARGA LIVRE | M3 | 155.94 | 5.39 | 1.41 | 6.8 | 1060.39 | 1060.39 | 840.52
37.1.3 | 95875 | SINAPI | TRANSPORTE COM CAMINHÃO BASCULANTE DE 10 M3, EM VIA URBANA PAVIMENTADA M3XKM, DMT ATÉ 30 KM (UNIDADE: M3XKM). AF_12/2016 | M3xKM | 779.7 | 1.51 | 0.39 | 1.9 | 1481.43 | 1481.43 | 1177.35
[10 empty] | 0 | 0
37.2 |  |  | SERVIÇO DE PAVIMENTAÇÃO | [6 empty] | 0 | 0
37.2.1 | 99064 | SINAPI | LOCAÇÃO DE PAVIMENTAÇÃO. AF_10/2018 | M | 89.11 | 0.42 | 0.11 | 0.53 | 47.23 | 47.23 | 37.43
37.2.2 | 100577 | SINPAI | REGULARIZAÇÃO E COMPACTAÇÃO DE SUBLEITO DE SOLO REDOMINANTEMENTE ARENOSO. AF_11/2019 | M2 | 577.17 | 0.68 | 0.18 | 0.86 | 496.37 | 496.37 | 392.48
37.2.3 | COMPOSIÇÃO 01 |  | PAVIMENTO EM PARALELEPIPEDO SOBRE COLCHAO DE AREIA REJUNTADO COM ARGAMASSA DE CIMENTO E AREIA NO TRAÇO 1:3 (PEDRAS PEQUENAS 30 A 35 PECAS POR M2) | M2 | 577.17 | #REF! | #REF! | #REF! | #REF! | #REF! | #REF!
37.2.4 | 94273 | SINAPI | ASSENTAMENTO DE GUIA (MEIO-FIO) EM TRECHO RETO, CONFECCIONADA EM CONCRETO PRÉ-FABRICADO, DIMENSÕES 100X15X13X30 CM (COMPRIMENTO X BASE INFERIOR X BASE SUPERIOR X ALTURA), PARA VIAS URBANAS (USO VIÁRIO). AF_06/2016 | M | 188.73 | 41.2 | 10.77 | 51.97 | 9808.3 | 9808.3 | 7775.68
[10 empty] | 0 | 0
37.3 |  |  | CALÇADA | [6 empty] | 0 | 0
37.3.1 | 101114 | SINAPI | ESCAVAÇÃO HORIZONTAL EM SOLO DE 1A CATEGORIA COM TRATOR DE ESTEIRAS (100HP/LÂMINA: 2,19M3). AF_07/2020 | M3 | 43.35 | 2.64 | 0.69 | 3.33 | 144.36 | 144.36 | 114.44
37.3.2 | 100973 | SINAPI | CARGA, MANOBRA E DESCARGA DE SOLOS E MATERIAIS GRANULARES EM CAMINHÃO BASCULANTE 6 M³ - CARGA COM PÁ CARREGADEIRA (CAÇAMBA DE 1,7 A 2,8 M³/128 HP) E DESCARGA LIVRE | M3 | 54.19 | 5.39 | 1.41 | 6.8 | 368.49 | 368.49 | 292.08
37.3.3 | 95875 | SINAPI | TRANSPORTE COM CAMINHÃO BASCULANTE DE 10 M3, EM VIA URBANA PAVIMENTADA M3XKM, DMT ATÉ 30 KM (UNIDADE: M3XKM). AF_12/2016 | M3xKM | 270.95 | 1.51 | 0.39 | 1.9 | 514.81 | 514.81 | 409.13
37.3.4 | 96386 | SINAPI | EXECUÇÃO E COMPACTAÇÃO DE ATERRO COM SOLO PREDOMINANTEMENTE ARENOSO -EXCLUSIVE SOLO, ESCAVAÇÃO, CARGA E TRANSPORTE. AF_11/2019 | M3 | 43.35 | 4.84 | 1.27 | 6.11 | 264.87 | 264.87 | 209.81
37.3.5 | 94990 | SINAPI | EXECUÇÃO DE PASSEIO (CALÇADA) OU PISO DE CONCRETO COM CONCRETO MOLDADO IN LOCO, FEITO EM OBRAS, ACABAMENTO CONVENCIONAL, NÃO ARMADO | M3 | 15.17 | 599.3 | 156.66 | 755.96 | 11467.91 | 11467.91 | 9091.38
37.3.6 | 87503 | SINAPI | ALVENARIA DE VEDAÇÃO DE BLOCOS CERÂMICOS FURADOS NA HORIZONTAL DE 9X19X19CM (ESPESSURA 9CM) DE PAREDES COM ÁREA LÍQUIDA MAIOR OU IGUAL A 6M² SEM VÃOS E ARGAMASSA DE ASSENTAMENTO COM PREPARO EM BETONEIRA. | M2 | 47.32 | 57.76 | 15.1 | 72.86 | 3447.74 | 3447.74 | 2733.2
37.3.7 | 7324 | ORSE | PISO TÁTIL DIRECIONAL E/OU ALERTA, DE CONCRETO, COLORIDO, P/DEFICIENTES VISUAIS, DIMENSÕES 25X25CM, APLICADO COM ARGAMASSA INDUSTRIALIZADA AC-II, REJUNTADO, EXCLUSIVE REGULARIZAÇÃO DE BASE | M2 | 1.56 | 85.1 | 22.25 | 107.35 | 167.47 | 167.47 | 132.76
37.3.8 | 72947 | SINAPI | SINALIZAÇÃO HORIZONTAL COM TINTA RETRORREFLEXIVA A BASE DE RESINA ACRÍLICA COM MICROESFERAS DE VIDRO | M2 | 0.5 | 13.65 | 3.57 | 17.22 | 8.61 | 8.61 | 6.83
[10 empty] | 0 | 0
38.0 | RUA MARIA ANANIAS DE FRANÇA | [7 empty] | #REF! | 0 | 0
38.1 |  |  | SERVIÇOS TERRAPLENAGEM | [6 empty] | 0 | 0
38.1.1 | 101114 | SINAPI | ESCAVAÇÃO HORIZONTAL EM SOLO DE 1A CATEGORIA COM TRATOR DE ESTEIRAS (100HP/LÂMINA: 2,19M3). AF_07/2020 | M3 | 112.77 | 2.64 | 0.69 | 3.33 | 375.52 | 375.52 | 297.71
38.1.2 | 100973 | SINAPI | CARGA, MANOBRA E DESCARGA DE SOLOS E MATERIAIS GRANULARES EM CAMINHÃO BASCULANTE 6 M³ - CARGA COM PÁ CARREGADEIRA (CAÇAMBA DE 1,7 A 2,8 M³/128 HP) E DESCARGA LIVRE | M3 | 140.96 | 5.39 | 1.41 | 6.8 | 958.53 | 958.53 | 759.77
38.1.3 | 95875 | SINAPI | TRANSPORTE COM CAMINHÃO BASCULANTE DE 10 M3, EM VIA URBANA PAVIMENTADA M3XKM, DMT ATÉ 30 KM (UNIDADE: M3XKM). AF_12/2016 | M3xKM | 704.8 | 1.51 | 0.39 | 1.9 | 1339.12 | 1339.12 | 1064.25
[10 empty] | 0 | 0
38.2 |  |  | SERVIÇO DE PAVIMENTAÇÃO | [6 empty] | 0 | 0
38.2.1 | 99064 | SINAPI | LOCAÇÃO DE PAVIMENTAÇÃO. AF_10/2018 | M | 112.77 | 0.42 | 0.11 | 0.53 | 59.77 | 59.77 | 47.36
38.2.2 | 100577 | SINPAI | REGULARIZAÇÃO E COMPACTAÇÃO DE SUBLEITO DE SOLO REDOMINANTEMENTE ARENOSO. AF_11/2019 | M2 | 547.41 | 0.68 | 0.18 | 0.86 | 470.77 | 470.77 | 372.24
38.2.3 | COMPOSIÇÃO 01 |  | PAVIMENTO EM PARALELEPIPEDO SOBRE COLCHAO DE AREIA REJUNTADO COM ARGAMASSA DE CIMENTO E AREIA NO TRAÇO 1:3 (PEDRAS PEQUENAS 30 A 35 PECAS POR M2) | M2 | 547.41 | #REF! | #REF! | #REF! | #REF! | #REF! | #REF!
38.2.4 | 94273 | SINAPI | ASSENTAMENTO DE GUIA (MEIO-FIO) EM TRECHO RETO, CONFECCIONADA EM CONCRETO PRÉ-FABRICADO, DIMENSÕES 100X15X13X30 CM (COMPRIMENTO X BASE INFERIOR X BASE SUPERIOR X ALTURA), PARA VIAS URBANAS (USO VIÁRIO). AF_06/2016 | M | 224.28 | 41.2 | 10.77 | 51.97 | 11655.83 | 11655.83 | 9240.34
38.2.5 | 93358 | SINAPI | ESCAVAÇÃO MANUAL DE VALA COM PROFUNDIDADE MENOR OU IGUAL A 1,30 M. AF_02/2021 | M3 | 3.9 | 52.85 | 13.81 | 66.66 | 259.97 | 259.97 | 206.12
38.2.6 | 73361 | SINAPI | CONCRETO CICLOPICO FCK=10MPA 30% PEDRA DE MAO INCLUSIVE LANCAMENTO | M3 | 6.9 | 373.89 | 97.73 | 471.62 | 3254.18 | 3254.18 | 2579.84
[10 empty] | 0 | 0
38.3 |  |  | CALÇADA | [6 empty] | 0 | 0
38.3.1 | 101114 | SINAPI | ESCAVAÇÃO HORIZONTAL EM SOLO DE 1A CATEGORIA COM TRATOR DE ESTEIRAS (100HP/LÂMINA: 2,19M3). AF_07/2020 | M3 | 56.68 | 2.64 | 0.69 | 3.33 | 188.74 | 188.74 | 149.64
38.3.2 | 100973 | SINAPI | CARGA, MANOBRA E DESCARGA DE SOLOS E MATERIAIS GRANULARES EM CAMINHÃO BASCULANTE 6 M³ - CARGA COM PÁ CARREGADEIRA (CAÇAMBA DE 1,7 A 2,8 M³/128 HP) E DESCARGA LIVRE | M3 | 70.85 | 5.39 | 1.41 | 6.8 | 481.78 | 481.78 | 381.88
38.3.3 | 95875 | SINAPI | TRANSPORTE COM CAMINHÃO BASCULANTE DE 10 M3, EM VIA URBANA PAVIMENTADA M3XKM, DMT ATÉ 30 KM (UNIDADE: M3XKM). AF_12/2016 | M3xKM | 354.25 | 1.51 | 0.39 | 1.9 | 673.08 | 673.08 | 534.92
38.3.4 | 96386 | SINAPI | EXECUÇÃO E COMPACTAÇÃO DE ATERRO COM SOLO PREDOMINANTEMENTE ARENOSO -EXCLUSIVE SOLO, ESCAVAÇÃO, CARGA E TRANSPORTE. AF_11/2019 | M3 | 56.68 | 4.84 | 1.27 | 6.11 | 346.31 | 346.31 | 274.33
38.3.5 | 94990 | SINAPI | EXECUÇÃO DE PASSEIO (CALÇADA) OU PISO DE CONCRETO COM CONCRETO MOLDADO IN LOCO, FEITO EM OBRAS, ACABAMENTO CONVENCIONAL, NÃO ARMADO | M3 | 19.84 | 599.3 | 156.66 | 755.96 | 14998.25 | 14998.25 | 11890.11
38.3.6 | 87503 | SINAPI | ALVENARIA DE VEDAÇÃO DE BLOCOS CERÂMICOS FURADOS NA HORIZONTAL DE 9X19X19CM (ESPESSURA 9CM) DE PAREDES COM ÁREA LÍQUIDA MAIOR OU IGUAL A 6M² SEM VÃOS E ARGAMASSA DE ASSENTAMENTO COM PREPARO EM BETONEIRA. | M2 | 63.38 | 57.76 | 15.1 | 72.86 | 4617.87 | 4617.87 | 3660.83
38.3.7 | 7324 | ORSE | PISO TÁTIL DIRECIONAL E/OU ALERTA, DE CONCRETO, COLORIDO, P/DEFICIENTES VISUAIS, DIMENSÕES 25X25CM, APLICADO COM ARGAMASSA INDUSTRIALIZADA AC-II, REJUNTADO, EXCLUSIVE REGULARIZAÇÃO DE BASE | M2 | 4.68 | 85.1 | 22.25 | 107.35 | 502.4 | 502.4 | 398.27
38.3.8 | 72947 | SINAPI | SINALIZAÇÃO HORIZONTAL COM TINTA RETRORREFLEXIVA A BASE DE RESINA ACRÍLICA COM MICROESFERAS DE VIDRO | M2 | 1.5 | 13.65 | 3.57 | 17.22 | 25.83 | 25.83 | 20.48
[10 empty] | 0 | 0
39.0 | RUA 09/29 | [7 empty] | #REF! | 0 | 0
39.1 |  |  | SERVIÇOS TERRAPLENAGEM | [6 empty] | 0 | 0
39.1.1 | 101114 | SINAPI | ESCAVAÇÃO HORIZONTAL EM SOLO DE 1A CATEGORIA COM TRATOR DE ESTEIRAS (100HP/LÂMINA: 2,19M3). AF_07/2020 | M3 | 117 | 2.64 | 0.69 | 3.33 | 389.61 | 389.61 | 308.88
39.1.2 | 100973 | SINAPI | CARGA, MANOBRA E DESCARGA DE SOLOS E MATERIAIS GRANULARES EM CAMINHÃO BASCULANTE 6 M³ - CARGA COM PÁ CARREGADEIRA (CAÇAMBA DE 1,7 A 2,8 M³/128 HP) E DESCARGA LIVRE | M3 | 146.25 | 5.39 | 1.41 | 6.8 | 994.5 | 994.5 | 788.29
39.1.3 | 95875 | SINAPI | TRANSPORTE COM CAMINHÃO BASCULANTE DE 10 M3, EM VIA URBANA PAVIMENTADA M3XKM, DMT ATÉ 30 KM (UNIDADE: M3XKM). AF_12/2016 | M3xKM | 731.25 | 1.51 | 0.39 | 1.9 | 1389.38 | 1389.38 | 1104.19
[10 empty] | 0 | 0
39.2 |  |  | SERVIÇO DE PAVIMENTAÇÃO | [6 empty] | 0 | 0
39.2.1 | 99064 | SINAPI | LOCAÇÃO DE PAVIMENTAÇÃO. AF_10/2018 | M | 97.5 | 0.42 | 0.11 | 0.53 | 51.68 | 51.68 | 40.95
39.2.2 | 100577 | SINPAI | REGULARIZAÇÃO E COMPACTAÇÃO DE SUBLEITO DE SOLO REDOMINANTEMENTE ARENOSO. AF_11/2019 | M2 | 571.24 | 0.68 | 0.18 | 0.86 | 491.27 | 491.27 | 388.44
39.2.3 | COMPOSIÇÃO 01 |  | PAVIMENTO EM PARALELEPIPEDO SOBRE COLCHAO DE AREIA REJUNTADO COM ARGAMASSA DE CIMENTO E AREIA NO TRAÇO 1:3 (PEDRAS PEQUENAS 30 A 35 PECAS POR M2) | M2 | 571.24 | #REF! | #REF! | #REF! | #REF! | #REF! | #REF!
39.2.4 | 94273 | SINAPI | ASSENTAMENTO DE GUIA (MEIO-FIO) EM TRECHO RETO, CONFECCIONADA EM CONCRETO PRÉ-FABRICADO, DIMENSÕES 100X15X13X30 CM (COMPRIMENTO X BASE INFERIOR X BASE SUPERIOR X ALTURA), PARA VIAS URBANAS (USO VIÁRIO). AF_06/2016 | M | 200.11 | 41.2 | 10.77 | 51.97 | 10399.72 | 10399.72 | 8244.53
[10 empty] | 0 | 0
40.0 | RUA MARINETE FRANCISCA NUNES | [7 empty] | #REF! | 0 | 0
40.1 |  |  | SERVIÇOS TERRAPLENAGEM | [6 empty] | 0 | 0
40.1.1 | 101114 | SINAPI | ESCAVAÇÃO HORIZONTAL EM SOLO DE 1A CATEGORIA COM TRATOR DE ESTEIRAS (100HP/LÂMINA: 2,19M3). AF_07/2020 | M3 | 1299.83 | 2.64 | 0.69 | 3.33 | 4328.43 | 4328.43 | 3431.55
40.1.2 | 100973 | SINAPI | CARGA, MANOBRA E DESCARGA DE SOLOS E MATERIAIS GRANULARES EM CAMINHÃO BASCULANTE 6 M³ - CARGA COM PÁ CARREGADEIRA (CAÇAMBA DE 1,7 A 2,8 M³/128 HP) E DESCARGA LIVRE | M3 | 1624.79 | 5.39 | 1.41 | 6.8 | 11048.57 | 11048.57 | 8757.62
40.1.3 | 95875 | SINAPI | TRANSPORTE COM CAMINHÃO BASCULANTE DE 10 M3, EM VIA URBANA PAVIMENTADA M3XKM, DMT ATÉ 30 KM (UNIDADE: M3XKM). AF_12/2016 | M3xKM | 8123.95 | 1.51 | 0.39 | 1.9 | 15435.51 | 15435.51 | 12267.16
[10 empty] | 0 | 0
40.2 |  |  | SERVIÇO DE PAVIMENTAÇÃO | [6 empty] | 0 | 0
40.2.1 | 99064 | SINAPI | LOCAÇÃO DE PAVIMENTAÇÃO. AF_10/2018 | M | 918.15 | 0.42 | 0.11 | 0.53 | 486.62 | 486.62 | 385.62
40.2.2 | 100577 | SINPAI | REGULARIZAÇÃO E COMPACTAÇÃO DE SUBLEITO DE SOLO REDOMINANTEMENTE ARENOSO. AF_11/2019 | M2 | 6331.24 | 0.68 | 0.18 | 0.86 | 5444.87 | 5444.87 | 4305.24
40.2.3 | COMPOSIÇÃO 01 |  | PAVIMENTO EM PARALELEPIPEDO SOBRE COLCHAO DE AREIA REJUNTADO COM ARGAMASSA DE CIMENTO E AREIA NO TRAÇO 1:3 (PEDRAS PEQUENAS 30 A 35 PECAS POR M2) | M2 | 6331.24 | #REF! | #REF! | #REF! | #REF! | #REF! | #REF!
40.2.4 | 94273 | SINAPI | ASSENTAMENTO DE GUIA (MEIO-FIO) EM TRECHO RETO, CONFECCIONADA EM CONCRETO PRÉ-FABRICADO, DIMENSÕES 100X15X13X30 CM (COMPRIMENTO X BASE INFERIOR X BASE SUPERIOR X ALTURA), PARA VIAS URBANAS (USO VIÁRIO). AF_06/2016 | M | 1714.47 | 41.2 | 10.77 | 51.97 | 89101.01 | 89101.01 | 70636.16
[10 empty] | 0 | 0
40.3 |  |  | SERVIÇO DE DRENAGEM | [6 empty] | 0 | 0
40.3.1 | 99063 | SINAPI | LOCAÇÃO DE REDE DE DRENAGEM | M | 976.73 | 3.46 | 0.9 | 4.36 | 4258.54 | 4258.54 | 3379.49
40.3.2 | 90082 | SINAPI | ESCAVAÇÃO MECANIZADA DE VALA COM PROF. ATÉ 1,5 M (MÉDIA ENTRE MONTANTE E JUSANTE/UMA COMPOSIÇÃO POR TRECHO), COM ESCAVADEIRA HIDRÁULICA (0,8M3), LARG. DE 1,5 M A 2,5 M, EM SOLO DE 1A CATEGORIA, EM LOCAIS COM ALTO NÍVEL DE INTERFERÊNCIA. AF_01/2015 | M3 | 2549.925 | 6.67 | 1.74 | 8.41 | 21444.87 | 21444.87 | 17008
40.3.3 | 90084 | SINAPI | ESCAVAÇÃO MECANIZADA DE VALA COM PROF. MAIOR QUE 1,5 M ATÉ 3,0 M (MÉDIA ENTRE MONTANTE E JUSANTE/UMA COMPOSIÇÃO POR TRECHO), COM ESCAVADEIRA HIDRÁULICA (0,8 M3/111 HP), LARG. DE 1,5 M A 2,5 M, EM SOLO DE 1A CATEGORIA, EM LOCAIS COM ALTO NÍVEL DE INTERFERÊNCIA. AF_01/2015 | M3 | 764.9775 | 6.46 | 1.69 | 8.15 | 6234.57 | 6234.57 | 4941.75
40.3.4 | 92216 | SINAPI | TUBO DE CONCRETO PARA REDES COLETORAS DE ÁGUAS PLUVIAIS, DIÂMETRO DE 1000 MM, JUNTA RÍGIDA, INSTALADO EM LOCAL COM BAIXO NÍVEL DE INTERFERÊNCIAS - FORNECIMENTO E ASSENTAMENTO. AF_12/2015 | M | 723.22 | 339.23 | 88.67 | 427.9 | 309465.84 | 309465.84 | 245337.92
40.3.5 | 92210 | SINAPI | TUBO DE CONCRETO PARA REDES COLETORAS DE ÁGUAS PLUVIAIS, DIÂMETRO DE 400 MM, JUNTA RÍGIDA, INSTALADO EM LOCAL COM BAIXO NÍVEL DE INTERFERÊNCIAS - FORNECIMENTO E ASSENTAMENTO. AF_12/2017 | M | 253.51 | 99.52 | 26.01 | 125.53 | 31823.11 | 31823.11 | 25229.32
40.3.6 | 101620 | SINAPI | PREPARO DE FUNDO DE VALA COM LARGURA MAIOR OU IGUAL A 1,5 M E MENOR QUE 2,5 M, COM CAMADA DE AREIA, LANÇAMENTO MANUAL. AF_08/2020 | M3 | 254.9925 | 148.84 | 38.91 | 187.75 | 47874.84 | 47874.84 | 37953.08
40.3.7 | 93382 | SINAPI | REATERRO MANUAL DE VALAS COM COMPACTAÇÃO MECANIZADA. AF_04/2016 | M3 | 2322.8345 | 20.41 | 5.34 | 25.75 | 59812.99 | 59812.99 | 47409.05
40.3.8 | 100973 | SINAPI | CARGA, MANOBRA E DESCARGA DE SOLOS E MATERIAIS GRANULARES EM CAMINHÃO BASCULANTE 6 M³ - CARGA COM PÁ CARREGADEIRA (CAÇAMBA DE 1,7 A 2,8 M³/128 HP) E DESCARGA LIVRE | M3 | 2903.54 | 5.39 | 1.41 | 6.8 | 19744.07 | 19744.07 | 15650.08
40.3.9 | 97913 | SINAPI | TRANSPORTE LOCAL COM CAMINHÃO BASCULANTE 6 M³, RODOVIA PAVIMENTADA (BOTA-FORA) | M3XKM | 14517.7 | 1.98 | 0.52 | 2.5 | 36294.25 | 36294.25 | 28745.05
40.3.10 | 101573 | SINAPI | ESCORAMENTO DE VALA, TIPO PONTALETEAMENTO, COM PROFUNDIDADE DE 1,5 A 3,0 M, LARGURA MAIOR OU IGUAL A 1,5 M E MENOR QUE 2,5 M. AF_08/2020 | M2 | 3516.228 | 16.67 | 4.36 | 21.03 | 73946.27 | 73946.27 | 58615.52
40.3.11 | 99290 | SINAPI | BASE PARA POÇO DE VISITA RETANGULAR PARA DRENAGEM, EM ALVENARIA COM BLOCOS DE CONCRETO, DIMENSÕES INTERNAS = 1,5 X 1,5 M, PROFUNDIDADE = 1,45 M, EXCLUINDO TAMPÃO. AF_05/2018 | UNID | 14 | 2867.94 | 749.68 | 3617.62 | 50646.68 | 50646.68 | 40151.16
40.3.12 | 99241 | SINAPI | ACRÉSCIMO PARA POÇO DE VISITA RETANGULAR PARA DRENAGEM, EM ALVENARIA COM BLOCOS DE CONCRETO, DIMENSÕES INTERNAS = 1,5X1,5 M. AF_05/2018 | M | 4.9 | 1148.57 | 300.24 | 1448.81 | 7099.17 | 7099.17 | 5627.99
40.3.13 | 97961 | SINAPI | CAIXA PARA BOCA DE LOBO COMBINADA COM GRELHA RETANGULAR, EM ALVENARIA COM BLOCOS DE CONCRETO, DIMENSÕES INTERNAS: 1,3X1X1,2 M. AF_12/2020 | UNID | 46 | 1566.6 | 409.51 | 1976.11 | 90901.06 | 90901.06 | 72063.6
40.3.14 | 2662 | ORSE | FORNECIMENTO E ASSENTAMENTO DE TAMPÃO DE FERRO FUNDIDO TDA-600MM, 300KG/CM², PARA POÇO DE VISITA E CAIXAS DE PASSAGEM | UNID | 14 | 625.75 | 163.57 | 789.32 | 11050.48 | 11050.48 | 8760.5
30.3.15 | 93358 | SINAPI | ESCAVAÇÃO MANUAL DE VALA COM PROFUNDIDADE MENOR OU IGUAL A 1,30 M. AF_02/2021 | M3 | 19.17 | 52.85 | 13.81 | 66.66 | 1277.87 | 1277.87 | 1013.13
30.3.16 | 73361 | SINAPI | CONCRETO CICLOPICO FCK=10MPA 30% PEDRA DE MAO INCLUSIVE LANCAMENTO | M3 | 19.17 | 373.89 | 97.73 | 471.62 | 9040.96 | 9040.96 | 7167.47
30.3.17 | 73856/004 | SINAPI | BOCA PARA BUEIRO SIMPLES TUBULAR, DIAMETRO =1,00M, EM CONCRETO CICLOPICO, INCLUINDO FORMAS, ESCAVACAO, REATERRO E MATERIAIS, EXCLUINDO MATERIAL REATERRO JAZIDA E TRANSPORTE. | UNID | 1 | 2354.33 | 615.42 | 2969.75 | 2969.75 | 2969.75 | 2354.33
[10 empty] | 0 | 0
40.4 |  |  | CALÇADA | [6 empty] | 0 | 0
40.4.1 | 101114 | SINAPI | ESCAVAÇÃO HORIZONTAL EM SOLO DE 1A CATEGORIA COM TRATOR DE ESTEIRAS (100HP/LÂMINA: 2,19M3). AF_07/2020 | M3 | 296.93 | 2.64 | 0.69 | 3.33 | 988.78 | 988.78 | 783.9
40.4.2 | 100973 | SINAPI | CARGA, MANOBRA E DESCARGA DE SOLOS E MATERIAIS GRANULARES EM CAMINHÃO BASCULANTE 6 M³ - CARGA COM PÁ CARREGADEIRA (CAÇAMBA DE 1,7 A 2,8 M³/128 HP) E DESCARGA LIVRE | M3 | 371.16 | 5.39 | 1.41 | 6.8 | 2523.89 | 2523.89 | 2000.55
40.4.3 | 95875 | SINAPI | TRANSPORTE COM CAMINHÃO BASCULANTE DE 10 M3, EM VIA URBANA PAVIMENTADA M3XKM, DMT ATÉ 30 KM (UNIDADE: M3XKM). AF_12/2016 | M3xKM | 1855.8 | 1.51 | 0.39 | 1.9 | 3526.02 | 3526.02 | 2802.26
40.4.4 | 96386 | SINAPI | EXECUÇÃO E COMPACTAÇÃO DE ATERRO COM SOLO PREDOMINANTEMENTE ARENOSO -EXCLUSIVE SOLO, ESCAVAÇÃO, CARGA E TRANSPORTE. AF_11/2019 | M3 | 296.93 | 4.84 | 1.27 | 6.11 | 1814.24 | 1814.24 | 1437.14
40.4.5 | 94990 | SINAPI | EXECUÇÃO DE PASSEIO (CALÇADA) OU PISO DE CONCRETO COM CONCRETO MOLDADO IN LOCO, FEITO EM OBRAS, ACABAMENTO CONVENCIONAL, NÃO ARMADO | M3 | 103.92 | 599.3 | 156.66 | 755.96 | 78559.36 | 78559.36 | 62279.26
40.4.6 | 87503 | SINAPI | ALVENARIA DE VEDAÇÃO DE BLOCOS CERÂMICOS FURADOS NA HORIZONTAL DE 9X19X19CM (ESPESSURA 9CM) DE PAREDES COM ÁREA LÍQUIDA MAIOR OU IGUAL A 6M² SEM VÃOS E ARGAMASSA DE ASSENTAMENTO COM PREPARO EM BETONEIRA. | M2 | 352.59 | 57.76 | 15.1 | 72.86 | 25689.71 | 25689.71 | 20365.6
40.4.7 | 7324 | ORSE | PISO TÁTIL DIRECIONAL E/OU ALERTA, DE CONCRETO, COLORIDO, P/DEFICIENTES VISUAIS, DIMENSÕES 25X25CM, APLICADO COM ARGAMASSA INDUSTRIALIZADA AC-II, REJUNTADO, EXCLUSIVE REGULARIZAÇÃO DE BASE | M2 | 8.58 | 85.1 | 22.25 | 107.35 | 921.06 | 921.06 | 730.16
40.4.8 | 72947 | SINAPI | SINALIZAÇÃO HORIZONTAL COM TINTA RETRORREFLEXIVA A BASE DE RESINA ACRÍLICA COM MICROESFERAS DE VIDRO | M2 | 2.75 | 13.65 | 3.57 | 17.22 | 47.36 | 47.36 | 37.54
[10 empty] | 0 | 0
41.0 | RUA LUIZA MARIA DE OLINDA | [7 empty] | #REF! | 0 | 0
41.1 |  |  | SERVIÇOS TERRAPLENAGEM | [6 empty] | 0 | 0
41.1.1 | 101114 | SINAPI | ESCAVAÇÃO HORIZONTAL EM SOLO DE 1A CATEGORIA COM TRATOR DE ESTEIRAS (100HP/LÂMINA: 2,19M3). AF_07/2020 | M3 | 284.2442 | 2.64 | 0.69 | 3.33 | 946.53 | 946.53 | 750.4
41.1.2 | 100973 | SINAPI | CARGA, MANOBRA E DESCARGA DE SOLOS E MATERIAIS GRANULARES EM CAMINHÃO BASCULANTE 6 M³ - CARGA COM PÁ CARREGADEIRA (CAÇAMBA DE 1,7 A 2,8 M³/128 HP) E DESCARGA LIVRE | M3 | 355.31 | 5.39 | 1.41 | 6.8 | 2416.11 | 2416.11 | 1915.12
41.1.3 | 95875 | SINAPI | TRANSPORTE COM CAMINHÃO BASCULANTE DE 10 M3, EM VIA URBANA PAVIMENTADA M3XKM, DMT ATÉ 30 KM (UNIDADE: M3XKM). AF_12/2016 | M3xKM | 1776.55 | 1.51 | 0.39 | 1.9 | 3375.45 | 3375.45 | 2682.59
[10 empty] | 0 | 0
41.2 |  |  | SERVIÇO DE PAVIMENTAÇÃO | [6 empty] | 0 | 0
41.2.1 | 99064 | SINAPI | LOCAÇÃO DE PAVIMENTAÇÃO. AF_10/2018 | M | 200.72 | 0.42 | 0.11 | 0.53 | 106.38 | 106.38 | 84.3
41.2.2 | 100577 | SINPAI | REGULARIZAÇÃO E COMPACTAÇÃO DE SUBLEITO DE SOLO REDOMINANTEMENTE ARENOSO. AF_11/2019 | M2 | 2393.82 | 0.68 | 0.18 | 0.86 | 2058.69 | 2058.69 | 1627.8
41.2.3 | COMPOSIÇÃO 01 |  | PAVIMENTO EM PARALELEPIPEDO SOBRE COLCHAO DE AREIA REJUNTADO COM ARGAMASSA DE CIMENTO E AREIA NO TRAÇO 1:3 (PEDRAS PEQUENAS 30 A 35 PECAS POR M2) | M2 | 2393.82 | #REF! | #REF! | #REF! | #REF! | #REF! | #REF!
41.2.4 | 94273 | SINAPI | ASSENTAMENTO DE GUIA (MEIO-FIO) EM TRECHO RETO, CONFECCIONADA EM CONCRETO PRÉ-FABRICADO, DIMENSÕES 100X15X13X30 CM (COMPRIMENTO X BASE INFERIOR X BASE SUPERIOR X ALTURA), PARA VIAS URBANAS (USO VIÁRIO). AF_06/2016 | M | 736.45 | 41.2 | 10.77 | 51.97 | 38273.31 | 38273.31 | 30341.74
41.2.5 | 93358 | SINAPI | ESCAVAÇÃO MANUAL DE VALA COM PROFUNDIDADE MENOR OU IGUAL A 1,30 M. AF_02/2021 | M3 | 5.46 | 52.85 | 13.81 | 66.66 | 363.96 | 363.96 | 288.56
41.2.6 | 73361 | SINAPI | CONCRETO CICLOPICO FCK=10MPA 30% PEDRA DE MAO INCLUSIVE LANCAMENTO | M3 | 9.66 | 373.89 | 97.73 | 471.62 | 4555.85 | 4555.85 | 3611.78
[10 empty] | 0 | 0
41.3 |  |  | CALÇADA | [6 empty] | 0 | 0
41.3.1 | 101114 | SINAPI | ESCAVAÇÃO HORIZONTAL EM SOLO DE 1A CATEGORIA COM TRATOR DE ESTEIRAS (100HP/LÂMINA: 2,19M3). AF_07/2020 | M3 | 92.77 | 2.64 | 0.69 | 3.33 | 308.92 | 308.92 | 244.91
41.3.2 | 100973 | SINAPI | CARGA, MANOBRA E DESCARGA DE SOLOS E MATERIAIS GRANULARES EM CAMINHÃO BASCULANTE 6 M³ - CARGA COM PÁ CARREGADEIRA (CAÇAMBA DE 1,7 A 2,8 M³/128 HP) E DESCARGA LIVRE | M3 | 115.96 | 5.39 | 1.41 | 6.8 | 788.53 | 788.53 | 625.02
41.3.3 | 95875 | SINAPI | TRANSPORTE COM CAMINHÃO BASCULANTE DE 10 M3, EM VIA URBANA PAVIMENTADA M3XKM, DMT ATÉ 30 KM (UNIDADE: M3XKM). AF_12/2016 | M3xKM | 579.8 | 1.51 | 0.39 | 1.9 | 1101.62 | 1101.62 | 875.5
41.3.4 | 96386 | SINAPI | EXECUÇÃO E COMPACTAÇÃO DE ATERRO COM SOLO PREDOMINANTEMENTE ARENOSO -EXCLUSIVE SOLO, ESCAVAÇÃO, CARGA E TRANSPORTE. AF_11/2019 | M3 | 92.77 | 4.84 | 1.27 | 6.11 | 566.82 | 566.82 | 449.01
41.3.5 | 94990 | SINAPI | EXECUÇÃO DE PASSEIO (CALÇADA) OU PISO DE CONCRETO COM CONCRETO MOLDADO IN LOCO, FEITO EM OBRAS, ACABAMENTO CONVENCIONAL, NÃO ARMADO | M3 | 32.48 | 599.3 | 156.66 | 755.96 | 24553.58 | 24553.58 | 19465.26
41.3.6 | 87503 | SINAPI | ALVENARIA DE VEDAÇÃO DE BLOCOS CERÂMICOS FURADOS NA HORIZONTAL DE 9X19X19CM (ESPESSURA 9CM) DE PAREDES COM ÁREA LÍQUIDA MAIOR OU IGUAL A 6M² SEM VÃOS E ARGAMASSA DE ASSENTAMENTO COM PREPARO EM BETONEIRA. | M2 | 103.98 | 57.76 | 15.1 | 72.86 | 7575.98 | 7575.98 | 6005.88
41.3.7 | 7324 | ORSE | PISO TÁTIL DIRECIONAL E/OU ALERTA, DE CONCRETO, COLORIDO, P/DEFICIENTES VISUAIS, DIMENSÕES 25X25CM, APLICADO COM ARGAMASSA INDUSTRIALIZADA AC-II, REJUNTADO, EXCLUSIVE REGULARIZAÇÃO DE BASE | M2 | 3.12 | 85.1 | 22.25 | 107.35 | 334.93 | 334.93 | 265.51
41.3.8 | 72947 | SINAPI | SINALIZAÇÃO HORIZONTAL COM TINTA RETRORREFLEXIVA A BASE DE RESINA ACRÍLICA COM MICROESFERAS DE VIDRO | M2 | 1 | 13.65 | 3.57 | 17.22 | 17.22 | 17.22 | 13.65
[10 empty] | 0 | 0
42.0 | RUA PROJETADA 02 | [7 empty] | #REF! | 0 | 0
42.1 |  |  | SERVIÇOS TERRAPLENAGEM | [6 empty] | 0 | 0
42.1.1 | 101114 | SINAPI | ESCAVAÇÃO HORIZONTAL EM SOLO DE 1A CATEGORIA COM TRATOR DE ESTEIRAS (100HP/LÂMINA: 2,19M3). AF_07/2020 | M3 | 106.258 | 2.64 | 0.69 | 3.33 | 353.84 | 353.84 | 280.52
42.1.2 | 100973 | SINAPI | CARGA, MANOBRA E DESCARGA DE SOLOS E MATERIAIS GRANULARES EM CAMINHÃO BASCULANTE 6 M³ - CARGA COM PÁ CARREGADEIRA (CAÇAMBA DE 1,7 A 2,8 M³/128 HP) E DESCARGA LIVRE | M3 | 132.82 | 5.39 | 1.41 | 6.8 | 903.18 | 903.18 | 715.9
42.1.3 | 95875 | SINAPI | TRANSPORTE COM CAMINHÃO BASCULANTE DE 10 M3, EM VIA URBANA PAVIMENTADA M3XKM, DMT ATÉ 30 KM (UNIDADE: M3XKM). AF_12/2016 | M3xKM | 664.1 | 1.51 | 0.39 | 1.9 | 1261.79 | 1261.79 | 1002.79
[10 empty] | 0 | 0
42.2 |  |  | SERVIÇO DE PAVIMENTAÇÃO | [6 empty] | 0 | 0
42.2.1 | 99064 | SINAPI | LOCAÇÃO DE PAVIMENTAÇÃO. AF_10/2018 | M | 75.72 | 0.42 | 0.11 | 0.53 | 40.13 | 40.13 | 31.8
42.2.2 | 100577 | SINPAI | REGULARIZAÇÃO E COMPACTAÇÃO DE SUBLEITO DE SOLO REDOMINANTEMENTE ARENOSO. AF_11/2019 | M2 | 559.85 | 0.68 | 0.18 | 0.86 | 481.47 | 481.47 | 380.7
42.2.3 | COMPOSIÇÃO 01 |  | PAVIMENTO EM PARALELEPIPEDO SOBRE COLCHAO DE AREIA REJUNTADO COM ARGAMASSA DE CIMENTO E AREIA NO TRAÇO 1:3 (PEDRAS PEQUENAS 30 A 35 PECAS POR M2) | M2 | 559.85 | #REF! | #REF! | #REF! | #REF! | #REF! | #REF!
42.2.4 | 94273 | SINAPI | ASSENTAMENTO DE GUIA (MEIO-FIO) EM TRECHO RETO, CONFECCIONADA EM CONCRETO PRÉ-FABRICADO, DIMENSÕES 100X15X13X30 CM (COMPRIMENTO X BASE INFERIOR X BASE SUPERIOR X ALTURA), PARA VIAS URBANAS (USO VIÁRIO). AF_06/2016 | M | 141.48 | 41.2 | 10.77 | 51.97 | 7352.72 | 7352.72 | 5828.98
[10 empty] | 0 | 0
42.3 |  |  | CALÇADA | [6 empty] | 0 | 0
42.3.1 | 101114 | SINAPI | ESCAVAÇÃO HORIZONTAL EM SOLO DE 1A CATEGORIA COM TRATOR DE ESTEIRAS (100HP/LÂMINA: 2,19M3). AF_07/2020 | M3 | 36.37 | 2.64 | 0.69 | 3.33 | 121.11 | 121.11 | 96.02
42.3.2 | 100973 | SINAPI | CARGA, MANOBRA E DESCARGA DE SOLOS E MATERIAIS GRANULARES EM CAMINHÃO BASCULANTE 6 M³ - CARGA COM PÁ CARREGADEIRA (CAÇAMBA DE 1,7 A 2,8 M³/128 HP) E DESCARGA LIVRE | M3 | 45.46 | 5.39 | 1.41 | 6.8 | 309.13 | 309.13 | 245.03
42.3.3 | 95875 | SINAPI | TRANSPORTE COM CAMINHÃO BASCULANTE DE 10 M3, EM VIA URBANA PAVIMENTADA M3XKM, DMT ATÉ 30 KM (UNIDADE: M3XKM). AF_12/2016 | M3xKM | 227.3 | 1.51 | 0.39 | 1.9 | 431.87 | 431.87 | 343.22
42.3.4 | 96386 | SINAPI | EXECUÇÃO E COMPACTAÇÃO DE ATERRO COM SOLO PREDOMINANTEMENTE ARENOSO -EXCLUSIVE SOLO, ESCAVAÇÃO, CARGA E TRANSPORTE. AF_11/2019 | M3 | 36.37 | 4.84 | 1.27 | 6.11 | 222.22 | 222.22 | 176.03
42.3.5 | 94990 | SINAPI | EXECUÇÃO DE PASSEIO (CALÇADA) OU PISO DE CONCRETO COM CONCRETO MOLDADO IN LOCO, FEITO EM OBRAS, ACABAMENTO CONVENCIONAL, NÃO ARMADO | M3 | 12.73 | 599.3 | 156.66 | 755.96 | 9623.37 | 9623.37 | 7629.09
42.3.6 | 87503 | SINAPI | ALVENARIA DE VEDAÇÃO DE BLOCOS CERÂMICOS FURADOS NA HORIZONTAL DE 9X19X19CM (ESPESSURA 9CM) DE PAREDES COM ÁREA LÍQUIDA MAIOR OU IGUAL A 6M² SEM VÃOS E ARGAMASSA DE ASSENTAMENTO COM PREPARO EM BETONEIRA. | M2 | 39.82 | 57.76 | 15.1 | 72.86 | 2901.29 | 2901.29 | 2300
42.3.7 | 7324 | ORSE | PISO TÁTIL DIRECIONAL E/OU ALERTA, DE CONCRETO, COLORIDO, P/DEFICIENTES VISUAIS, DIMENSÕES 25X25CM, APLICADO COM ARGAMASSA INDUSTRIALIZADA AC-II, REJUNTADO, EXCLUSIVE REGULARIZAÇÃO DE BASE | M2 | 3.12 | 85.1 | 22.25 | 107.35 | 334.93 | 334.93 | 265.51
42.3.8 | 72947 | SINAPI | SINALIZAÇÃO HORIZONTAL COM TINTA RETRORREFLEXIVA A BASE DE RESINA ACRÍLICA COM MICROESFERAS DE VIDRO | M2 | 1 | 13.65 | 3.57 | 17.22 | 17.22 | 17.22 | 13.65
[10 empty] | 0 | 0
43.0 | RUA ANTÔNIO FREIRE DA COSTA | [7 empty] | #REF! | 0 | 0
43.1 |  |  | SERVIÇOS TERRAPLENAGEM | [6 empty] | 0 | 0
43.1.1 | 101114 | SINAPI | ESCAVAÇÃO HORIZONTAL EM SOLO DE 1A CATEGORIA COM TRATOR DE ESTEIRAS (100HP/LÂMINA: 2,19M3). AF_07/2020 | M3 | 194.922 | 2.64 | 0.69 | 3.33 | 649.09 | 649.09 | 514.59
43.1.2 | 100973 | SINAPI | CARGA, MANOBRA E DESCARGA DE SOLOS E MATERIAIS GRANULARES EM CAMINHÃO BASCULANTE 6 M³ - CARGA COM PÁ CARREGADEIRA (CAÇAMBA DE 1,7 A 2,8 M³/128 HP) E DESCARGA LIVRE | M3 | 243.65 | 5.39 | 1.41 | 6.8 | 1656.82 | 1656.82 | 1313.27
43.1.3 | 95875 | SINAPI | TRANSPORTE COM CAMINHÃO BASCULANTE DE 10 M3, EM VIA URBANA PAVIMENTADA M3XKM, DMT ATÉ 30 KM (UNIDADE: M3XKM). AF_12/2016 | M3xKM | 1218.25 | 1.51 | 0.39 | 1.9 | 2314.68 | 2314.68 | 1839.56
[10 empty] | 0 | 0
43.2 |  |  | SERVIÇO DE PAVIMENTAÇÃO | [6 empty] | 0 | 0
43.2.1 | 99064 | SINAPI | LOCAÇÃO DE PAVIMENTAÇÃO. AF_10/2018 | M | 139.23 | 0.42 | 0.11 | 0.53 | 73.79 | 73.79 | 58.48
43.2.2 | 100577 | SINPAI | REGULARIZAÇÃO E COMPACTAÇÃO DE SUBLEITO DE SOLO REDOMINANTEMENTE ARENOSO. AF_11/2019 | M2 | 917.04 | 0.68 | 0.18 | 0.86 | 788.65 | 788.65 | 623.59
43.2.3 | COMPOSIÇÃO 01 |  | PAVIMENTO EM PARALELEPIPEDO SOBRE COLCHAO DE AREIA REJUNTADO COM ARGAMASSA DE CIMENTO E AREIA NO TRAÇO 1:3 (PEDRAS PEQUENAS 30 A 35 PECAS POR M2) | M2 | 917.04 | #REF! | #REF! | #REF! | #REF! | #REF! | #REF!
43.2.4 | 94273 | SINAPI | ASSENTAMENTO DE GUIA (MEIO-FIO) EM TRECHO RETO, CONFECCIONADA EM CONCRETO PRÉ-FABRICADO, DIMENSÕES 100X15X13X30 CM (COMPRIMENTO X BASE INFERIOR X BASE SUPERIOR X ALTURA), PARA VIAS URBANAS (USO VIÁRIO). AF_06/2016 | M | 278.9 | 41.2 | 10.77 | 51.97 | 14494.43 | 14494.43 | 11490.68
[10 empty] | 0 | 0
43.3 |  |  | CALÇADA | [6 empty] | 0 | 0
43.3.1 | 101114 | SINAPI | ESCAVAÇÃO HORIZONTAL EM SOLO DE 1A CATEGORIA COM TRATOR DE ESTEIRAS (100HP/LÂMINA: 2,19M3). AF_07/2020 | M3 | 72.06 | 2.64 | 0.69 | 3.33 | 239.96 | 239.96 | 190.24
43.3.2 | 100973 | SINAPI | CARGA, MANOBRA E DESCARGA DE SOLOS E MATERIAIS GRANULARES EM CAMINHÃO BASCULANTE 6 M³ - CARGA COM PÁ CARREGADEIRA (CAÇAMBA DE 1,7 A 2,8 M³/128 HP) E DESCARGA LIVRE | M3 | 90.08 | 5.39 | 1.41 | 6.8 | 612.54 | 612.54 | 485.53
43.3.3 | 95875 | SINAPI | TRANSPORTE COM CAMINHÃO BASCULANTE DE 10 M3, EM VIA URBANA PAVIMENTADA M3XKM, DMT ATÉ 30 KM (UNIDADE: M3XKM). AF_12/2016 | M3xKM | 450.4 | 1.51 | 0.39 | 1.9 | 855.76 | 855.76 | 680.1
43.3.4 | 96386 | SINAPI | EXECUÇÃO E COMPACTAÇÃO DE ATERRO COM SOLO PREDOMINANTEMENTE ARENOSO -EXCLUSIVE SOLO, ESCAVAÇÃO, CARGA E TRANSPORTE. AF_11/2019 | M3 | 72.06 | 4.84 | 1.27 | 6.11 | 440.29 | 440.29 | 348.77
43.3.5 | 94990 | SINAPI | EXECUÇÃO DE PASSEIO (CALÇADA) OU PISO DE CONCRETO COM CONCRETO MOLDADO IN LOCO, FEITO EM OBRAS, ACABAMENTO CONVENCIONAL, NÃO ARMADO | M3 | 25.22 | 599.3 | 156.66 | 755.96 | 19065.31 | 19065.31 | 15114.35
43.3.6 | 87503 | SINAPI | ALVENARIA DE VEDAÇÃO DE BLOCOS CERÂMICOS FURADOS NA HORIZONTAL DE 9X19X19CM (ESPESSURA 9CM) DE PAREDES COM ÁREA LÍQUIDA MAIOR OU IGUAL A 6M² SEM VÃOS E ARGAMASSA DE ASSENTAMENTO COM PREPARO EM BETONEIRA. | M2 | 80.14 | 57.76 | 15.1 | 72.86 | 5839 | 5839 | 4628.89
43.3.7 | 7324 | ORSE | PISO TÁTIL DIRECIONAL E/OU ALERTA, DE CONCRETO, COLORIDO, P/DEFICIENTES VISUAIS, DIMENSÕES 25X25CM, APLICADO COM ARGAMASSA INDUSTRIALIZADA AC-II, REJUNTADO, EXCLUSIVE REGULARIZAÇÃO DE BASE | M2 | 3.12 | 85.1 | 22.25 | 107.35 | 334.93 | 334.93 | 265.51
43.3.8 | 72947 | SINAPI | SINALIZAÇÃO HORIZONTAL COM TINTA RETRORREFLEXIVA A BASE DE RESINA ACRÍLICA COM MICROESFERAS DE VIDRO | M2 | 1 | 13.65 | 3.57 | 17.22 | 17.22 | 17.22 | 13.65
[10 empty] | #REF! | #REF!
TOTAL GERAL (com BDI) | [8 empty] | #REF!
VALOR DO BDI SERVIÇO (26,14%) | [8 empty] | #REF!
TOTAL GERAL(sem BDI) | [8 empty] | #REF!
SINAPI - FEVEREIRO 2021/ ORSE - JANEIRO 2021 - ENCARGOS SOCIAIS - 84,30% (HORA), 46,55% (MÊS). DECLARO QUE ESTE ORÇAMENTO ESTA DE ACORDO COM ENCARGOS SOCIAIS DO SINAPI PARA A UNIDADE DA FEDERAÇÃO INDICADA E OBSERVADO O QUE PRESCREVE O ART. 3 DO CAPÍTULO 2 DO DECRETO Nº 7.983/2013.
Prefeitura Municipal de Arapiraca: |  |  |  | Responsável Técnico:

## MAPA DE CUBAÇÃO (hidden)
PREFEITURA MUNICIPAL DE ARAPIRACA
SECRETARIA MUNICIPAL DE INFRAESTRUTURA
MAPA DE CUBAÇÃO
Objeto: | PAVIMENTAÇÃO E DRENAGEM DE VIAS URBANAS NO BAIRRO SANTA EDWIGES, CAITITUS E BRASILIANA NO MUNICÍPIO DE ARAPIRACA/AL
Município: | BAIRRO SANTA EDWIGES, CAITITUS E BRASILIANO NO MUNICÍPIO DE ARAPIRACA/AL
CÓDIGO | DESCRIÇÃO | COTA DO TERRENO | COTA DO GREIDE | DIFER. | LARG. | DIST. MÉDIA | CORTE (m³) | ATERRO (m³) | CARGA (m³) | REAT. (m³)
1.0 | RUA TEREZA ALBUQUERQUE | [5 empty] | 246.75 | 0 | 246.75
| ESTACA 00 | 272.278 | 272.178 | -0.1 | 7 | 0 | 0 | 0
| ESTACA 01 | 271.962 | 271.862 | -0.1 | 7 | 20 | 14 | 0
| ESTACA 02 | 271.625 | 271.525 | -0.1 | 7 | 20 | 14 | 0
| ESTACA 02+13,22 | 271.341 | 271.241 | -0.1 | 7 | 13.22 | 9.254 | 0
| ESTACA 03+6,26=00 | 271.341 | 271.241 | -0.1 | 7 | 0 | 0 | 0
| ESTACA 04 | 270.909 | 270.809 | -0.1 | 7 | 13.74 | 9.618 | 0
| ESTACA 05 | 270.623 | 270.523 | -0.1 | 7 | 20 | 14 | 0
| ESTACA 06 | 270.204 | 270.104 | -0.1 | 7 | 20 | 14 | 0
| ESTACA 07 | 269.942 | 269.842 | -0.1 | 7 | 20 | 14 | 0
| ESTACA 08 | 269.574 | 269.474 | -0.1 | 7 | 20 | 14 | 0
| ESTACA 09 | 269.076 | 268.979 | -0.097 | 7 | 20 | 13.58 | 0
| ESTACA 10 | 269.14 | 269.04 | -0.1 | 7 | 20 | 14 | 0
| ESTACA 11 | 269.311 | 269.211 | -0.1 | 7 | 20 | 14 | 0
| ESTACA 12 | 269.354 | 269.254 | -0.1 | 7 | 20 | 14 | 0
| ESTACA 13 | 269.52 | 269.42 | -0.1 | 7 | 20 | 14 | 0
| ESTACA 14 | 269.536 | 269.436 | -0.1 | 7 | 20 | 14 | 0
| ESTACA 15 | 269.576 | 269.476 | -0.1 | 7 | 20 | 14 | 0
| ESTACA 16 | 269.673 | 269.471 | -0.202 | 7 | 20 | 28.28 | 0
| ESTACA 17 | 269.379 | 269.279 | -0.1 | 7 | 20 | 14 | 0
| ESTACA 17+5,74 | 269.357 | 269.257 | -0.1 | 7 | 5.74 | 4.018 | 0
[7 empty] | 246.75 | 0
2.0 | RUA MARINÊS NUNES DOS SANTOS | [5 empty] | 95.802 | 0 | 95.802
| ESTACA 00 | 265.832 | 265.732 | -0.1 | 7 | 0 | 0 | 0
| ESTACA 01 | 264.962 | 264.862 | -0.1 | 7 | 20 | 14 | 0
| ESTACA 02 | 264.333 | 264.233 | -0.1 | 7 | 20 | 14 | 0
| ESTACA 02+10,26 | 264.206 | 264.106 | -0.1 | 7 | 10.26 | 7.182 | 0
| ESTACA 03+9,22=00 | 264 | 263.899 | -0.101 | 7 | 0 | 0 | 0
| ESTACA 04 | 263.898 | 263.798 | -0.1 | 7 | 10.78 | 7.546 | 0
| ESTACA 05 | 263.953 | 263.853 | -0.1 | 7 | 20 | 14 | 0
| ESTACA 06 | 264.034 | 263.934 | -0.1 | 7 | 20 | 14 | 0
| ESTACA 07 | 263.861 | 263.761 | -0.1 | 7 | 20 | 14 | 0
| ESTACA 07+15,82 | 263.584 | 263.484 | -0.1 | 7 | 15.82 | 11.074 | 0
[7 empty] | 95.802 | 0
3.0 | RUA GUILHERME ALCÍDES MOREIRA | [5 empty] | 129.031 | 0 | 129.031
| ESTACA 00 | 272.521 | 272.421 | -0.1 | 7 | 0 | 0 | 0
| ESTACA 01 | 272.236 | 272.136 | -0.1 | 7 | 20 | 14 | 0
| ESTACA 02 | 271.95 | 271.85 | -0.1 | 7 | 20 | 14 | 0
| ESTACA 03 | 271.613 | 271.513 | -0.1 | 7 | 20 | 14 | 0
| ESTACA 04 | 271.37 | 271.27 | -0.1 | 7 | 20 | 14 | 0
| ESTACA 05 | 271.152 | 271.052 | -0.1 | 7 | 20 | 14 | 0
| ESTACA 06 | 270.839 | 270.739 | -0.1 | 7 | 20 | 14 | 0
| ESTACA 07 | 270.397 | 270.297 | -0.1 | 7 | 20 | 14 | 0
| ESTACA 08 | 269.675 | 269.575 | -0.1 | 7 | 20 | 14 | 0
| ESTACA 09 | 269.205 | 269.105 | -0.1 | 7 | 20 | 14 | 0
| ESTACA 09+4,33 | 269.061 | 268.961 | -0.1 | 7 | 4.33 | 3.031 | 0
[7 empty] | 129.031 | 0
4.0 | RUA JOSÉ SOARES NUNES | [5 empty] | 42 | 0 | 42
| ESTACA 00 | 264.425 | 264.325 | -0.1 | 7 | 0 | 0 | 0
| ESTACA 01 | 264.184 | 264.084 | -0.1 | 7 | 20 | 14 | 0
| ESTACA 02 | 263.698 | 263.598 | -0.1 | 7 | 20 | 14 | 0
| ESTACA 03 | 263.259 | 263.159 | -0.1 | 7 | 20 | 14 | 0
[7 empty] | 42 | 0
5.0 | RUA JOSÉ FRANCELINO DE ALBUQUERQUE | [5 empty] | 35.847 | 0 | 35.847
| ESTACA 00 | 262.031 | 262.161 | 0.13 | 7 | 0 | 0 | 0
| ESTACA 01 | 261.883 | 261.783 | -0.1 | 7 | 20 | 14 | 0
| ESTACA 02 | 261.518 | 261.418 | -0.1 | 7 | 20 | 14 | 0
| ESTACA 02+11,21 | 261.253 | 261.153 | -0.1 | 7 | 11.21 | 7.847 | 0
[7 empty] | 35.847 | 0
6.0 | RUA CELESTINA MARIA DO NASCIMENTO | [5 empty] | 192.7407 | 0 | 192.7407
| ESTACA 00 | 273.527 | 273.427 | -0.1 | 7 | 0 | 0 | 0
| ESTACA 01 | 272.752 | 272.652 | -0.1 | 7 | 20 | 14 | 0
| ESTACA 02 | 272.158 | 272.058 | -0.1 | 7 | 20 | 14 | 0
| ESTACA 03 | 271.549 | 271.449 | -0.1 | 7 | 20 | 14 | 0
| ESTACA 04 | 270.869 | 270.769 | -0.1 | 7 | 20 | 14 | 0
| ESTACA 05 | 270.211 | 270.111 | -0.1 | 7 | 20 | 14 | 0
| ESTACA 06 | 269.566 | 269.466 | -0.1 | 7 | 20 | 14 | 0
| ESTACA 07 | 268.892 | 268.792 | -0.1 | 7 | 20 | 14 | 0
| ESTACA 08 | 268.026 | 267.926 | -0.1 | 7 | 20 | 14 | 0
| ESTACA 09 | 267.455 | 267.355 | -0.1 | 7 | 20 | 14 | 0
| ESTACA 09+14,34 | 266.933 | 266.826 | -0.107 | 7 | 14.34 | 10.7407 | 0
| ESTACA 10+8,61 | 266.415 | 266.308 | -0.107 | 7 | 0 | 0 | 0
| ESTACA 11 | 266.003 | 265.903 | -0.1 | 7 | 20 | 14 | 0
| ESTACA 12 | 265.158 | 265.058 | -0.1 | 7 | 20 | 14 | 0
| ESTACA 13 | 264.431 | 264.331 | -0.1 | 7 | 20 | 14 | 0
| ESTACA 14 | 264.065 | 263.965 | -0.1 | 7 | 20 | 14 | 0
[7 empty] | 192.7407 | 0
7.0 | RUA FRANCISCO CARLOS BARBOSA ROCHA | [5 empty] | 208.733 | 0 | 208.733
| ESTACA 00 | 273.317 | 273.217 | -0.1 | 7 | 0 | 0 | 0
| ESTACA 01 | 272.309 | 272.209 | -0.1 | 7 | 20 | 14 | 0
| ESTACA 02 | 271.197 | 271.097 | -0.1 | 7 | 20 | 14 | 0
| ESTACA 03 | 270.376 | 270.276 | -0.1 | 7 | 20 | 14 | 0
| ESTACA 04 | 269.537 | 269.437 | -0.1 | 7 | 20 | 14 | 0
| ESTACA 05 | 268.636 | 268.536 | -0.1 | 7 | 20 | 14 | 0
| ESTACA 06 | 267.864 | 267.764 | -0.1 | 7 | 20 | 14 | 0
| ESTACA 07 | 266.752 | 266.652 | -0.1 | 7 | 20 | 14 | 0
| ESTACA 08 | 266.183 | 265.46 | -0.723 | 7 | 20 | 101.22 | 0
| ESTACA 08+13,59 | 264.431 | 264.331 | -0.1 | 7 | 13.59 | 9.513 | 0
[7 empty] | 208.733 | 0
8.0 | RUA PAJUÇARA | [5 empty] | 205.513 | 0 | 205.513
| ESTACA 00 | 269.131 | 269.031 | -0.1 | 7 | 0 | 0 | 0
| ESTACA 01 | 268.594 | 268.494 | -0.1 | 7 | 20 | 14 | 0
| ESTACA 02 | 268.143 | 268.043 | -0.1 | 7 | 20 | 14 | 0
| ESTACA 03 | 267.726 | 267.626 | -0.1 | 7 | 20 | 14 | 0
| ESTACA 04 | 267.134 | 267.034 | -0.1 | 7 | 20 | 14 | 0
| ESTACA 05 | 266.515 | 266.415 | -0.1 | 7 | 20 | 14 | 0
| ESTACA 06 | 265.922 | 265.822 | -0.1 | 7 | 20 | 14 | 0
| ESTACA 07 | 265.233 | 265.133 | -0.1 | 7 | 20 | 14 | 0
| ESTACA 08 | 264.474 | 264.374 | -0.1 | 7 | 20 | 14 | 0
| ESTACA 09 | 263.586 | 263.486 | -0.1 | 7 | 20 | 14 | 0
| ESTACA 10 | 263.048 | 262.948 | -0.1 | 7 | 20 | 14 | 0
| ESTACA 11 | 262.692 | 262.592 | -0.1 | 7 | 20 | 14 | 0
| ESTACA 12 | 262.44 | 262.34 | -0.1 | 7 | 20 | 14 | 0
| ESTACA 13 | 261.787 | 261.687 | -0.1 | 7 | 20 | 14 | 0
| ESTACA 14 | 260.925 | 260.825 | -0.1 | 7 | 20 | 14 | 0
| ESTACA 14+6,28 | 260.807 | 260.707 | -0.1 | 7 | 13.59 | 9.513 | 0
[7 empty] | 205.513 | 0
9.0 | RUA PETROLINA - TRECHO 01 | [5 empty] | 120.429 | 0 | 120.429
| ESTACA 00 | 266.074 | 265.974 | -0.1 | 7 | 0 | 0 | 0
| ESTACA 01 | 265.374 | 265.274 | -0.1 | 7 | 20 | 14 | 0
| ESTACA 02 | 264.722 | 264.622 | -0.1 | 7 | 20 | 14 | 0
| ESTACA 03 | 264.145 | 264.045 | -0.1 | 7 | 20 | 14 | 0
| ESTACA 04 | 263.748 | 263.648 | -0.1 | 7 | 20 | 14 | 0
| ESTACA 05 | 263.121 | 263.021 | -0.1 | 7 | 20 | 14 | 0
| ESTACA 06 | 262.777 | 262.677 | -0.1 | 7 | 20 | 14 | 0
| ESTACA 07 | 262.384 | 262.284 | -0.1 | 10.42 | 20 | 20.84 | 0
| ESTACA 07+12,98 | 262.031 | 261.931 | -0.1 | 12.01 | 12.98 | 15.589 | 0
[7 empty] | 120.429 | 0
9.1 | RUA PETROLINA - TRECHO 02 | [5 empty] | 28.5628 | 0 | 28.5628
| ESTACA 00 | 262.049 | 261.974 | -0.075 | 4 | 0 | 0 | 0
| ESTACA 01 | 261.385 | 261.274 | -0.111 | 4 | 20 | 8.88 | 0
| ESTACA 02 | 260.653 | 260.549 | -0.104 | 4 | 20 | 8.32 | 0
| ESTACA 03 | 260.089 | 259.987 | -0.102 | 4 | 20 | 8.16 | 0
| ESTACA 03+7,85 | 259.967 | 259.865 | -0.102 | 4 | 7.85 | 3.2028 | 0
[7 empty] | 28.5628 | 0
10.0 | RUA PROJETADA 01 | [5 empty] | 29.76 | 0 | 29.76
| ESTACA 00 | 261.253 | 261.153 | -0.1 | 4 | 0 | 0 | 0
| ESTACA 01 | 260.613 | 260.513 | -0.1 | 4 | 20 | 8 | 0
| ESTACA 02 | 259.702 | 259.602 | -0.1 | 4 | 20 | 8 | 0
| ESTACA 03 | 259.106 | 259.006 | -0.1 | 4 | 20 | 8 | 0
| ESTACA 03+14,40 | 259.237 | 259.137 | -0.1 | 4 | 14.4 | 5.76 | 0
[7 empty] | 29.76 | 0
11.0 | RUA PROJETADA 02 | [5 empty] | 24 | 0 | 24
| ESTACA 00 | 262.688 | 262.588 | -0.1 | 4 | 0 | 0 | 0
| ESTACA 01 | 262.378 | 262.278 | -0.1 | 4 | 20 | 8 | 0
| ESTACA 02 | 262.105 | 262.005 | -0.1 | 4 | 20 | 8 | 0
| ESTACA 03 | 262.049 | 261.949 | -0.1 | 4 | 20 | 8 | 0
[7 empty] | 24 | 0
12.0 | RUA LÚCIO FLÁVIO DA SILVA | [5 empty] | 37.648 | 0 | 37.648
| ESTACA 00 | 272.531 | 272.431 | -0.1 | 4 | 0 | 0 | 0
| ESTACA 01 | 271.918 | 271.818 | -0.1 | 4 | 20 | 8 | 0
| ESTACA 02 | 271.283 | 271.183 | -0.1 | 4 | 20 | 8 | 0
| ESTACA 03 | 270.295 | 270.195 | -0.1 | 4 | 20 | 8 | 0
| ESTACA 04 | 269.627 | 269.527 | -0.1 | 4 | 20 | 8 | 0
| ESTACA 04+14,12 | 269.259 | 269.159 | -0.1 | 4 | 14.12 | 5.648 | 0
[7 empty] | 37.648 | 0
13.0 | RUA PROJETADA 03 | [5 empty] | 107.086 | 0 | 107.086
| ESTACA 00 | 265.307 | 265.207 | -0.1 | 7 | 0 | 0 | 0
| ESTACA 01 | 264.666 | 264.566 | -0.1 | 7 | 20 | 14 | 0
| ESTACA 02 | 264.145 | 264.045 | -0.1 | 7 | 20 | 14 | 0
| ESTACA 03 | 263.624 | 263.524 | -0.1 | 7 | 20 | 14 | 0
| ESTACA 04 | 263.129 | 263.029 | -0.1 | 7 | 20 | 14 | 0
| ESTACA 05 | 262.69 | 262.59 | -0.1 | 7 | 20 | 14 | 0
| ESTACA 06 | 262.266 | 262.166 | -0.1 | 7 | 20 | 14 | 0
| ESTACA 07 | 261.841 | 261.741 | -0.1 | 7 | 20 | 14 | 0
| ESTACA 07+12,98 | 261.431 | 261.331 | -0.1 | 7 | 12.98 | 9.086 | 0
[7 empty] | 107.086 | 0
14.0 | RUA JOSÉ HIGINO DE OLIVEIRA | [5 empty] | 174.86 | 6.44 | 174.86
| ESTACA 00 | 273.433 | 273.233 | -0.2 | 7 | 0 | 0 | 0
| ESTACA 01 | 273.247 | 273.12 | -0.127 | 7 | 20 | 17.78 | 0
| ESTACA 02 | 272.962 | 273.008 | 0.046 | 7 | 20 | 0 | 6.44
| ESTACA 03 | 273.096 | 272.896 | -0.2 | 7 | 20 | 28 | 0
| ESTACA 04 | 272.937 | 272.737 | -0.2 | 7 | 20 | 28 | 0
| ESTACA 05 | 272.791 | 272.591 | -0.2 | 7 | 20 | 28 | 0
| ESTACA 06 | 272.61 | 272.41 | -0.2 | 7 | 20 | 28 | 0
| ESTACA 07 | 271.957 | 271.807 | -0.15 | 7 | 20 | 21 | 0
| ESTACA 07+17,20 | 271.944 | 271.744 | -0.2 | 7 | 17.2 | 24.08 | 0
[7 empty] | 174.86 | 6.44
15.0 | RUA 09/28 | [5 empty] | 149.505 | 0 | 149.505
| ESTACA 00 | 272.253 | 272.053 | -0.2 | 5 | 0 | 0 | 0
| ESTACA 01 | 272.066 | 271.866 | -0.2 | 5 | 20 | 20 | 0
| ESTACA 02 | 271.946 | 271.746 | -0.2 | 5 | 20 | 20 | 0
| ESTACA 03 | 271.832 | 271.632 | -0.2 | 5 | 20 | 20 | 0
| ESTACA 04 | 271.713 | 271.513 | -0.2 | 5 | 20 | 20 | 0
| ESTACA 05 | 271.553 | 271.353 | -0.2 | 5 | 20 | 20 | 0
| ESTACA 06 | 271.272 | 271.072 | -0.2 | 5 | 20 | 20 | 0
| ESTACA 07+19,67 | 271.098 | 270.798 | -0.3 | 5 | 19.67 | 29.505 | 0
[7 empty] | 149.505 | 0
16.0 | RUA SANTA MADALENA | [5 empty] | 97.32 | 0 | 97.32
| ESTACA 00 | 270.994 | 270.794 | -0.2 | 6 | 0 | 0 | 0
| ESTACA 01 | 271.101 | 270.951 | -0.15 | 6 | 20 | 18 | 0
| ESTACA 02 | 271.053 | 270.853 | -0.2 | 6 | 20 | 24 | 0
| ESTACA 03 | 270.882 | 270.682 | -0.2 | 6 | 20 | 24 | 0
| ESTACA 03+17,40 | 270.733 | 270.433 | -0.3 | 6 | 17.4 | 31.32 | 0
[7 empty] | 97.32 | 0
17.0 | RUA PROJETADA 01 | [5 empty] | 28.9586 | 0 | 28.9586
| ESTACA 00 | 270.994 | 270.794 | -0.2 | 4 | 0 | 0 | 0
| ESTACA 01 | 270.627 | 270.427 | -0.2 | 4 | 20 | 16 | 0
| ESTACA 02 | 269.985 | 269.885 | -0.1 | 4 | 20 | 8 | 0
| ESTACA 02+5,82 | 269.998 | 269.785 | -0.213 | 4 | 5.82 | 4.9586 | 0
[7 empty] | 28.9586 | 0
18.0 | RUA VINTE E UM DE MAIO | [5 empty] | 146.526 | 0 | 146.526
| ESTACA 00 | 269.987 | 269.787 | -0.2 | 6 | 0 | 0 | 0
| ESTACA 01 | 269.998 | 269.718 | -0.28 | 6 | 20 | 33.6 | 0
| ESTACA 02 | 269.948 | 269.648 | -0.3 | 6 | 20 | 36 | 0
| ESTACA 03 | 269.695 | 269.495 | -0.2 | 6 | 20 | 24 | 0
| ESTACA 04 | 269.5 | 269.3 | -0.2 | 6 | 20 | 24 | 0
| ESTACA 04+16,07 | 269.343 | 269.043 | -0.3 | 6 | 16.07 | 28.926 | 0
[7 empty] | 146.526 | 0
19.0 | RUA PROFESSORA BRANCA LEITE | [5 empty] | 348.38 | 0 | 348.38
| ESTACA 00 | 272.63 | 272.43 | -0.2 | 5 | 0 | 0 | 0
| ESTACA 01 | 272.306 | 272.106 | -0.2 | 5 | 20 | 20 | 0
| ESTACA 02 | 272.046 | 271.846 | -0.2 | 5 | 20 | 20 | 0
| ESTACA 03 | 271.955 | 271.755 | -0.2 | 5 | 20 | 20 | 0
| ESTACA 04 | 271.739 | 271.539 | -0.2 | 5 | 20 | 20 | 0
| ESTACA 05 | 271.596 | 271.396 | -0.2 | 5 | 20 | 20 | 0
| ESTACA 06 | 271.468 | 271.268 | -0.2 | 5 | 20 | 20 | 0
| ESTACA 07 | 271.145 | 270.945 | -0.2 | 5 | 20 | 20 | 0
| ESTACA 08 | 270.605 | 270.405 | -0.2 | 5 | 20 | 20 | 0
| ESTACA 09 | 270.215 | 270.015 | -0.2 | 5 | 20 | 20 | 0
| ESTACA 10 | 269.987 | 269.787 | -0.2 | 5 | 20 | 20 | 0
| ESTACA 11 | 269.295 | 269.095 | -0.2 | 5 | 20 | 20 | 0
| ESTACA 12 | 268.708 | 268.508 | -0.2 | 5 | 20 | 20 | 0
| ESTACA 13 | 268.005 | 267.805 | -0.2 | 5 | 20 | 20 | 0
| ESTACA 14 | 267.574 | 267.374 | -0.2 | 5 | 20 | 20 | 0
| ESTACA 15 | 266.922 | 266.722 | -0.2 | 5 | 20 | 20 | 0
| ESTACA 16 | 266.175 | 265.975 | -0.2 | 5 | 20 | 20 | 0
| ESTACA 16+18,92 | 265.552 | 265.252 | -0.3 | 5 | 18.92 | 28.38 | 0
[7 empty] | 348.38 | 0
20.0 | RUA SARGENTO MILTON AZEVEDO DE LIMA | [5 empty] | 316.176 | 0 | 316.176
| ESTACA 00 | 276.425 | 276.225 | -0.2 | 7 | 0 | 0 | 0
| ESTACA 01 | 276.725 | 276.575 | -0.15 | 7 | 20 | 21 | 0
| ESTACA 02 | 276.699 | 276.499 | -0.2 | 7 | 20 | 28 | 0
| ESTACA 03 | 276.573 | 276.373 | -0.2 | 7 | 20 | 28 | 0
| ESTACA 04 | 276.306 | 276.106 | -0.2 | 7 | 20 | 28 | 0
| ESTACA 05 | 276 | 275.8 | -0.2 | 7 | 20 | 28 | 0
| ESTACA 06 | 275.638 | 275.438 | -0.2 | 7 | 20 | 28 | 0
| ESTACA 07 | 275.377 | 275.177 | -0.2 | 7 | 20 | 28 | 0
| ESTACA 08 | 275.082 | 274.882 | -0.2 | 7 | 20 | 28 | 0
| ESTACA 09 | 274.773 | 274.573 | -0.2 | 7 | 20 | 28 | 0
| ESTACA 10 | 274.32 | 274.12 | -0.2 | 7 | 20 | 28 | 0
| ESTACA 11 | 273.891 | 273.691 | -0.2 | 7 | 20 | 28 | 0
| ESTACA 11+10,84 | 273.808 | 273.608 | -0.2 | 7 | 10.84 | 15.176 | 0
[7 empty] | 316.176 | 0
21.0 | RUA LEONISA MARIS DE JESUS | [5 empty] | 318.136 | 0 | 318.136
| ESTACA 00 | 276.012 | 275.812 | -0.2 | 7 | 0 | 0 | 0
| ESTACA 01 | 275.653 | 275.453 | -0.2 | 7 | 20 | 28 | 0
| ESTACA 02 | 275.265 | 275.065 | -0.2 | 7 | 20 | 28 | 0
| ESTACA 03 | 275.001 | 274.801 | -0.2 | 7 | 20 | 28 | 0
| ESTACA 04 | 274.73 | 274.53 | -0.2 | 7 | 20 | 28 | 0
| ESTACA 05 | 274.362 | 274.162 | -0.2 | 7 | 20 | 28 | 0
| ESTACA 06 | 273.98 | 273.78 | -0.2 | 7 | 20 | 28 | 0
| ESTACA 07 | 273.609 | 273.409 | -0.2 | 7 | 20 | 28 | 0
| ESTACA 08 | 273.25 | 273.05 | -0.2 | 7 | 20 | 28 | 0
| ESTACA 09 | 272.937 | 272.737 | -0.2 | 7 | 20 | 28 | 0
| ESTACA 10 | 272.362 | 272.162 | -0.2 | 7 | 20 | 28 | 0
| ESTACA 11 | 272.081 | 271.881 | -0.2 | 7 | 20 | 28 | 0
| ESTACA 11+7,24 | 271.979 | 271.779 | -0.2 | 7 | 7.24 | 10.136 | 0
[7 empty] | 318.136 | 0
22.0 | RUA ANTÔNIO BARBOSA DA SILVA | [5 empty] | 181.216 | 0 | 181.216
| ESTACA 00 | 274.105 | 273.905 | -0.2 | 7 | 0 | 0 | 0
| ESTACA 01 | 274.022 | 273.822 | -0.2 | 7 | 20 | 28 | 0
| ESTACA 02 | 273.822 | 273.769 | -0.053 | 7 | 20 | 7.42 | 0
| ESTACA 03 | 273.915 | 273.715 | -0.2 | 7 | 20 | 28 | 0
| ESTACA 04 | 273.808 | 273.608 | -0.2 | 7 | 20 | 28 | 0
| ESTACA 05 | 273.635 | 273.435 | -0.2 | 7 | 20 | 28 | 0
| ESTACA 06 | 273.315 | 273.115 | -0.2 | 7 | 20 | 28 | 0
| ESTACA 07 | 272.794 | 272.594 | -0.2 | 7 | 20 | 28 | 0
| ESTACA 07+4,14 | 272.766 | 272.566 | -0.2 | 7 | 4.14 | 5.796 | 0
[7 empty] | 181.216 | 0
23.0 | RUA ZEFERINO PEDRO DA SILVA | [5 empty] | 265.68 | 0 | 265.68
| ESTACA 00 | 271.384 | 271.184 | -0.2 | 6 | 0 | 0 | 0
| ESTACA 01 | 271.526 | 271.326 | -0.2 | 6 | 20 | 24 | 0
| ESTACA 02 | 271.497 | 271.297 | -0.2 | 6 | 20 | 24 | 0
| ESTACA 03 | 271.434 | 271.234 | -0.2 | 6 | 20 | 24 | 0
| ESTACA 04 | 271.227 | 271.027 | -0.2 | 6 | 20 | 24 | 0
| ESTACA 05 | 271.359 | 271.159 | -0.2 | 6 | 20 | 24 | 0
| ESTACA 06 | 273.315 | 273.115 | -0.2 | 6 | 20 | 24 | 0
| ESTACA 07 | 271.55 | 271.35 | -0.2 | 6 | 20 | 24 | 0
| ESTACA 08 | 271.453 | 271.253 | -0.2 | 6 | 20 | 24 | 0
| ESTACA 09 | 271.293 | 271.093 | -0.2 | 6 | 20 | 24 | 0
| ESTACA 10 | 271.077 | 270.877 | -0.2 | 6 | 20 | 24 | 0
| ESTACA 11 | 270.873 | 270.673 | -0.2 | 6 | 20 | 24 | 0
| ESTACA 11+1,40 | 270.8 | 270.6 | -0.2 | 6 | 1.4 | 1.68 | 0
[7 empty] | 265.68 | 0
24.0 | RUA ROSENDO MAIA | [5 empty] | 533.916 | 0 | 533.916
| ESTACA 00 | 277.81 | 277.61 | -0.2 | 6 | 0 | 0 | 0
| ESTACA 01 | 277.308 | 277.108 | -0.2 | 6 | 20 | 24 | 0
| ESTACA 02 | 277.186 | 276.986 | -0.2 | 6 | 20 | 24 | 0
| ESTACA 03 | 277 | 276.84 | -0.16 | 6 | 20 | 19.2 | 0
| ESTACA 04 | 276.702 | 276.502 | -0.2 | 6 | 20 | 24 | 0
| ESTACA 05 | 276.533 | 276.333 | -0.2 | 6 | 20 | 24 | 0
| ESTACA 06 | 276.37 | 276.17 | -0.2 | 6 | 20 | 24 | 0
| ESTACA 07 | 276.217 | 276.017 | -0.2 | 6 | 20 | 24 | 0
| ESTACA 08 | 275.977 | 275.777 | -0.2 | 6 | 20 | 24 | 0
| ESTACA 09 | 275.61 | 275.41 | -0.2 | 6 | 20 | 24 | 0
| ESTACA 10 | 275.162 | 274.962 | -0.2 | 6 | 20 | 24 | 0
| ESTACA 11 | 274.911 | 274.711 | -0.2 | 6 | 20 | 24 | 0
| ESTACA 12 | 274.742 | 274.442 | -0.3 | 6 | 20 | 36 | 0
| ESTACA 13 | 274.159 | 273.959 | -0.2 | 6 | 20 | 24 | 0
| ESTACA 14 | 273.86 | 273.66 | -0.2 | 6 | 20 | 24 | 0
| ESTACA 15 | 273.578 | 273.378 | -0.2 | 6 | 20 | 24 | 0
| ESTACA 16 | 273.245 | 273.045 | -0.2 | 6 | 20 | 24 | 0
| ESTACA 17 | 272.766 | 272.566 | -0.2 | 6 | 20 | 24 | 0
| ESTACA 18 | 272.399 | 272.299 | -0.1 | 6 | 20 | 12 | 0
| ESTACA 19 | 272.177 | 271.977 | -0.2 | 6 | 20 | 24 | 0
| ESTACA 20 | 271.88 | 271.68 | -0.2 | 6 | 20 | 24 | 0
| ESTACA 21 | 271.67 | 271.41 | -0.26 | 6 | 20 | 31.2 | 0
| ESTACA 22 | 271.555 | 271.355 | -0.2 | 6 | 20 | 24 | 0
| ESTACA 22+2,93 | 271.5 | 271.3 | -0.2 | 6 | 2.93 | 3.516 | 0
[7 empty] | 533.916 | 0
25.0 | RUA ERNESTO LEANDRO DE LIRA | [5 empty] | 168 | 0 | 168
| ESTACA 00 | 275.322 | 275.122 | -0.2 | 7 | 0 | 0 | 0
| ESTACA 01 | 275.426 | 275.226 | -0.2 | 7 | 20 | 28 | 0
| ESTACA 02 | 275.324 | 275.124 | -0.2 | 7 | 20 | 28 | 0
| ESTACA 03 | 275.2 | 275 | -0.2 | 7 | 20 | 28 | 0
| ESTACA 04 | 275.057 | 274.857 | -0.2 | 7 | 20 | 28 | 0
| ESTACA 05 | 274.994 | 274.794 | -0.2 | 7 | 20 | 28 | 0
| ESTACA 06 | 274.724 | 274.524 | -0.2 | 7 | 20 | 28 | 0
| ESTACA 06+5,36 | 274.333 | 274.333 | 0 | 7 | 5.36 | 0 | 0
[7 empty] | 168 | 0
26.0 | RUA PEDRO DE LIMA SILVA | [5 empty] | 90.636 | 0 | 90.636
| ESTACA 00 | 270.727 | 270.527 | -0.2 | 7 | 0 | 0 | 0
| ESTACA 01 | 270.444 | 270.244 | -0.2 | 7 | 20 | 28 | 0
| ESTACA 02 | 270.164 | 269.964 | -0.2 | 7 | 20 | 28 | 0
| ESTACA 03 | 269.743 | 269.543 | -0.2 | 7 | 20 | 28 | 0
| ESTACA 03+4,74 | 269.7 | 269.5 | -0.2 | 7 | 4.74 | 6.636 | 0
[7 empty] | 90.636 | 0
27.0 | RUA TEREZA ALBUQUERQUE | [5 empty] | 237.804 | 0 | 237.804
| ESTACA 00 | 271.301 | 271.101 | -0.2 | 7 | 0 | 0 | 0
| ESTACA 01 | 271.156 | 270.956 | -0.2 | 7 | 20 | 28 | 0
| ESTACA 02 | 270.987 | 270.787 | -0.2 | 7 | 20 | 28 | 0
| ESTACA 03 | 270.811 | 270.611 | -0.2 | 7 | 20 | 28 | 0
| ESTACA 04 | 270.625 | 270.425 | -0.2 | 7 | 20 | 28 | 0
| ESTACA 05 | 270.409 | 270.209 | -0.2 | 7 | 20 | 28 | 0
| ESTACA 06 | 270.03 | 269.83 | -0.2 | 7 | 20 | 28 | 0
| ESTACA 07 | 269.679 | 269.476 | -0.203 | 7 | 20 | 28.42 | 0
| ESTACA 08 | 269.297 | 269.097 | -0.2 | 7 | 20 | 28 | 0
| ESTACA 08+9,56 | 268.894 | 268.694 | -0.2 | 7 | 9.56 | 13.384 | 0
[7 empty] | 237.804 | 0
28.0 | RUA JOÃO FERREIRA DE ALBUQUERQUE | [5 empty] | 652.3112 | 37.8 | 652.3112
| ESTACA 00 | 275.084 | 274.884 | -0.2 | 7 | 0 | 0 | 0
| ESTACA 01 | 274.45 | 274.25 | -0.2 | 7 | 20 | 28 | 0
| ESTACA 02 | 274.123 | 273.923 | -0.2 | 7 | 20 | 28 | 0
| ESTACA 03 | 273.776 | 273.576 | -0.2 | 7 | 20 | 28 | 0
| ESTACA 04 | 273.289 | 273.089 | -0.2 | 7 | 20 | 28 | 0
| ESTACA 05 | 272.879 | 272.679 | -0.2 | 7 | 20 | 28 | 0
| ESTACA 06 | 272.395 | 272.195 | -0.2 | 7 | 20 | 28 | 0
| ESTACA 07 | 272.119 | 271.9193 | -0.1997 | 7 | 20 | 27.958 | 0
| ESTACA 08 | 271.708 | 271.508 | -0.2 | 7 | 20 | 28 | 0
| ESTACA 09 | 271.339 | 271.139 | -0.2 | 7 | 20 | 28 | 0
| ESTACA 10 | 270.957 | 270.757 | -0.2 | 7 | 20 | 28 | 0
| ESTACA 11 | 270.599 | 270.399 | -0.2 | 7 | 20 | 28 | 0
| ESTACA 12 | 270.158 | 269.958 | -0.2 | 7 | 20 | 28 | 0
| ESTACA 13 | 269.78 | 269.58 | -0.2 | 7 | 20 | 28 | 0
| ESTACA 14 | 269.374 | 269.174 | -0.2 | 7 | 20 | 28 | 0
| ESTACA 15 | 268.867 | 268.667 | -0.2 | 7 | 20 | 28 | 0
| ESTACA 16 | 268.152 | 267.952 | -0.2 | 7 | 20 | 28 | 0
| ESTACA 17 | 267.49 | 267.29 | -0.2 | 7 | 20 | 28 | 0
| ESTACA 18 | 266.855 | 266.655 | -0.2 | 7 | 20 | 28 | 0
| ESTACA 19 | 266.23 | 266.03 | -0.2 | 7 | 20 | 28 | 0
| ESTACA 20 | 265.585 | 265.385 | -0.2 | 7 | 20 | 28 | 0
| ESTACA 21 | 264.353 | 264.623 | 0.27 | 7 | 20 | 0 | 37.8
| ESTACA 22 | 263.97 | 263.77 | -0.2 | 7 | 20 | 28 | 0
| ESTACA 23 | 262.103 | 261.903 | -0.2 | 7 | 20 | 28 | 0
| ESTACA 24 | 261.75 | 261.521 | -0.229 | 7 | 20 | 32.06 | 0
| ESTACA 23+2,69 | 261.622 | 261.394 | -0.228 | 7 | 2.69 | 4.2932 | 0
[7 empty] | 652.3112 | 37.8
29.0 | RUA CARMELITA NUNES DE ALBUQUERQUE | [5 empty] | 514.696 | 0 | 514.696
| ESTACA 00 | 270.656 | 270.456 | -0.2 | 7 | 0 | 0 | 0
| ESTACA 01 | 270.267 | 270.067 | -0.2 | 7 | 20 | 28 | 0
| ESTACA 02 | 269.883 | 269.683 | -0.2 | 7 | 20 | 28 | 0
| ESTACA 03 | 269.467 | 269.267 | -0.2 | 7 | 20 | 28 | 0
| ESTACA 04 | 269.035 | 268.835 | -0.2 | 7 | 20 | 28 | 0
| ESTACA 05 | 268.362 | 268.162 | -0.2 | 7 | 20 | 28 | 0
| ESTACA 06 | 267.843 | 267.643 | -0.2 | 7 | 20 | 28 | 0
| ESTACA 07 | 267.387 | 267.187 | -0.2 | 7 | 20 | 28 | 0
| ESTACA 08 | 266.682 | 266.482 | -0.2 | 7 | 20 | 28 | 0
| ESTACA 09 | 265.745 | 265.545 | -0.2 | 7 | 20 | 28 | 0
| ESTACA 10 | 265.13 | 264.93 | -0.2 | 7 | 20 | 28 | 0
| ESTACA 11 | 264.447 | 264.247 | -0.2 | 7 | 20 | 28 | 0
| ESTACA 12 | 263.639 | 263.439 | -0.2 | 7 | 20 | 28 | 0
| ESTACA 13 | 262.829 | 262.629 | -0.2 | 7 | 20 | 28 | 0
| ESTACA 14 | 261.89 | 261.69 | -0.2 | 7 | 20 | 28 | 0
| ESTACA 15 | 261.179 | 260.979 | -0.2 | 7 | 20 | 28 | 0
| ESTACA 16 | 260.876 | 260.676 | -0.2 | 7 | 20 | 28 | 0
| ESTACA 17 | 260.509 | 260.309 | -0.2 | 7 | 20 | 28 | 0
| ESTACA 18 | 260.664 | 260.464 | -0.2 | 7 | 20 | 28 | 0
| ESTACA 18+7,64 | 260.733 | 260.533 | -0.2 | 7 | 7.64 | 10.696 | 0
[7 empty] | 514.696 | 0
30.0 | RUA MARINÊS NUNES DOS SANTOS | [5 empty] | 308 | 7.8249 | 308
| ESTACA 00 | 267.099 | 266.899 | -0.2 | 7 | 0 | 0 | 0
| ESTACA 01 | 266.8 | 266.6 | -0.2 | 7 | 20 | 28 | 0
| ESTACA 02 | 266.616 | 266.416 | -0.2 | 7 | 20 | 28 | 0
| ESTACA 03 | 266.418 | 266.218 | -0.2 | 7 | 20 | 28 | 0
| ESTACA 04 | 266.246 | 266.046 | -0.2 | 7 | 20 | 28 | 0
| ESTACA 05 | 265.881 | 265.681 | -0.2 | 7 | 20 | 28 | 0
| ESTACA 06 | 265.651 | 265.451 | -0.2 | 7 | 20 | 28 | 0
| ESTACA 07 | 265.266 | 265.066 | -0.2 | 7 | 20 | 28 | 0
| ESTACA 08 | 264.749 | 264.549 | -0.2 | 7 | 20 | 28 | 0
| ESTACA 09 | 264.243 | 264.043 | -0.2 | 7 | 20 | 28 | 0
| ESTACA 10 | 263.811 | 263.611 | -0.2 | 7 | 20 | 28 | 0
| ESTACA 11 | 263.218 | 263.018 | -0.2 | 7 | 20 | 28 | 0
| ESTACA 11+3,56 | 262.589 | 262.903 | 0.314 | 7 | 3.56 | 0 | 7.8249
[7 empty] | 308 | 7.8249
31.0 | RUA LINO ROBERTO | [5 empty] | 183.586 | 0 | 183.586
| ESTACA 00 | 273.337 | 273.137 | -0.2 | 7 | 0 | 0 | 0
| ESTACA 01 | 273.229 | 273.029 | -0.2 | 7 | 20 | 28 | 0
| ESTACA 02 | 273.04 | 272.84 | -0.2 | 7 | 20 | 28 | 0
| ESTACA 03 | 272.893 | 272.693 | -0.2 | 7 | 20 | 28 | 0
| ESTACA 04 | 272.664 | 272.464 | -0.2 | 7 | 20 | 28 | 0
| ESTACA 04+4,89 | 272.54 | 272.34 | -0.2 | 7 | 4.89 | 6.846 | 0
| ESTACA 00 | 272.395 | 272.195 | -0.2 | 5 | 0 | 0 | 0
| ESTACA 01 | 272.325 | 272.125 | -0.2 | 5 | 20 | 20 | 0
| ESTACA 02 | 272.162 | 271.962 | -0.2 | 5 | 20 | 20 | 0
| ESTACA 03 | 271.832 | 271.632 | -0.2 | 5 | 20 | 20 | 0
| ESTACA 03+4,74 | 271.562 | 271.362 | -0.2 | 5 | 4.74 | 4.74 | 0
[7 empty] | 183.586 | 0
32.0 | RUA JOSÉ DA COSTA FRANÇA | [5 empty] | 34.792 | 0 | 34.792
| ESTACA 00 | 265.382 | 265.182 | -0.2 | 4 | 0 | 0 | 0
| ESTACA 01 | 264.397 | 264.197 | -0.2 | 4 | 20 | 16 | 0
| ESTACA 02 | 263.922 | 263.722 | -0.2 | 4 | 20 | 16 | 0
| ESTACA 02+3,49 | 272.54 | 272.34 | -0.2 | 4 | 3.49 | 2.792 | 0
[7 empty] | 34.792 | 0
33.0 | RUA MIGUEL DE OLIVEIRA | [5 empty] | 235.2 | 0 | 235.2
| ESTACA 00 | 267.52 | 267.32 | -0.2 | 7 | 0 | 0 | 0
| ESTACA 01 | 266.591 | 266.391 | -0.2 | 7 | 20 | 28 | 0
| ESTACA 02 | 265.635 | 265.435 | -0.2 | 7 | 20 | 28 | 0
| ESTACA 03 | 264.796 | 264.596 | -0.2 | 7 | 20 | 28 | 0
| ESTACA 04 | 263.645 | 263.445 | -0.2 | 7 | 20 | 28 | 0
| ESTACA 05 | 263.17 | 262.97 | -0.2 | 7 | 20 | 28 | 0
| ESTACA 06 | 262.988 | 262.788 | -0.2 | 7 | 20 | 28 | 0
| ESTACA 07 | 262.955 | 262.755 | -0.2 | 7 | 20 | 28 | 0
| ESTACA 08 | 262.987 | 262.787 | -0.2 | 7 | 20 | 28 | 0
| ESTACA 08+8,00 | 263.05 | 262.85 | -0.2 | 7 | 8 | 11.2 | 0
[7 empty] | 235.2 | 0
34.0 | RUA JOÃO MEDEIROS LIMA | [5 empty] | 236.446 | 0 | 236.446
| ESTACA 00 | 267.377 | 267.177 | -0.2 | 7 | 0 | 0 | 0
| ESTACA 01 | 267.794 | 267.594 | -0.2 | 7 | 20 | 28 | 0
| ESTACA 02 | 267.975 | 267.775 | -0.2 | 7 | 20 | 28 | 0
| ESTACA 03 | 268.045 | 267.845 | -0.2 | 7 | 20 | 28 | 0
| ESTACA 04 | 267.817 | 267.617 | -0.2 | 7 | 20 | 28 | 0
| ESTACA 05 | 267.642 | 267.442 | -0.2 | 7 | 20 | 28 | 0
| ESTACA 06 | 267.5 | 267.3 | -0.2 | 7 | 20 | 28 | 0
| ESTACA 07 | 267.52 | 267.32 | -0.2 | 7 | 20 | 28 | 0
| ESTACA 08 | 267.757 | 267.557 | -0.2 | 7 | 20 | 28 | 0
| ESTACA 08+8,89 | 267.8 | 267.6 | -0.2 | 7 | 8.89 | 12.446 | 0
[7 empty] | 236.446 | 0
35.0 | RUA PROF NIREIDE BRITO SILVA | [5 empty] | 124.754 | 0 | 124.754
| ESTACA 00 | 263.645 | 263.445 | -0.2 | 7 | 0 | 0 | 0
| ESTACA 01 | 263.464 | 263.264 | -0.2 | 7 | 20 | 28 | 0
| ESTACA 02 | 263.257 | 263.057 | -0.2 | 7 | 20 | 28 | 0
| ESTACA 03 | 263.059 | 262.859 | -0.2 | 7 | 20 | 28 | 0
| ESTACA 04 | 263.131 | 262.931 | -0.2 | 7 | 20 | 28 | 0
| ESTACA 08+9,11 | 263.421 | 263.221 | -0.2 | 7 | 9.11 | 12.754 | 0
[7 empty] | 124.754 | 0
36.0 | RUA MARIA ANANIAS DE FRANÇA | [5 empty] | 112.77 | 0 | 112.77
| ESTACA 00 | 267.817 | 267.617 | -0.2 | 5 | 0 | 0 | 0
| ESTACA 01 | 266.892 | 266.692 | -0.2 | 5 | 20 | 20 | 0
| ESTACA 02 | 265.475 | 265.275 | -0.2 | 5 | 20 | 20 | 0
| ESTACA 03 | 264.006 | 263.806 | -0.2 | 5 | 20 | 20 | 0
| ESTACA 04 | 263.579 | 263.379 | -0.2 | 5 | 20 | 20 | 0
| ESTACA 05 | 263.208 | 263.008 | -0.2 | 5 | 20 | 20 | 0
| ESTACA 05+12,77 | 263.15 | 262.95 | -0.2 | 5 | 12.77 | 12.77 | 0
[7 empty] | 112.77 | 0
37.0 | RUA 09/29 | [5 empty] | 117 | 0 | 117
| ESTACA 00 | 265.399 | 265.199 | -0.2 | 6 | 0 | 0 | 0
| ESTACA 01 | 265.599 | 265.399 | -0.2 | 6 | 20 | 24 | 0
| ESTACA 02 | 265.559 | 265.359 | -0.2 | 6 | 20 | 24 | 0
| ESTACA 03 | 265.54 | 265.34 | -0.2 | 6 | 20 | 24 | 0
| ESTACA 04 | 265.555 | 265.355 | -0.2 | 6 | 20 | 24 | 0
| ESTACA 04+17,50 | 265.524 | 265.324 | -0.2 | 6 | 17.5 | 21 | 0
[7 empty] | 117 | 0
38.0 | RUA MARINETE FRANCISCA NUNES | [5 empty] | 1299.83 | 0 | 1299.83
| ESTACA 00 | 278.063 | 277.763 | -0.3 | 7 | 0 | 0 | 0
| ESTACA 01 | 277.608 | 277.408 | -0.2 | 7 | 20 | 28 | 0
| ESTACA 02 | 277.317 | 277.117 | -0.2 | 7 | 20 | 28 | 0
| ESTACA 03 | 277.05 | 276.85 | -0.2 | 7 | 20 | 28 | 0
| ESTACA 04 | 276.6 | 276.4 | -0.2 | 7 | 20 | 28 | 0
| ESTACA 05 | 276.32 | 276.12 | -0.2 | 7 | 20 | 28 | 0
| ESTACA 06 | 276.009 | 275.806 | -0.203 | 7 | 20 | 28.42 | 0
| ESTACA 07 | 275.805 | 275.605 | -0.2 | 7 | 20 | 28 | 0
| ESTACA 08 | 275.405 | 275.205 | -0.2 | 7 | 20 | 28 | 0
| ESTACA 09 | 275.242 | 275.042 | -0.2 | 7 | 20 | 28 | 0
| ESTACA 10 | 274.773 | 274.573 | -0.2 | 7 | 20 | 28 | 0
| ESTACA 11 | 274.384 | 274.184 | -0.2 | 7 | 20 | 28 | 0
| ESTACA 12 | 274.118 | 273.918 | -0.2 | 7 | 20 | 28 | 0
| ESTACA 13 | 273.911 | 273.711 | -0.2 | 7 | 20 | 28 | 0
| ESTACA 14 | 273.579 | 273.279 | -0.3 | 7 | 20 | 42 | 0
| ESTACA 15 | 273.141 | 272.941 | -0.2 | 7 | 20 | 28 | 0
| ESTACA 16 | 272.857 | 272.657 | -0.2 | 7 | 20 | 28 | 0
| ESTACA 17 | 272.589 | 272.389 | -0.2 | 7 | 20 | 28 | 0
| ESTACA 18 | 272.311 | 272.111 | -0.2 | 7 | 20 | 28 | 0
| ESTACA 19 | 271.946 | 271.746 | -0.2 | 7 | 20 | 28 | 0
| ESTACA 20 | 271.65 | 271.45 | -0.2 | 7 | 20 | 28 | 0
| ESTACA 21 | 271.19 | 270.99 | -0.2 | 7 | 20 | 28 | 0
| ESTACA 22 | 270.696 | 270.496 | -0.2 | 7 | 20 | 28 | 0
| ESTACA 23 | 270.383 | 270.183 | -0.2 | 7 | 20 | 28 | 0
| ESTACA 24 | 270.158 | 269.958 | -0.2 | 7 | 20 | 28 | 0
| ESTACA 25 | 269.521 | 269.321 | -0.2 | 7 | 20 | 28 | 0
| ESTACA 26 | 269.159 | 268.959 | -0.2 | 7 | 20 | 28 | 0
| ESTACA 27 | 268.822 | 268.622 | -0.2 | 7 | 20 | 28 | 0
| ESTACA 28 | 268.394 | 268.194 | -0.2 | 7 | 20 | 28 | 0
| ESTACA 29 | 267.884 | 267.684 | -0.2 | 7 | 20 | 28 | 0
| ESTACA 30 | 267.295 | 267.095 | -0.2 | 7 | 20 | 28 | 0
| ESTACA 31 | 266.79 | 266.59 | -0.2 | 7 | 20 | 28 | 0
| ESTACA 32 | 265.849 | 265.649 | -0.2 | 7 | 20 | 28 | 0
| ESTACA 33 | 264.655 | 264.455 | -0.2 | 7 | 20 | 28 | 0
| ESTACA 34 | 263.567 | 263.367 | -0.2 | 7 | 20 | 28 | 0
| ESTACA 35 | 263.421 | 263.221 | -0.2 | 7 | 20 | 28 | 0
| ESTACA 36 | 263.096 | 262.896 | -0.2 | 7 | 20 | 28 | 0
| ESTACA 37 | 262.934 | 262.734 | -0.2 | 7 | 20 | 28 | 0
| ESTACA 38 | 262.748 | 262.548 | -0.2 | 7 | 20 | 28 | 0
| ESTACA 39 | 262.581 | 262.381 | -0.2 | 7 | 20 | 28 | 0
| ESTACA 40 | 262.861 | 262.661 | -0.2 | 7 | 20 | 28 | 0
| ESTACA 41 | 263.867 | 263.667 | -0.2 | 7 | 20 | 28 | 0
| ESTACA 42 | 264.767 | 264.567 | -0.2 | 7 | 20 | 28 | 0
| ESTACA 43 | 265.479 | 265.279 | -0.2 | 7 | 20 | 28 | 0
| ESTACA 44 | 266.691 | 266.491 | -0.2 | 7 | 20 | 28 | 0
| ESTACA 45 | 267.153 | 266.953 | -0.2 | 7 | 20 | 28 | 0
| ESTACA 45+18,15 | 267.2 | 267 | -0.2 | 7 | 18.15 | 25.41 | 0
[7 empty] | 1299.83 | 0
39.0 | RUA LUIZA MARIA DE OLINDA | [5 empty] | 284.2442 |  | 284.2442
| ESTACA 00 | 268.993 | 268.797 | -0.196 | 7 | 0 | 0 | 0
| ESTACA 01 | 268.498 | 268.294 | -0.204 | 7 | 20 | 28.56 | 0
| ESTACA 02 | 268.036 | 267.827 | -0.209 | 7 | 20 | 29.26 | 0
| ESTACA 03 | 267.454 | 267.237 | -0.217 | 7 | 20 | 30.38 | 0
| ESTACA 04 | 266.618 | 266.405 | -0.213 | 7 | 20 | 29.82 | 0
| ESTACA 05 | 265.906 | 265.863 | -0.043 | 7 | 20 | 6.02 | 0
| ESTACA 06 | 265.085 | 264.863 | -0.222 | 7 | 20 | 31.08 | 0
| ESTACA 07 | 264.121 | 263.899 | -0.222 | 7 | 20 | 31.08 | 0
| ESTACA 08 | 263.168 | 262.937 | -0.231 | 7 | 20 | 32.34 | 0
| ESTACA 09 | 262.025 | 261.794 | -0.231 | 7 | 20 | 32.34 | 0
| ESTACA 10 | 260.883 | 260.653 | -0.23 | 7 | 20 | 32.2 | 0
| ESTACA 10+0,72 | 260.842 | 260.611 | -0.231 | 7 | 0.72 | 1.1642 | 0
[7 empty] | 284.2442 | 0
40.0 | RUA PROJETADA 02 | [5 empty] | 106.258 |  | 106.258
| ESTACA 00 | 263.193 | 262.992 | -0.201 | 7 | 0 | 0 | 0
| ESTACA 01 | 263.105 | 262.905 | -0.2 | 7 | 20 | 28 | 0
| ESTACA 02 | 263.017 | 262.816 | -0.201 | 7 | 20 | 28.14 | 0
| ESTACA 03 | 262.929 | 262.729 | -0.2 | 7 | 20 | 28 | 0
| ESTACA 03+15,72 | 262.861 | 262.66 | -0.201 | 7 | 15.72 | 22.118 | 0
[7 empty] | 106.258 | 0
41.0 | RUA ANTÔNIO FREIRE DA COSTA | [5 empty] | 194.922 |  | 194.922
| ESTACA 00 | 275.322 | 275.122 | -0.2 | 7 | 0 | 0 | 0
| ESTACA 01 | 275.1 | 274.9 | -0.2 | 7 | 20 | 28 | 0
| ESTACA 02 | 274.798 | 274.598 | -0.2 | 7 | 20 | 28 | 0
| ESTACA 03 | 274.5 | 274.3 | -0.2 | 7 | 20 | 28 | 0
| ESTACA 04 | 274.221 | 274.021 | -0.2 | 7 | 20 | 28 | 0
| ESTACA 05 | 273.958 | 273.758 | -0.2 | 7 | 20 | 28 | 0
| ESTACA 06 | 273.662 | 273.462 | -0.2 | 7 | 20 | 28 | 0
| ESTACA 06+19,23 | 273.285 | 273.085 | -0.2 | 7 | 19.23 | 26.922 | 0
[7 empty] | 194.922 | 0
TOTAL | [6 empty] | 8965.8256

## MC (hidden)
MEMÓRIA DE CÁLCULO
|  |  |  | PREFEITURA MUNICIPAL DE ARAPIRACA |  |  |  | DATA BASE: (SINAPI/SICRO) |  | SINAPI - FEV/2021 -COM DESONERAÇÃO - ORSE - JAN/2021
SECRETARIA MUNICIPAL DE INFRAESTRUTURA
[8 empty] | ENCARGOS SOCIAIS |  | 84,30% (HORA) - 46,55% (MÊS)
[8 empty] | BDI SERVIÇO: |  | 26.14%
[8 empty] | LOCAL: |  | BAIRRO SANTA EDWIGES, CAITITUS E BRASILIANO NO MUNICÍPIO DE ARAPIRACA/AL
Objeto: | PAVIMENTAÇÃO E DRENAGEM DE VIAS URBANAS NO BAIRRO SANTA EDWIGES, CAITITUS E BRASILIANA NO MUNICÍPIO DE ARAPIRACA/AL
MEMÓRIAS | [11 empty] | 2020-02-01
ITEM | DISCRIMINAÇÃO | UND | LARG. | COMP. | ALT. | ÁREA CAD | PERÍM CAD | N (QTD) | DESCONTO | MULTIP | ÁREA | VOLUME | TOTAL P/ ORÇTO
|  |  |  | VALOR | % | Valor |  |  |  |  | Valor | % | Valor
1.0 | ADMINISTRAÇÃO LOCAL
1.1 | ENGENHEIRO CIVIL DE OBRA JUNIOR COM ENCARGOS COMPLEMENTARES | H | [5 empty] | Mês |  | Hora |  |  | 1600
[8 empty] | 10 |  | 160 |  |  | 1600
1.2 | ENCARREGADO GERAL COM ENCARGOS COMPLEMENTARES | H | [5 empty] | Mês |  | Hora |  |  | 1600
[8 empty] | 10 |  | 160 |  |  | 1600
2.0 | SERVIÇOS PRELIMINARES
2.1 | PLACA DE OBRA (PARA CONSTRUCAO CIVIL) EM CHAPA GALVANIZADA *N. 22*, ADESIVADA | M2 | [10 empty] | 6
|  |  |  | 3 | 2 | [7 empty] | 6
2.2 | SINALIZAÇÃO DIURNA COM TELA TAPUME DE PVC | M2 | [10 empty] | 7758.54
|  |  |  | 3879.27 | 1 |  |  | 2 |  |  |  |  | 7758.54
2.3 | LOCACAO DE CONTAINER 2,30 X 6,00 M, ALT. 2,50 M, COM 1 SANITARIO, PARA ESCRITORIO, COMPLETO, SEM DIVISORIAS INTERNAS | UNID | [5 empty] | Mês |  |  |  |  | 10
[8 empty] | 10 |  |  |  |  | 10
2.4 | LOCACAO DE CONTAINER 2,30 X 4,30 M, ALT. 2,50 M, PARA SANITARIO, COM 3 BACIAS, 4 CHUVEIROS, 1 LAVATORIO E 1 MICTORIO | UNID | [5 empty] | Mês |  |  |  |  | 10
[8 empty] | 10 |  |  |  |  | 10
2.5 | INSTALAÇÃO PROVISÓRIA DE ENERGIA ELÉTRICA, AEREA, TRIFASICA, EM POSTE GALVANIZADO, EXCLUSIVE FORNECIMENTO DO MEDIDOR | UNID | [10 empty] | 1
[8 empty] | 1 |  |  |  |  | 1
2.6 | EXECUÇÃO DE RESERVATÓRIO ELEVADO DE ÁGUA (1000 LITROS) EM CANTEIRO DE OBRA, APOIADO EM ESTRUTURA DE MADEIRA. AF_02/2016 | UNID | [10 empty] | 1
[8 empty] | 1 |  |  |  |  | 1
BAIRRO SANTA EDWIGES E CAITITUS
3.0 | RUA TEREZA ALBUQUERQUE
3.1 | SERVIÇOS TERRAPLENAGEM
3.1.1 | ESCAVAÇÃO HORIZONTAL EM SOLO DE 1A CATEGORIA COM TRATOR DE ESTEIRAS (100HP/LÂMINA: 2,19M3). AF_07/2020 | M3 | [10 empty] | 246.75
| Ver Mapa de Cubação | [10 empty] | 246.75 | 246.75
3.1.2 | CARGA, MANOBRA E DESCARGA DE SOLOS E MATERIAIS GRANULARES EM CAMINHÃO BASCULANTE 6 M³ - CARGA COM PÁ CARREGADEIRA (CAÇAMBA DE 1,7 A 2,8 M³/128 HP) E DESCARGA LIVRE | M3 | [7 empty] | Fator de Empolamento (25%) |  |  | 308.44
| Ver Mapa de Cubação | [8 empty] | 1.25 |  | 246.75 | 308.44
3.1.3 | TRANSPORTE COM CAMINHÃO BASCULANTE DE 10 M3, EM VIA URBANA PAVIMENTADA M3XKM, DMT ATÉ 30 KM (UNIDADE: M3XKM). AF_12/2016 | M3xKM |  | Dist. (km) - Bota - Fora | [8 empty] | 1542.2
| Ver Mapa de Cubação |  |  | 5 | [7 empty] | 308.44 | 1542.2
3.2 | SERVIÇO DE PAVIMENTAÇÃO
3.2.1 | LOCAÇÃO DE PAVIMENTAÇÃO. AF_10/2018 | M | [10 empty] | 332.7
|  |  |  | 332.7 | [8 empty] | 332.7
3.2.2 | REGULARIZAÇÃO E COMPACTAÇÃO DE SUBLEITO DE SOLO REDOMINANTEMENTE ARENOSO. AF_11/2019 | M2 | [10 empty] | 2259.29
[6 empty] | 2259.29 | [6 empty] | 2259.29
3.2.3 | PAVIMENTO EM PARALELEPIPEDO SOBRE COLCHAO DE AREIA REJUNTADO COM ARGAMASSA DE CIMENTO E AREIA NO TRAÇO 1:3 (PEDRAS PEQUENAS 30 A 35 PECAS POR M2) | M2 | [10 empty] | 2259.29
[6 empty] | 2259.29 | [6 empty] | 2259.29
3.2.4 | ASSENTAMENTO DE GUIA (MEIO-FIO) EM TRECHO RETO, CONFECCIONADA EM CONCRETO PRÉ-FABRICADO, DIMENSÕES 100X15X13X30 CM (COMPRIMENTO X BASE INFERIOR X BASE SUPERIOR X ALTURA), PARA VIAS URBANAS (USO VIÁRIO). AF_06/2016 | M | [10 empty] | 627.73
|  |  |  | 627.73 | [8 empty] | 627.73
3.2.5 | DEMOLIÇÃO DE MEIO-FIO GRANÍTICO OU PRÉ-MOLDADO | M | [10 empty] | 614.21
| AL01 |  |  | 53.11 | [8 empty] | 53.11
| AL02 |  |  | 53.32 | [8 empty] | 53.32
| AL03 |  |  | 44.87 | [8 empty] | 44.87
| AL04 |  |  | 44.62 | [8 empty] | 44.62
| AL05 |  |  | 1.33 | [8 empty] | 1.33
| AL06 |  |  | 3.55 | [8 empty] | 3.55
| AL07 |  |  | 2.46 | [8 empty] | 2.46
| AL08 |  |  | 2.87 | [8 empty] | 2.87
| AL09 |  |  | 46.29 | [8 empty] | 46.29
| AL10 |  |  | 57.96 | [8 empty] | 57.96
| AL11 |  |  | 2.06 | [8 empty] | 2.06
| AL12 |  |  | 3.59 | [8 empty] | 3.59
| AL13 |  |  | 2.63 | [8 empty] | 2.63
| AL14 |  |  | 2.3 | [8 empty] | 2.3
| AL15 |  |  | 136.9 | [8 empty] | 136.9
| AL16 |  |  | 149.22 | [8 empty] | 149.22
| AL17 |  |  | 3.97 | [8 empty] | 3.97
| AL18 |  |  | 1.14 | [8 empty] | 1.14
| AL19 |  |  | 2.02 | [8 empty] | 2.02
3.3 | SERVIÇO DE DRENAGEM
3.3.1 | LOCAÇÃO DE REDE DE DRENAGEM | M | [10 empty] | 67.14
| Ver Anexo Dreangem |  |  | 67.14 | [8 empty] | 67.14
3.3.2 | ESCAVAÇÃO MECANIZADA DE VALA COM PROF. ATÉ 1,5 M (MÉDIA ENTRE MONTANTE E JUSANTE/UMA COMPOSIÇÃO POR TRECHO), COM ESCAVADEIRA HIDRÁULICA (0,8M3), LARG. DE 1,5 M A 2,5 M, EM SOLO DE 1A CATEGORIA, EM LOCAIS COM ALTO NÍVEL DE INTERFERÊNCIA. AF_01/2015 | M3 | [10 empty] | 110.58
| Ver Anexo Dreangem | [10 empty] | 110.58 | 110.58
3.3.3 | ESCAVAÇÃO MECANIZADA DE VALA COM PROF. MAIOR QUE 1,5 M ATÉ 3,0 M (MÉDIA ENTRE MONTANTE E JUSANTE/UMA COMPOSIÇÃO POR TRECHO), COM ESCAVADEIRA HIDRÁULICA (0,8 M3/111 HP), LARG. DE 1,5 M A 2,5 M, EM SOLO DE 1A CATEGORIA, EM LOCAIS COM ALTO NÍVEL DE INTERFERÊNCIA. AF_01/2015 | M3 | [10 empty] | 32.93
| Ver Anexo Dreangem | [10 empty] | 32.93 | 32.93
3.3.4 | TUBO DE CONCRETO PARA REDES COLETORAS DE ÁGUAS PLUVIAIS, DIÂMETRO DE 800 MM, JUNTA RÍGIDA, INSTALADO EM LOCAL COM BAIXO NÍVEL DE INTERFERÊNCIAS - FORNECIMENTO E ASSENTAMENTO. AF_12/2016 | M | [10 empty] | 21.93
| Ver Anexo Dreangem |  |  | 21.93 | [8 empty] | 21.93
3.3.5 | TUBO DE CONCRETO PARA REDES COLETORAS DE ÁGUAS PLUVIAIS, DIÂMETRO DE 400 MM, JUNTA RÍGIDA, INSTALADO EM LOCAL COM BAIXO NÍVEL DE INTERFERÊNCIAS - FORNECIMENTO E ASSENTAMENTO. AF_12/2017 | M | [10 empty] | 45.21
| Ver Anexo Dreangem |  |  | 45.21 | [8 empty] | 45.21
3.3.6 | PREPARO DE FUNDO DE VALA COM LARGURA MAIOR OU IGUAL A 1,5 M E MENOR QUE 2,5 M, COM CAMADA DE AREIA, LANÇAMENTO MANUAL. AF_08/2020 | M3 | [10 empty] | 11.06
| Ver Anexo Dreangem | [10 empty] | 11.06 | 11.06
3.3.7 | REATERRO MANUAL DE VALAS COM COMPACTAÇÃO MECANIZADA. AF_04/2016 | M3 | [10 empty] | 109.62
| Ver Anexo Dreangem | [10 empty] | 109.62 | 109.62
3.3.8 | CARGA, MANOBRA E DESCARGA DE SOLOS E MATERIAIS GRANULARES EM CAMINHÃO BASCULANTE 6 M³ - CARGA COM PÁ CARREGADEIRA (CAÇAMBA DE 1,7 A 2,8 M³/128 HP) E DESCARGA LIVRE | M3 | [7 empty] | Fator de Empolamento (25%) |  |  | 137.03
| Ver Anexo Dreangem | [8 empty] | 1.25 |  | 109.62 | 137.03
3.3.9 | TRANSPORTE LOCAL COM CAMINHÃO BASCULANTE 6 M³, RODOVIA PAVIMENTADA (BOTA-FORA) | M3XKM |  | Dist. (km) - Bota - Fora | [8 empty] | 685.15
| Ver Anexo Dreangem |  |  | 5 | [7 empty] | 137.03 | 685.15
3.3.10 | ESCORAMENTO DE VALA, TIPO PONTALETEAMENTO, COM PROFUNDIDADE DE 1,5 A 3,0 M, LARGURA MAIOR OU IGUAL A 1,5 M E MENOR QUE 2,5 M. AF_08/2020 | M2 | [10 empty] | 239.24
| Ver Anexo Dreangem | [9 empty] | 239.24 |  | 239.24
3.3.11 | BASE PARA POÇO DE VISITA RETANGULAR PARA DRENAGEM, EM ALVENARIA COM BLOCOS DE CONCRETO, DIMENSÕES INTERNAS = 1,5 X 1,5 M, PROFUNDIDADE = 1,45 M, EXCLUINDO TAMPÃO. AF_05/2018 | UNID | [10 empty] | 2
[8 empty] | 2 |  |  |  |  | 2
3.3.12 | ACRÉSCIMO PARA POÇO DE VISITA RETANGULAR PARA DRENAGEM, EM ALVENARIA COM BLOCOS DE CONCRETO, DIMENSÕES INTERNAS = 1,5X1,5 M. AF_05/2018 | M | [10 empty] | 0.5
[5 empty] | 0.25 |  |  | 2 |  |  |  |  | 0.5
3.3.13 | CAIXA PARA BOCA DE LOBO COMBINADA COM GRELHA RETANGULAR, EM ALVENARIA COM BLOCOS DE CONCRETO, DIMENSÕES INTERNAS: 1,3X1X1,2 M. AF_12/2020 | UNID | [10 empty] | 8
| Ver Anexo Dreangem | [6 empty] | 8 |  |  |  |  | 8
3.3.14 | FORNECIMENTO E ASSENTAMENTO DE TAMPÃO DE FERRO FUNDIDO TDA-600MM, 300KG/CM², PARA POÇO DE VISITA E CAIXAS DE PASSAGEM | UNID | [10 empty] | 8
| Ver Anexo Dreangem | [6 empty] | 8 |  |  |  |  | 8
3.4 | CALÇADA
3.4.1 | ESCAVAÇÃO HORIZONTAL EM SOLO DE 1A CATEGORIA COM TRATOR DE ESTEIRAS (100HP/LÂMINA: 2,19M3). AF_07/2020 | M3 | [10 empty] | 164.98
| C01 |  |  |  | 0.2 | 71.82 | [6 empty] | 14.36
| C02 |  |  |  | 0.2 | 71.82 | [6 empty] | 14.36
| C03 |  |  |  | 0.2 | 61.52 | [6 empty] | 12.3
| C04 |  |  |  | 0.2 | 60.82 | [6 empty] | 12.16
| C07 |  |  |  | 0.2 | 63.86 | [6 empty] | 12.77
| C08 |  |  |  | 0.2 | 81.06 | [6 empty] | 16.21
| C11 |  |  |  | 0.2 | 18.63 | [6 empty] | 3.73
| C17 |  |  |  | 0.2 | 189.08 | [6 empty] | 37.82
| C18 |  |  |  | 0.2 | 206.36 | [6 empty] | 41.27
3.4.2 | CARGA, MANOBRA E DESCARGA DE SOLOS E MATERIAIS GRANULARES EM CAMINHÃO BASCULANTE 6 M³ - CARGA COM PÁ CARREGADEIRA (CAÇAMBA DE 1,7 A 2,8 M³/128 HP) E DESCARGA LIVRE | M3 | [7 empty] | Fator de Empolamento (25%) |  |  | 206.23
| Aterro Calçadas | [8 empty] | 1.25 |  | 164.98 | 206.23
3.4.3 | TRANSPORTE COM CAMINHÃO BASCULANTE DE 10 M3, EM VIA URBANA PAVIMENTADA M3XKM, DMT ATÉ 30 KM (UNIDADE: M3XKM). AF_12/2016 | M3xKM |  | Dist. (km) - Bota - Fora | [8 empty] | 1031.15
| Aterro Calçadas |  |  | 5 | [7 empty] | 206.23 | 1031.15
3.4.4 | EXECUÇÃO E COMPACTAÇÃO DE ATERRO COM SOLO PREDOMINANTEMENTE ARENOSO -EXCLUSIVE SOLO, ESCAVAÇÃO, CARGA E TRANSPORTE. AF_11/2019 | M3 | [10 empty] | 164.98
| Aterro Calçadas | [10 empty] | 164.98 | 164.98
3.4.5 | EXECUÇÃO DE PASSEIO (CALÇADA) OU PISO DE CONCRETO COM CONCRETO MOLDADO IN LOCO, FEITO EM OBRAS, ACABAMENTO CONVENCIONAL, NÃO ARMADO | M3 | [10 empty] | 41.24
| C01 |  |  |  | 0.05 | 71.82 | [6 empty] | 3.59
| C02 |  |  |  | 0.05 | 71.82 | [6 empty] | 3.59
| C03 |  |  |  | 0.05 | 61.52 | [6 empty] | 3.08
| C04 |  |  |  | 0.05 | 60.82 | [6 empty] | 3.04
| C07 |  |  |  | 0.05 | 63.86 | [6 empty] | 3.19
| C08 |  |  |  | 0.05 | 81.06 | [6 empty] | 4.05
| C11 |  |  |  | 0.05 | 18.63 | [6 empty] | 0.93
| C17 |  |  |  | 0.05 | 189.08 | [6 empty] | 9.45
| C18 |  |  |  | 0.05 | 206.36 | [6 empty] | 10.32
3.4.6 | ALVENARIA DE VEDAÇÃO DE BLOCOS CERÂMICOS FURADOS NA HORIZONTAL DE 9X19X19CM (ESPESSURA 9CM) DE PAREDES COM ÁREA LÍQUIDA MAIOR OU IGUAL A 6M² SEM VÃOS E ARGAMASSA DE ASSENTAMENTO COM PREPARO EM BETONEIRA. | M2 | [10 empty] | 179.3
| AL1 |  |  | 53.21 | 0.3 | [7 empty] | 15.96
| AL2 |  |  | 53.21 | 0.3 | [7 empty] | 15.96
| AL3 |  |  | 44.64 | 0.3 | [7 empty] | 13.39
| AL4 |  |  | 44.16 | 0.3 | [7 empty] | 13.25
| AL5 |  |  | 44.82 | 0.3 | [7 empty] | 13.45
| AL6 |  |  | 58.1 | 0.3 | [7 empty] | 17.43
| AL7 |  |  | 11.58 | 0.3 | [7 empty] | 3.47
| AL8 |  |  | 137.18 | 0.3 | [7 empty] | 41.15
| AL9 |  |  | 150.79 | 0.3 | [7 empty] | 45.24
3.4.7 | PISO TÁTIL DIRECIONAL E/OU ALERTA, DE CONCRETO, COLORIDO, P/DEFICIENTES VISUAIS, DIMENSÕES 25X25CM, APLICADO COM ARGAMASSA INDUSTRIALIZADA AC-II, REJUNTADO, EXCLUSIVE REGULARIZAÇÃO DE BASE | M2 | [10 empty] | 7.8
[6 empty] | 0.78 |  | 10 |  |  |  |  | 7.8
3.4.8 | SINALIZAÇÃO HORIZONTAL COM TINTA RETRORREFLEXIVA A BASE DE RESINA ACRÍLICA COM MICROESFERAS DE VIDRO | M2 | [10 empty] | 2.5
|  |  | 0.5 | 0.5 |  |  |  | 10 |  |  |  |  | 2.5
4.0 | RUA MARINÊS NUNES DOS SANTOS
4.1 | SERVIÇOS TERRAPLENAGEM
4.1.1 | ESCAVAÇÃO HORIZONTAL EM SOLO DE 1A CATEGORIA COM TRATOR DE ESTEIRAS (100HP/LÂMINA: 2,19M3). AF_07/2020 | M3 | [10 empty] | 95.802
| Ver Mapa de Cubação | [10 empty] | 95.802 | 95.802
4.1.2 | CARGA, MANOBRA E DESCARGA DE SOLOS E MATERIAIS GRANULARES EM CAMINHÃO BASCULANTE 6 M³ - CARGA COM PÁ CARREGADEIRA (CAÇAMBA DE 1,7 A 2,8 M³/128 HP) E DESCARGA LIVRE | M3 | [7 empty] | Fator de Empolamento (25%) |  |  | 119.75
| Ver Mapa de Cubação | [8 empty] | 1.25 |  | 95.802 | 119.75
4.1.3 | TRANSPORTE COM CAMINHÃO BASCULANTE DE 10 M3, EM VIA URBANA PAVIMENTADA M3XKM, DMT ATÉ 30 KM (UNIDADE: M3XKM). AF_12/2016 | M3xKM |  | Dist. (km) - Bota - Fora | [8 empty] | 598.75
| Ver Mapa de Cubação |  |  | 5 | [7 empty] | 119.75 | 598.75
4.2 | SERVIÇO DE PAVIMENTAÇÃO
4.2.1 | LOCAÇÃO DE PAVIMENTAÇÃO. AF_10/2018 | M | [10 empty] | 136.86
|  |  |  | 136.86 | [8 empty] | 136.86
4.2.2 | REGULARIZAÇÃO E COMPACTAÇÃO DE SUBLEITO DE SOLO REDOMINANTEMENTE ARENOSO. AF_11/2019 | M2 | [10 empty] | 934.9
[6 empty] | 934.9 | [6 empty] | 934.9
4.2.3 | PAVIMENTO EM PARALELEPIPEDO SOBRE COLCHAO DE AREIA REJUNTADO COM ARGAMASSA DE CIMENTO E AREIA NO TRAÇO 1:3 (PEDRAS PEQUENAS 30 A 35 PECAS POR M2) | M2 | [10 empty] | 934.9
[6 empty] | 934.9 | [6 empty] | 934.9
4.2.4 | ASSENTAMENTO DE GUIA (MEIO-FIO) EM TRECHO RETO, CONFECCIONADA EM CONCRETO PRÉ-FABRICADO, DIMENSÕES 100X15X13X30 CM (COMPRIMENTO X BASE INFERIOR X BASE SUPERIOR X ALTURA), PARA VIAS URBANAS (USO VIÁRIO). AF_06/2016 | M | [10 empty] | 268.77
|  |  |  | 268.77 | [8 empty] | 268.77
4.2.5 | DEMOLIÇÃO DE MEIO-FIO GRANÍTICO OU PRÉ-MOLDADO | M | [10 empty] | 116.69
| AL01 |  |  | 50.25 | [8 empty] | 50.25
| AL02 |  |  | 50.27 | [8 empty] | 50.27
| AL03 |  |  | 8.23 | [8 empty] | 8.23
| AL04 |  |  | 7.94 | [8 empty] | 7.94
4.3 | CALÇADA
4.3.1 | ESCAVAÇÃO HORIZONTAL EM SOLO DE 1A CATEGORIA COM TRATOR DE ESTEIRAS (100HP/LÂMINA: 2,19M3). AF_07/2020 | M3 | [10 empty] | 68.794
| C32 |  |  |  | 0.2 | 67.83 | [6 empty] | 13.566
| C33 |  |  |  | 0.2 | 67.83 | [6 empty] | 13.566
| C34 |  |  |  | 0.2 | 55.57 | [6 empty] | 11.114
| C35 |  |  |  | 0.2 | 109.56 | [6 empty] | 21.912
| C36 |  |  |  | 0.2 | 43.18 | [6 empty] | 8.636
4.3.2 | CARGA, MANOBRA E DESCARGA DE SOLOS E MATERIAIS GRANULARES EM CAMINHÃO BASCULANTE 6 M³ - CARGA COM PÁ CARREGADEIRA (CAÇAMBA DE 1,7 A 2,8 M³/128 HP) E DESCARGA LIVRE | M3 | [7 empty] | Fator de Empolamento (25%) |  |  | 85.99
| Aterro Calçadas | [8 empty] | 1.25 |  | 68.794 | 85.99
4.3.3 | TRANSPORTE COM CAMINHÃO BASCULANTE DE 10 M3, EM VIA URBANA PAVIMENTADA M3XKM, DMT ATÉ 30 KM (UNIDADE: M3XKM). AF_12/2016 | M3xKM |  | Dist. (km) - Bota - Fora | [8 empty] | 429.95
| Aterro Calçadas |  |  | 5 | [7 empty] | 85.99 | 429.95
4.3.4 | EXECUÇÃO E COMPACTAÇÃO DE ATERRO COM SOLO PREDOMINANTEMENTE ARENOSO -EXCLUSIVE SOLO, ESCAVAÇÃO, CARGA E TRANSPORTE. AF_11/2019 | M3 | [10 empty] | 68.794
| Aterro Calçadas | [10 empty] | 68.794 | 68.794
4.3.5 | EXECUÇÃO DE PASSEIO (CALÇADA) OU PISO DE CONCRETO COM CONCRETO MOLDADO IN LOCO, FEITO EM OBRAS, ACABAMENTO CONVENCIONAL, NÃO ARMADO | M3 | [10 empty] | 24.08
| C32 |  |  |  | 0.07 | 67.83 | [6 empty] | 4.75
| C33 |  |  |  | 0.07 | 67.83 | [6 empty] | 4.75
| C34 |  |  |  | 0.07 | 55.57 | [6 empty] | 3.89
| C35 |  |  |  | 0.07 | 109.56 | [6 empty] | 7.67
| C36 |  |  |  | 0.07 | 43.18 | [6 empty] | 3.02
4.3.6 | ALVENARIA DE VEDAÇÃO DE BLOCOS CERÂMICOS FURADOS NA HORIZONTAL DE 9X19X19CM (ESPESSURA 9CM) DE PAREDES COM ÁREA LÍQUIDA MAIOR OU IGUAL A 6M² SEM VÃOS E ARGAMASSA DE ASSENTAMENTO COM PREPARO EM BETONEIRA. | M2 | [10 empty] | 74.72
| AL01 |  |  | 50.25 | 0.3 | [7 empty] | 15.08
| AL02 |  |  | 50.25 | 0.3 | [7 empty] | 15.08
| AL03 |  |  | 39.82 | 0.3 | [7 empty] | 11.95
| AL04 |  |  | 80.1 | 0.3 | [7 empty] | 24.03
| AL05 |  |  | 28.6 | 0.3 | [7 empty] | 8.58
4.3.7 | PISO TÁTIL DIRECIONAL E/OU ALERTA, DE CONCRETO, COLORIDO, P/DEFICIENTES VISUAIS, DIMENSÕES 25X25CM, APLICADO COM ARGAMASSA INDUSTRIALIZADA AC-II, REJUNTADO, EXCLUSIVE REGULARIZAÇÃO DE BASE | M2 | [10 empty] | 5.46
[6 empty] | 0.78 |  | 7 |  |  |  |  | 5.46
4.3.8 | SINALIZAÇÃO HORIZONTAL COM TINTA RETRORREFLEXIVA A BASE DE RESINA ACRÍLICA COM MICROESFERAS DE VIDRO | M2 | [10 empty] | 1.75
|  |  | 0.5 | 0.5 |  |  |  | 7 |  |  |  |  | 1.75
5.0 | RUA GUILHERME ALCÍDES MOREIRA
5.1 | SERVIÇOS TERRAPLENAGEM
5.1.1 | ESCAVAÇÃO HORIZONTAL EM SOLO DE 1A CATEGORIA COM TRATOR DE ESTEIRAS (100HP/LÂMINA: 2,19M3). AF_07/2020 | M3 | [10 empty] | 129.031
| Ver Mapa de Cubação | [10 empty] | 129.031 | 129.031
5.1.2 | CARGA, MANOBRA E DESCARGA DE SOLOS E MATERIAIS GRANULARES EM CAMINHÃO BASCULANTE 6 M³ - CARGA COM PÁ CARREGADEIRA (CAÇAMBA DE 1,7 A 2,8 M³/128 HP) E DESCARGA LIVRE | M3 | [7 empty] | Fator de Empolamento (25%) |  |  | 161.29
| Ver Mapa de Cubação | [8 empty] | 1.25 |  | 129.031 | 161.29
5.1.3 | TRANSPORTE COM CAMINHÃO BASCULANTE DE 10 M3, EM VIA URBANA PAVIMENTADA M3XKM, DMT ATÉ 30 KM (UNIDADE: M3XKM). AF_12/2016 | M3xKM |  | Dist. (km) - Bota - Fora | [8 empty] | 806.45
| Ver Mapa de Cubação |  |  | 5 | [7 empty] | 161.29 | 806.45
5.2 | SERVIÇO DE PAVIMENTAÇÃO
5.2.1 | LOCAÇÃO DE PAVIMENTAÇÃO. AF_10/2018 | M | [10 empty] | 184.33
|  |  |  | 184.33 | [8 empty] | 184.33
5.2.2 | REGULARIZAÇÃO E COMPACTAÇÃO DE SUBLEITO DE SOLO REDOMINANTEMENTE ARENOSO. AF_11/2019 | M2 | [10 empty] | 1243.83
[6 empty] | 1243.83 | [6 empty] | 1243.83
5.2.3 | PAVIMENTO EM PARALELEPIPEDO SOBRE COLCHAO DE AREIA REJUNTADO COM ARGAMASSA DE CIMENTO E AREIA NO TRAÇO 1:3 (PEDRAS PEQUENAS 30 A 35 PECAS POR M2) | M2 | [10 empty] | 1243.83
[6 empty] | 1243.83 | [6 empty] | 1243.83
5.2.4 | ASSENTAMENTO DE GUIA (MEIO-FIO) EM TRECHO RETO, CONFECCIONADA EM CONCRETO PRÉ-FABRICADO, DIMENSÕES 100X15X13X30 CM (COMPRIMENTO X BASE INFERIOR X BASE SUPERIOR X ALTURA), PARA VIAS URBANAS (USO VIÁRIO). AF_06/2016 | M | [10 empty] | 359.28
|  |  |  | 359.28 | [8 empty] | 359.28
5.2.5 | DEMOLIÇÃO DE MEIO-FIO GRANÍTICO OU PRÉ-MOLDADO | M | [10 empty] | 266.47
| AL1 |  |  | 37.03 | [8 empty] | 37.03
| AL2 |  |  | 4.97 | [8 empty] | 4.97
| AL3 |  |  | 2.24 | [8 empty] | 2.24
| AL4 |  |  | 99.04 | [8 empty] | 99.04
| AL5 |  |  | 120.6 | [8 empty] | 120.6
| AL6 |  |  | 2.59 | [8 empty] | 2.59
5.3 | CALÇADA
5.3.1 | ESCAVAÇÃO HORIZONTAL EM SOLO DE 1A CATEGORIA COM TRATOR DE ESTEIRAS (100HP/LÂMINA: 2,19M3). AF_07/2020 | M3 | [10 empty] | 92.12
| C12 |  |  |  | 0.2 | 50.49 | [6 empty] | 10.1
| C13 |  |  |  | 0.2 | 67.12 | [6 empty] | 13.42
| C14 |  |  |  | 0.2 | 176.92 | [6 empty] | 35.38
| C15 |  |  |  | 0.2 | 166.09 | [6 empty] | 33.22
5.3.2 | CARGA, MANOBRA E DESCARGA DE SOLOS E MATERIAIS GRANULARES EM CAMINHÃO BASCULANTE 6 M³ - CARGA COM PÁ CARREGADEIRA (CAÇAMBA DE 1,7 A 2,8 M³/128 HP) E DESCARGA LIVRE | M3 | [7 empty] | Fator de Empolamento (25%) |  |  | 115.15
| Aterro Calçadas | [8 empty] | 1.25 |  | 92.12 | 115.15
5.3.3 | TRANSPORTE COM CAMINHÃO BASCULANTE DE 10 M3, EM VIA URBANA PAVIMENTADA M3XKM, DMT ATÉ 30 KM (UNIDADE: M3XKM). AF_12/2016 | M3xKM |  | Dist. (km) - Bota - Fora | [8 empty] | 575.75
| Aterro Calçadas |  |  | 5 | [7 empty] | 115.15 | 575.75
5.3.4 | EXECUÇÃO E COMPACTAÇÃO DE ATERRO COM SOLO PREDOMINANTEMENTE ARENOSO -EXCLUSIVE SOLO, ESCAVAÇÃO, CARGA E TRANSPORTE. AF_11/2019 | M3 | [10 empty] | 92.12
| Aterro Calçadas | [10 empty] | 92.12 | 92.12
5.3.5 | EXECUÇÃO DE PASSEIO (CALÇADA) OU PISO DE CONCRETO COM CONCRETO MOLDADO IN LOCO, FEITO EM OBRAS, ACABAMENTO CONVENCIONAL, NÃO ARMADO | M3 | [10 empty] | 32.24
| C12 |  |  |  | 0.07 | 50.49 | [6 empty] | 3.53
| C13 |  |  |  | 0.07 | 67.12 | [6 empty] | 4.7
| C14 |  |  |  | 0.07 | 176.92 | [6 empty] | 12.38
| C15 |  |  |  | 0.07 | 166.09 | [6 empty] | 11.63
5.3.6 | ALVENARIA DE VEDAÇÃO DE BLOCOS CERÂMICOS FURADOS NA HORIZONTAL DE 9X19X19CM (ESPESSURA 9CM) DE PAREDES COM ÁREA LÍQUIDA MAIOR OU IGUAL A 6M² SEM VÃOS E ARGAMASSA DE ASSENTAMENTO COM PREPARO EM BETONEIRA. | M2 | [10 empty] | 103.61
| AL01 |  |  | 43.29 | 0.3 | [7 empty] | 12.99
| AL02 |  |  | 40.49 | 0.3 | [7 empty] | 12.15
| AL03 |  |  | 5.37 | 0.3 | [7 empty] | 1.61
| AL04 |  |  | 5.37 | 0.3 | [7 empty] | 1.61
| AL05 |  |  | 126.18 | 0.3 | [7 empty] | 37.85
| AL06 |  |  | 124.65 | 0.3 | [7 empty] | 37.4
5.3.7 | PISO TÁTIL DIRECIONAL E/OU ALERTA, DE CONCRETO, COLORIDO, P/DEFICIENTES VISUAIS, DIMENSÕES 25X25CM, APLICADO COM ARGAMASSA INDUSTRIALIZADA AC-II, REJUNTADO, EXCLUSIVE REGULARIZAÇÃO DE BASE | M2 | [10 empty] | 3.9
[6 empty] | 0.78 |  | 5 |  |  |  |  | 3.9
5.3.8 | SINALIZAÇÃO HORIZONTAL COM TINTA RETRORREFLEXIVA A BASE DE RESINA ACRÍLICA COM MICROESFERAS DE VIDRO | M2 | [10 empty] | 1.25
|  |  | 0.5 | 0.5 |  |  |  | 5 |  |  |  |  | 1.25
6.0 | RUA JOSÉ SOARES NUNES
6.1 | SERVIÇOS TERRAPLENAGEM
6.1.1 | ESCAVAÇÃO HORIZONTAL EM SOLO DE 1A CATEGORIA COM TRATOR DE ESTEIRAS (100HP/LÂMINA: 2,19M3). AF_07/2020 | M3 | [10 empty] | 42
| Ver Mapa de Cubação | [10 empty] | 42 | 42
6.1.2 | CARGA, MANOBRA E DESCARGA DE SOLOS E MATERIAIS GRANULARES EM CAMINHÃO BASCULANTE 6 M³ - CARGA COM PÁ CARREGADEIRA (CAÇAMBA DE 1,7 A 2,8 M³/128 HP) E DESCARGA LIVRE | M3 | [7 empty] | Fator de Empolamento (25%) |  |  | 52.5
| Ver Mapa de Cubação | [8 empty] | 1.25 |  | 42 | 52.5
6.1.3 | TRANSPORTE COM CAMINHÃO BASCULANTE DE 10 M3, EM VIA URBANA PAVIMENTADA M3XKM, DMT ATÉ 30 KM (UNIDADE: M3XKM). AF_12/2016 | M3xKM |  | Dist. (km) - Bota - Fora | [8 empty] | 262.5
| Ver Mapa de Cubação |  |  | 5 | [7 empty] | 52.5 | 262.5
6.2 | SERVIÇO DE PAVIMENTAÇÃO
6.2.1 | LOCAÇÃO DE PAVIMENTAÇÃO. AF_10/2018 | M | [10 empty] | 60
|  |  |  | 60 | [8 empty] | 60
6.2.2 | REGULARIZAÇÃO E COMPACTAÇÃO DE SUBLEITO DE SOLO REDOMINANTEMENTE ARENOSO. AF_11/2019 | M2 | [10 empty] | 372.24
[6 empty] | 372.24 | [6 empty] | 372.24
6.2.3 | PAVIMENTO EM PARALELEPIPEDO SOBRE COLCHAO DE AREIA REJUNTADO COM ARGAMASSA DE CIMENTO E AREIA NO TRAÇO 1:3 (PEDRAS PEQUENAS 30 A 35 PECAS POR M2) | M2 | [10 empty] | 372.24
[6 empty] | 372.24 | [6 empty] | 372.24
6.2.4 | ASSENTAMENTO DE GUIA (MEIO-FIO) EM TRECHO RETO, CONFECCIONADA EM CONCRETO PRÉ-FABRICADO, DIMENSÕES 100X15X13X30 CM (COMPRIMENTO X BASE INFERIOR X BASE SUPERIOR X ALTURA), PARA VIAS URBANAS (USO VIÁRIO). AF_06/2016 | M | [10 empty] | 110.28
[6 empty] | 110.28 | [6 empty] | 110.28
6.2.5 | DEMOLIÇÃO DE MEIO-FIO GRANÍTICO OU PRÉ-MOLDADO | M | [10 empty] | 109.39
| AL01 |  |  | 3.31 | [8 empty] | 3.31
| AL02 |  |  | 2.56 | [8 empty] | 2.56
| AL03 |  |  | 49.27 | [8 empty] | 49.27
| AL04 |  |  | 48.24 | [8 empty] | 48.24
| AL05 |  |  | 2.95 | [8 empty] | 2.95
| AL06 |  |  | 3.06 | [8 empty] | 3.06
6.3 | CALÇADA
6.3.1 | ESCAVAÇÃO HORIZONTAL EM SOLO DE 1A CATEGORIA COM TRATOR DE ESTEIRAS (100HP/LÂMINA: 2,19M3). AF_07/2020 | M3 | [10 empty] | 27.68
| C37 |  |  |  | 0.2 | 68.99 | [6 empty] | 13.8
| C38 |  |  |  | 0.2 | 69.42 | [6 empty] | 13.88
6.3.2 | CARGA, MANOBRA E DESCARGA DE SOLOS E MATERIAIS GRANULARES EM CAMINHÃO BASCULANTE 6 M³ - CARGA COM PÁ CARREGADEIRA (CAÇAMBA DE 1,7 A 2,8 M³/128 HP) E DESCARGA LIVRE | M3 | [7 empty] | Fator de Empolamento (25%) |  |  | 34.6
| Aterro Calçadas | [8 empty] | 1.25 |  | 27.68 | 34.6
6.3.3 | TRANSPORTE COM CAMINHÃO BASCULANTE DE 10 M3, EM VIA URBANA PAVIMENTADA M3XKM, DMT ATÉ 30 KM (UNIDADE: M3XKM). AF_12/2016 | M3xKM |  | Dist. (km) - Bota - Fora | [8 empty] | 173
| Aterro Calçadas |  |  | 5 | [7 empty] | 34.6 | 173
6.3.4 | EXECUÇÃO E COMPACTAÇÃO DE ATERRO COM SOLO PREDOMINANTEMENTE ARENOSO -EXCLUSIVE SOLO, ESCAVAÇÃO, CARGA E TRANSPORTE. AF_11/2019 | M3 | [10 empty] | 27.68
| Aterro Calçadas | [10 empty] | 27.68 | 27.68
6.3.5 | EXECUÇÃO DE PASSEIO (CALÇADA) OU PISO DE CONCRETO COM CONCRETO MOLDADO IN LOCO, FEITO EM OBRAS, ACABAMENTO CONVENCIONAL, NÃO ARMADO | M3 | [10 empty] | 9.69
| C37 |  |  |  | 0.07 | 68.99 | [6 empty] | 4.83
| C38 |  |  |  | 0.07 | 69.42 | [6 empty] | 4.86
6.3.6 | ALVENARIA DE VEDAÇÃO DE BLOCOS CERÂMICOS FURADOS NA HORIZONTAL DE 9X19X19CM (ESPESSURA 9CM) DE PAREDES COM ÁREA LÍQUIDA MAIOR OU IGUAL A 6M² SEM VÃOS E ARGAMASSA DE ASSENTAMENTO COM PREPARO EM BETONEIRA. | M2 | [10 empty] | 29.44
| AL01 |  |  | 49.17 | 0.3 | [7 empty] | 14.75
| AL02 |  |  | 48.96 | 0.3 | [7 empty] | 14.69
7.0 | RUA JOSÉ FRANCELINO DE ALBUQUERQUE
7.1 | SERVIÇOS TERRAPLENAGEM
7.1.1 | ESCAVAÇÃO HORIZONTAL EM SOLO DE 1A CATEGORIA COM TRATOR DE ESTEIRAS (100HP/LÂMINA: 2,19M3). AF_07/2020 | M3 | [10 empty] | 35.847
| Ver Mapa de Cubação | [10 empty] | 35.847 | 35.847
7.1.2 | CARGA, MANOBRA E DESCARGA DE SOLOS E MATERIAIS GRANULARES EM CAMINHÃO BASCULANTE 6 M³ - CARGA COM PÁ CARREGADEIRA (CAÇAMBA DE 1,7 A 2,8 M³/128 HP) E DESCARGA LIVRE | M3 | [7 empty] | Fator de Empolamento (25%) |  |  | 44.81
| Ver Mapa de Cubação | [8 empty] | 1.25 |  | 35.847 | 44.81
7.1.3 | TRANSPORTE COM CAMINHÃO BASCULANTE DE 10 M3, EM VIA URBANA PAVIMENTADA M3XKM, DMT ATÉ 30 KM (UNIDADE: M3XKM). AF_12/2016 | M3xKM |  | Dist. (km) - Bota - Fora | [8 empty] | 224.05
| Ver Mapa de Cubação |  |  | 5 | [7 empty] | 44.81 | 224.05
7.2 | SERVIÇO DE PAVIMENTAÇÃO
7.2.1 | LOCAÇÃO DE PAVIMENTAÇÃO. AF_10/2018 | M | [10 empty] | 51.21
|  |  |  | 51.21 | [8 empty] | 51.21
7.2.2 | REGULARIZAÇÃO E COMPACTAÇÃO DE SUBLEITO DE SOLO REDOMINANTEMENTE ARENOSO. AF_11/2019 | M2 | [10 empty] | 391.06
[6 empty] | 391.06 | [6 empty] | 391.06
7.2.3 | PAVIMENTO EM PARALELEPIPEDO SOBRE COLCHAO DE AREIA REJUNTADO COM ARGAMASSA DE CIMENTO E AREIA NO TRAÇO 1:3 (PEDRAS PEQUENAS 30 A 35 PECAS POR M2) | M2 | [10 empty] | 391.06
[6 empty] | 391.06 | [6 empty] | 391.06
7.2.4 | ASSENTAMENTO DE GUIA (MEIO-FIO) EM TRECHO RETO, CONFECCIONADA EM CONCRETO PRÉ-FABRICADO, DIMENSÕES 100X15X13X30 CM (COMPRIMENTO X BASE INFERIOR X BASE SUPERIOR X ALTURA), PARA VIAS URBANAS (USO VIÁRIO). AF_06/2016 | M | [10 empty] | 104.4
|  |  |  | 104.4 | [8 empty] | 104.4
7.2.5 | DEMOLIÇÃO DE MEIO-FIO GRANÍTICO OU PRÉ-MOLDADO | M | [10 empty] | 19.09
| AL01 |  |  | 9.32 | [8 empty] | 9.32
| AL02 |  |  | 6.98 | [8 empty] | 6.98
| AL03 |  |  | 2.79 | [8 empty] | 2.79
7.3 | CALÇADA
7.3.1 | ESCAVAÇÃO HORIZONTAL EM SOLO DE 1A CATEGORIA COM TRATOR DE ESTEIRAS (100HP/LÂMINA: 2,19M3). AF_07/2020 | M3 | [10 empty] | 28.23
| C40 |  |  |  | 0.2 | 66 | [6 empty] | 13.2
| C41 |  |  |  | 0.2 | 64.54 | [6 empty] | 12.91
| C49 |  |  |  | 0.2 | 10.61 | [6 empty] | 2.12
7.3.2 | CARGA, MANOBRA E DESCARGA DE SOLOS E MATERIAIS GRANULARES EM CAMINHÃO BASCULANTE 6 M³ - CARGA COM PÁ CARREGADEIRA (CAÇAMBA DE 1,7 A 2,8 M³/128 HP) E DESCARGA LIVRE | M3 | [7 empty] | Fator de Empolamento (25%) |  |  | 35.29
| Aterro Calçadas | [8 empty] | 1.25 |  | 28.23 | 35.29
7.3.3 | TRANSPORTE COM CAMINHÃO BASCULANTE DE 10 M3, EM VIA URBANA PAVIMENTADA M3XKM, DMT ATÉ 30 KM (UNIDADE: M3XKM). AF_12/2016 | M3xKM |  | Dist. (km) - Bota - Fora | [8 empty] | 176.45
| Aterro Calçadas |  |  | 5 | [7 empty] | 35.29 | 176.45
7.3.4 | EXECUÇÃO E COMPACTAÇÃO DE ATERRO COM SOLO PREDOMINANTEMENTE ARENOSO -EXCLUSIVE SOLO, ESCAVAÇÃO, CARGA E TRANSPORTE. AF_11/2019 | M3 | [10 empty] | 28.23
| Aterro Calçadas | [10 empty] | 28.23 | 28.23
7.3.5 | EXECUÇÃO DE PASSEIO (CALÇADA) OU PISO DE CONCRETO COM CONCRETO MOLDADO IN LOCO, FEITO EM OBRAS, ACABAMENTO CONVENCIONAL, NÃO ARMADO | M3 | [10 empty] | 9.88
| C40 |  |  |  | 0.07 | 66 | [6 empty] | 4.62
| C41 |  |  |  | 0.07 | 64.54 | [6 empty] | 4.52
| C49 |  |  |  | 0.07 | 10.61 | [6 empty] | 0.74
7.3.6 | ALVENARIA DE VEDAÇÃO DE BLOCOS CERÂMICOS FURADOS NA HORIZONTAL DE 9X19X19CM (ESPESSURA 9CM) DE PAREDES COM ÁREA LÍQUIDA MAIOR OU IGUAL A 6M² SEM VÃOS E ARGAMASSA DE ASSENTAMENTO COM PREPARO EM BETONEIRA. | M2 | [10 empty] | 33.32
| AL01 |  |  | 53.29 | 0.3 | [7 empty] | 15.99
| AL02 |  |  | 48.89 | 0.3 | [7 empty] | 14.67
| AL03 |  |  | 0.65 | 0.3 | [7 empty] | 0.2
| AL04 |  |  | 6.83 | 0.3 | [7 empty] | 2.05
| AL05 |  |  | 1.35 | 0.3 | [7 empty] | 0.41
7.3.7 | PISO TÁTIL DIRECIONAL E/OU ALERTA, DE CONCRETO, COLORIDO, P/DEFICIENTES VISUAIS, DIMENSÕES 25X25CM, APLICADO COM ARGAMASSA INDUSTRIALIZADA AC-II, REJUNTADO, EXCLUSIVE REGULARIZAÇÃO DE BASE | M2 | [10 empty] | 2.34
[6 empty] | 0.78 |  | 3 |  |  |  |  | 2.34
7.3.8 | SINALIZAÇÃO HORIZONTAL COM TINTA RETRORREFLEXIVA A BASE DE RESINA ACRÍLICA COM MICROESFERAS DE VIDRO | M2 | [10 empty] | 0.75
|  |  | 0.5 | 0.5 |  |  |  | 3 |  |  |  |  | 0.75
8.0 | RUA CELESTINA MARIA DO NASCIMENTO
8.1 | SERVIÇOS TERRAPLENAGEM
8.1.1 | ESCAVAÇÃO HORIZONTAL EM SOLO DE 1A CATEGORIA COM TRATOR DE ESTEIRAS (100HP/LÂMINA: 2,19M3). AF_07/2020 | M3 | [10 empty] | 192.7407
| Ver Mapa de Cubação | [10 empty] | 192.7407 | 192.7407
8.1.2 | CARGA, MANOBRA E DESCARGA DE SOLOS E MATERIAIS GRANULARES EM CAMINHÃO BASCULANTE 6 M³ - CARGA COM PÁ CARREGADEIRA (CAÇAMBA DE 1,7 A 2,8 M³/128 HP) E DESCARGA LIVRE | M3 | [7 empty] | Fator de Empolamento (25%) |  |  | 240.93
| Ver Mapa de Cubação | [8 empty] | 1.25 |  | 192.7407 | 240.93
8.1.3 | TRANSPORTE COM CAMINHÃO BASCULANTE DE 10 M3, EM VIA URBANA PAVIMENTADA M3XKM, DMT ATÉ 30 KM (UNIDADE: M3XKM). AF_12/2016 | M3xKM |  | Dist. (km) - Bota - Fora | [8 empty] | 1204.65
| Ver Mapa de Cubação |  |  | 5 | [7 empty] | 240.93 | 1204.65
8.2 | SERVIÇO DE PAVIMENTAÇÃO
8.2.1 | LOCAÇÃO DE PAVIMENTAÇÃO. AF_10/2018 | M | [10 empty] | 274.34
|  |  |  | 274.34 | [8 empty] | 274.34
8.2.2 | REGULARIZAÇÃO E COMPACTAÇÃO DE SUBLEITO DE SOLO REDOMINANTEMENTE ARENOSO. AF_11/2019 | M2 | [10 empty] | 1837.55
[6 empty] | 1837.55 | [6 empty] | 1837.55
8.2.3 | PAVIMENTO EM PARALELEPIPEDO SOBRE COLCHAO DE AREIA REJUNTADO COM ARGAMASSA DE CIMENTO E AREIA NO TRAÇO 1:3 (PEDRAS PEQUENAS 30 A 35 PECAS POR M2) | M2 | [10 empty] | 1837.55
[6 empty] | 1837.55 | [6 empty] | 1837.55
8.2.4 | ASSENTAMENTO DE GUIA (MEIO-FIO) EM TRECHO RETO, CONFECCIONADA EM CONCRETO PRÉ-FABRICADO, DIMENSÕES 100X15X13X30 CM (COMPRIMENTO X BASE INFERIOR X BASE SUPERIOR X ALTURA), PARA VIAS URBANAS (USO VIÁRIO). AF_06/2016 | M | [10 empty] | 504.77
|  |  |  | 504.77 | [8 empty] | 504.77
8.2.5 | DEMOLIÇÃO DE MEIO-FIO GRANÍTICO OU PRÉ-MOLDADO | M | [10 empty] | 490.17
| AL1 |  |  | 90.71 | [8 empty] | 90.71
| AL2 |  |  | 92.39 | [8 empty] | 92.39
| AL3 |  |  | 92.4 | [8 empty] | 92.4
| AL4 |  |  | 92.95 | [8 empty] | 92.95
| AL5 |  |  | 2.52 | [8 empty] | 2.52
| AL6 |  |  | 0.83 | [8 empty] | 0.83
| AL7 |  |  | 3.43 | [8 empty] | 3.43
| AL8 |  |  | 1.85 | [8 empty] | 1.85
| AL9 |  |  | 51.47 | [8 empty] | 51.47
| AL10 |  |  | 61.62 | [8 empty] | 61.62
8.2.6 | DEMOLIÇÃO DE PAVIMENTAÇÃO ASFÁLTICA, EXCLUSIVE TRANSPORTE DO MATERIAL RETIRADO | M3 | [10 empty] | 4.85
[5 empty] | 0.05 | 97 | [6 empty] | 4.85
8.3 | SERVIÇO DE DRENAGEM
8.3.1 | LOCAÇÃO DE REDE DE DRENAGEM | M | [10 empty] | 294.35
| Ver Anexo Dreangem |  |  | 294.35 | [8 empty] | 294.35
8.3.2 | ESCAVAÇÃO MECANIZADA DE VALA COM PROF. ATÉ 1,5 M (MÉDIA ENTRE MONTANTE E JUSANTE/UMA COMPOSIÇÃO POR TRECHO), COM ESCAVADEIRA HIDRÁULICA (0,8M3), LARG. DE 1,5 M A 2,5 M, EM SOLO DE 1A CATEGORIA, EM LOCAIS COM ALTO NÍVEL DE INTERFERÊNCIA. AF_01/2015 | M3 | [10 empty] | 609.81
| Ver Anexo Dreangem | [10 empty] | 609.81 | 609.81
8.3.3 | ESCAVAÇÃO MECANIZADA DE VALA COM PROF. MAIOR QUE 1,5 M ATÉ 3,0 M (MÉDIA ENTRE MONTANTE E JUSANTE/UMA COMPOSIÇÃO POR TRECHO), COM ESCAVADEIRA HIDRÁULICA (0,8 M3/111 HP), LARG. DE 1,5 M A 2,5 M, EM SOLO DE 1A CATEGORIA, EM LOCAIS COM ALTO NÍVEL DE INTERFERÊNCIA. AF_01/2015 | M3 | [10 empty] | 157.7
| Ver Anexo Dreangem | [10 empty] | 157.7 | 157.7
8.3.4 | TUBO DE CONCRETO PARA REDES COLETORAS DE ÁGUAS PLUVIAIS, DIÂMETRO DE 800 MM, JUNTA RÍGIDA, INSTALADO EM LOCAL COM BAIXO NÍVEL DE INTERFERÊNCIAS - FORNECIMENTO E ASSENTAMENTO. AF_12/2016 | M | [10 empty] | 224.38
| Ver Anexo Dreangem |  |  | 224.38 | [8 empty] | 224.38
8.3.5 | TUBO DE CONCRETO PARA REDES COLETORAS DE ÁGUAS PLUVIAIS, DIÂMETRO DE 400 MM, JUNTA RÍGIDA, INSTALADO EM LOCAL COM BAIXO NÍVEL DE INTERFERÊNCIAS - FORNECIMENTO E ASSENTAMENTO. AF_12/2017 | M | [10 empty] | 69.97
| Ver Anexo Dreangem |  |  | 69.97 | [8 empty] | 69.97
8.3.6 | PREPARO DE FUNDO DE VALA COM LARGURA MAIOR OU IGUAL A 1,5 M E MENOR QUE 2,5 M, COM CAMADA DE AREIA, LANÇAMENTO MANUAL. AF_08/2020 | M3 | [10 empty] | 60.98
| Ver Anexo Dreangem | [10 empty] | 60.98 | 60.98
8.3.7 | REATERRO MANUAL DE VALAS COM COMPACTAÇÃO MECANIZADA. AF_04/2016 | M3 | [10 empty] | 550.05
| Ver Anexo Dreangem | [10 empty] | 550.05 | 550.05
8.3.8 | CARGA, MANOBRA E DESCARGA DE SOLOS E MATERIAIS GRANULARES EM CAMINHÃO BASCULANTE 6 M³ - CARGA COM PÁ CARREGADEIRA (CAÇAMBA DE 1,7 A 2,8 M³/128 HP) E DESCARGA LIVRE | M3 | [7 empty] | Fator de Empolamento (25%) |  |  | 687.56
| Ver Anexo Dreangem | [8 empty] | 1.25 |  | 550.05 | 687.56
8.3.9 | TRANSPORTE LOCAL COM CAMINHÃO BASCULANTE 6 M³, RODOVIA PAVIMENTADA (BOTA-FORA) | M3XKM |  | Dist. (km) - Bota - Fora | [8 empty] | 3437.8
| Ver Anexo Dreangem |  |  | 5 | [7 empty] | 687.56 | 3437.8
8.3.10 | ESCORAMENTO DE VALA, TIPO PONTALETEAMENTO, COM PROFUNDIDADE DE 1,5 A 3,0 M, LARGURA MAIOR OU IGUAL A 1,5 M E MENOR QUE 2,5 M. AF_08/2020 | M2 | [10 empty] | 1021.34
| Ver Anexo Dreangem | [9 empty] | 1021.34 |  | 1021.34
8.3.11 | BASE PARA POÇO DE VISITA RETANGULAR PARA DRENAGEM, EM ALVENARIA COM BLOCOS DE CONCRETO, DIMENSÕES INTERNAS = 1,5 X 1,5 M, PROFUNDIDADE = 1,45 M, EXCLUINDO TAMPÃO. AF_05/2018 | UNID | [10 empty] | 4
| Ver Anexo Dreangem | [6 empty] | 4 |  |  |  |  | 4
8.3.12 | ACRÉSCIMO PARA POÇO DE VISITA RETANGULAR PARA DRENAGEM, EM ALVENARIA COM BLOCOS DE CONCRETO, DIMENSÕES INTERNAS = 1,5X1,5 M. AF_05/2018 | M | [10 empty] | 1
| Ver Anexo Dreangem |  |  |  | 0.25 |  |  | 4 |  |  |  |  | 1
8.3.13 | CAIXA PARA BOCA DE LOBO COMBINADA COM GRELHA RETANGULAR, EM ALVENARIA COM BLOCOS DE CONCRETO, DIMENSÕES INTERNAS: 1,3X1X1,2 M. AF_12/2020 | UNID | [10 empty] | 14
| Ver Anexo Dreangem | [6 empty] | 14 |  |  |  |  | 14
8.3.14 | FORNECIMENTO E ASSENTAMENTO DE TAMPÃO DE FERRO FUNDIDO TDA-600MM, 300KG/CM², PARA POÇO DE VISITA E CAIXAS DE PASSAGEM | UNID | [10 empty] | 14
| Ver Anexo Dreangem | [6 empty] | 14 |  |  |  |  | 14
8.4 | CALÇADA
8.4.1 | ESCAVAÇÃO HORIZONTAL EM SOLO DE 1A CATEGORIA COM TRATOR DE ESTEIRAS (100HP/LÂMINA: 2,19M3). AF_07/2020 | M3 | [10 empty] | 136.07
| C05 |  |  |  | 0.2 | 124.75 | [6 empty] | 24.95
| C06 |  |  |  | 0.2 | 123.86 | [6 empty] | 24.77
| C19 |  |  |  | 0.2 | 125.48 | [6 empty] | 25.1
| C20 |  |  |  | 0.2 | 125.89 | [6 empty] | 25.18
| C26 |  |  |  | 0.2 | 90.57 | [6 empty] | 18.11
| C27 |  |  |  | 0.2 | 89.82 | [6 empty] | 17.96
8.4.2 | CARGA, MANOBRA E DESCARGA DE SOLOS E MATERIAIS GRANULARES EM CAMINHÃO BASCULANTE 6 M³ - CARGA COM PÁ CARREGADEIRA (CAÇAMBA DE 1,7 A 2,8 M³/128 HP) E DESCARGA LIVRE | M3 | [7 empty] | Fator de Empolamento (25%) |  |  | 170.09
| Aterro Calçadas | [8 empty] | 1.25 |  | 136.07 | 170.09
8.4.3 | TRANSPORTE COM CAMINHÃO BASCULANTE DE 10 M3, EM VIA URBANA PAVIMENTADA M3XKM, DMT ATÉ 30 KM (UNIDADE: M3XKM). AF_12/2016 | M3xKM |  | Dist. (km) - Bota - Fora | [8 empty] | 850.45
| Aterro Calçadas |  |  | 5 | [7 empty] | 170.09 | 850.45
8.4.4 | EXECUÇÃO E COMPACTAÇÃO DE ATERRO COM SOLO PREDOMINANTEMENTE ARENOSO -EXCLUSIVE SOLO, ESCAVAÇÃO, CARGA E TRANSPORTE. AF_11/2019 | M3 | [10 empty] | 136.07
| Aterro Calçadas | [10 empty] | 136.07 | 136.07
8.4.5 | EXECUÇÃO DE PASSEIO (CALÇADA) OU PISO DE CONCRETO COM CONCRETO MOLDADO IN LOCO, FEITO EM OBRAS, ACABAMENTO CONVENCIONAL, NÃO ARMADO | M3 | [10 empty] | 47.62
| C05 |  |  |  | 0.07 | 124.75 | [6 empty] | 8.73
| C06 |  |  |  | 0.07 | 123.86 | [6 empty] | 8.67
| C19 |  |  |  | 0.07 | 125.48 | [6 empty] | 8.78
| C20 |  |  |  | 0.07 | 125.89 | [6 empty] | 8.81
| C26 |  |  |  | 0.07 | 90.57 | [6 empty] | 6.34
| C27 |  |  |  | 0.07 | 89.82 | [6 empty] | 6.29
8.4.6 | ALVENARIA DE VEDAÇÃO DE BLOCOS CERÂMICOS FURADOS NA HORIZONTAL DE 9X19X19CM (ESPESSURA 9CM) DE PAREDES COM ÁREA LÍQUIDA MAIOR OU IGUAL A 6M² SEM VÃOS E ARGAMASSA DE ASSENTAMENTO COM PREPARO EM BETONEIRA. | M2 | [10 empty] | 149.02
| AL01 |  |  | 91.38 | 0.3 | [7 empty] | 27.41
| AL02 |  |  | 90.85 | 0.3 | [7 empty] | 27.26
| AL03 |  |  | 92.09 | 0.3 | [7 empty] | 27.63
| AL04 |  |  | 92.2 | 0.3 | [7 empty] | 27.66
| AL05 |  |  | 64.51 | 0.3 | [7 empty] | 19.35
| AL06 |  |  | 65.69 | 0.3 | [7 empty] | 19.71
8.4.7 | PISO TÁTIL DIRECIONAL E/OU ALERTA, DE CONCRETO, COLORIDO, P/DEFICIENTES VISUAIS, DIMENSÕES 25X25CM, APLICADO COM ARGAMASSA INDUSTRIALIZADA AC-II, REJUNTADO, EXCLUSIVE REGULARIZAÇÃO DE BASE | M2 | [10 empty] | 10.92
[6 empty] | 0.78 |  | 14 |  |  |  |  | 10.92
8.4.8 | SINALIZAÇÃO HORIZONTAL COM TINTA RETRORREFLEXIVA A BASE DE RESINA ACRÍLICA COM MICROESFERAS DE VIDRO | M2 | [10 empty] | 3.5
|  |  | 0.5 | 0.5 |  |  |  | 14 |  |  |  |  | 3.5
9.0 | RUA FRANCISCO CARLOS BARBOSA ROCHA
9.1 | SERVIÇOS TERRAPLENAGEM
9.1.1 | ESCAVAÇÃO HORIZONTAL EM SOLO DE 1A CATEGORIA COM TRATOR DE ESTEIRAS (100HP/LÂMINA: 2,19M3). AF_07/2020 | M3 | [10 empty] | 208.733
| Ver Mapa de Cubação | [10 empty] | 208.733 | 208.733
9.1.2 | CARGA, MANOBRA E DESCARGA DE SOLOS E MATERIAIS GRANULARES EM CAMINHÃO BASCULANTE 6 M³ - CARGA COM PÁ CARREGADEIRA (CAÇAMBA DE 1,7 A 2,8 M³/128 HP) E DESCARGA LIVRE | M3 | [7 empty] | Fator de Empolamento (25%) |  |  | 260.92
| Ver Mapa de Cubação | [8 empty] | 1.25 |  | 208.733 | 260.92
9.1.3 | TRANSPORTE COM CAMINHÃO BASCULANTE DE 10 M3, EM VIA URBANA PAVIMENTADA M3XKM, DMT ATÉ 30 KM (UNIDADE: M3XKM). AF_12/2016 | M3xKM |  | Dist. (km) - Bota - Fora | [8 empty] | 1304.6
| Ver Mapa de Cubação |  |  | 5 | [7 empty] | 260.92 | 1304.6
9.2 | SERVIÇO DE PAVIMENTAÇÃO
9.2.1 | LOCAÇÃO DE PAVIMENTAÇÃO. AF_10/2018 | M | [10 empty] | 173.59
|  |  |  | 173.59 | [8 empty] | 173.59
9.2.2 | REGULARIZAÇÃO E COMPACTAÇÃO DE SUBLEITO DE SOLO REDOMINANTEMENTE ARENOSO. AF_11/2019 | M2 | [10 empty] | 1215.18
[6 empty] | 1215.18 | [6 empty] | 1215.18
9.2.3 | PAVIMENTO EM PARALELEPIPEDO SOBRE COLCHAO DE AREIA REJUNTADO COM ARGAMASSA DE CIMENTO E AREIA NO TRAÇO 1:3 (PEDRAS PEQUENAS 30 A 35 PECAS POR M2) | M2 | [10 empty] | 1215.18
[6 empty] | 1215.18 | [6 empty] | 1215.18
9.2.4 | ASSENTAMENTO DE GUIA (MEIO-FIO) EM TRECHO RETO, CONFECCIONADA EM CONCRETO PRÉ-FABRICADO, DIMENSÕES 100X15X13X30 CM (COMPRIMENTO X BASE INFERIOR X BASE SUPERIOR X ALTURA), PARA VIAS URBANAS (USO VIÁRIO). AF_06/2016 | M | [10 empty] | 325.02
|  |  |  | 325.02 | [8 empty] | 325.02
9.2.5 | DEMOLIÇÃO DE MEIO-FIO GRANÍTICO OU PRÉ-MOLDADO | M | [10 empty] | 298.5
| AL1 |  |  | 82.35 | [8 empty] | 82.35
| AL2 |  |  | 19.28 | [8 empty] | 19.28
| AL3 |  |  | 15.11 | [8 empty] | 15.11
| AL4 |  |  | 9.28 | [8 empty] | 9.28
| AL5 |  |  | 58.75 | [8 empty] | 58.75
| AL6 |  |  | 21.5 | [8 empty] | 21.5
| AL7 |  |  | 58.65 | [8 empty] | 58.65
| AL8 |  |  | 33.58 | [8 empty] | 33.58
9.3 | CALÇADA
9.3.1 | ESCAVAÇÃO HORIZONTAL EM SOLO DE 1A CATEGORIA COM TRATOR DE ESTEIRAS (100HP/LÂMINA: 2,19M3). AF_07/2020 | M3 | [10 empty] | 87.21
| C16 |  |  |  | 0.2 | 13.55 | [6 empty] | 2.71
| C24 |  |  |  | 0.2 | 232.72 | [6 empty] | 46.54
| C25 |  |  |  | 0.2 | 84.38 | [6 empty] | 16.88
| C23 |  |  |  | 0.2 | 105.4 | [6 empty] | 21.08
9.3.2 | CARGA, MANOBRA E DESCARGA DE SOLOS E MATERIAIS GRANULARES EM CAMINHÃO BASCULANTE 6 M³ - CARGA COM PÁ CARREGADEIRA (CAÇAMBA DE 1,7 A 2,8 M³/128 HP) E DESCARGA LIVRE | M3 | [7 empty] | Fator de Empolamento (25%) |  |  | 109.01
| Aterro Calçadas | [8 empty] | 1.25 |  | 87.21 | 109.01
9.3.3 | TRANSPORTE COM CAMINHÃO BASCULANTE DE 10 M3, EM VIA URBANA PAVIMENTADA M3XKM, DMT ATÉ 30 KM (UNIDADE: M3XKM). AF_12/2016 | M3xKM |  | Dist. (km) - Bota - Fora | [8 empty] | 545.05
| Aterro Calçadas |  |  | 5 | [7 empty] | 109.01 | 545.05
9.3.4 | EXECUÇÃO E COMPACTAÇÃO DE ATERRO COM SOLO PREDOMINANTEMENTE ARENOSO -EXCLUSIVE SOLO, ESCAVAÇÃO, CARGA E TRANSPORTE. AF_11/2019 | M3 | [10 empty] | 87.21
| Aterro Calçadas | [10 empty] | 87.21 | 87.21
9.3.5 | EXECUÇÃO DE PASSEIO (CALÇADA) OU PISO DE CONCRETO COM CONCRETO MOLDADO IN LOCO, FEITO EM OBRAS, ACABAMENTO CONVENCIONAL, NÃO ARMADO | M3 | [10 empty] | 30.53
| C16 |  |  |  | 0.07 | 13.55 | [6 empty] | 0.95
| C24 |  |  |  | 0.07 | 232.72 | [6 empty] | 16.29
| C25 |  |  |  | 0.07 | 84.38 | [6 empty] | 5.91
| C23 |  |  |  | 0.07 | 105.4 | [6 empty] | 7.38
9.3.6 | ALVENARIA DE VEDAÇÃO DE BLOCOS CERÂMICOS FURADOS NA HORIZONTAL DE 9X19X19CM (ESPESSURA 9CM) DE PAREDES COM ÁREA LÍQUIDA MAIOR OU IGUAL A 6M² SEM VÃOS E ARGAMASSA DE ASSENTAMENTO COM PREPARO EM BETONEIRA. | M2 | [10 empty] | 98.61
| AL01 |  |  | 1.26 | 0.3 | [7 empty] | 0.38
| AL02 |  |  | 82.08 | 0.3 | [7 empty] | 24.62
| AL03 |  |  | 20.13 | 0.3 | [7 empty] | 6.04
| AL04 |  |  | 39.51 | 0.3 | [7 empty] | 11.85
| AL05 |  |  | 9.37 | 0.3 | [7 empty] | 2.81
| AL06 |  |  | 1.39 | 0.3 | [7 empty] | 0.42
| AL07 |  |  | 1.35 | 0.3 | [7 empty] | 0.41
| AL08 |  |  | 58.72 | 0.3 | [7 empty] | 17.62
| AL09 |  |  | 20.25 | 0.3 | [7 empty] | 6.08
| AL10 |  |  | 93.24 | 0.3 | [7 empty] | 27.97
| AL11 |  |  | 1.35 | 0.3 | [7 empty] | 0.41
9.3.7 | PISO TÁTIL DIRECIONAL E/OU ALERTA, DE CONCRETO, COLORIDO, P/DEFICIENTES VISUAIS, DIMENSÕES 25X25CM, APLICADO COM ARGAMASSA INDUSTRIALIZADA AC-II, REJUNTADO, EXCLUSIVE REGULARIZAÇÃO DE BASE | M2 | [10 empty] | 3.12
[6 empty] | 0.78 |  | 4 |  |  |  |  | 3.12
9.3.8 | SINALIZAÇÃO HORIZONTAL COM TINTA RETRORREFLEXIVA A BASE DE RESINA ACRÍLICA COM MICROESFERAS DE VIDRO | M2 | [10 empty] | 1
|  |  | 0.5 | 0.5 |  |  |  | 4 |  |  |  |  | 1
10.0 | RUA PAJUÇARA
10.1 | SERVIÇOS TERRAPLENAGEM
10.1.1 | ESCAVAÇÃO HORIZONTAL EM SOLO DE 1A CATEGORIA COM TRATOR DE ESTEIRAS (100HP/LÂMINA: 2,19M3). AF_07/2020 | M3 | [10 empty] | 205.513
| Ver Mapa de Cubação | [10 empty] | 205.513 | 205.513
10.1.2 | CARGA, MANOBRA E DESCARGA DE SOLOS E MATERIAIS GRANULARES EM CAMINHÃO BASCULANTE 6 M³ - CARGA COM PÁ CARREGADEIRA (CAÇAMBA DE 1,7 A 2,8 M³/128 HP) E DESCARGA LIVRE | M3 | [7 empty] | Fator de Empolamento (25%) |  |  | 256.89
| Ver Mapa de Cubação | [8 empty] | 1.25 |  | 205.513 | 256.89
10.1.3 | TRANSPORTE COM CAMINHÃO BASCULANTE DE 10 M3, EM VIA URBANA PAVIMENTADA M3XKM, DMT ATÉ 30 KM (UNIDADE: M3XKM). AF_12/2016 | M3xKM |  | Dist. (km) - Bota - Fora | [8 empty] | 1284.45
| Ver Mapa de Cubação |  |  | 5 | [7 empty] | 256.89 | 1284.45
10.2 | SERVIÇO DE PAVIMENTAÇÃO
10.2.1 | LOCAÇÃO DE PAVIMENTAÇÃO. AF_10/2018 | M | [10 empty] | 293.59
|  |  |  | 293.59 | [8 empty] | 293.59
10.2.2 | REGULARIZAÇÃO E COMPACTAÇÃO DE SUBLEITO DE SOLO REDOMINANTEMENTE ARENOSO. AF_11/2019 | M2 | [10 empty] | 1977.46
[6 empty] | 1977.46 | [6 empty] | 1977.46
10.2.3 | PAVIMENTO EM PARALELEPIPEDO SOBRE COLCHAO DE AREIA REJUNTADO COM ARGAMASSA DE CIMENTO E AREIA NO TRAÇO 1:3 (PEDRAS PEQUENAS 30 A 35 PECAS POR M2) | M2 | [10 empty] | 1977.46
[6 empty] | 1977.46 | [6 empty] | 1977.46
10.2.4 | ASSENTAMENTO DE GUIA (MEIO-FIO) EM TRECHO RETO, CONFECCIONADA EM CONCRETO PRÉ-FABRICADO, DIMENSÕES 100X15X13X30 CM (COMPRIMENTO X BASE INFERIOR X BASE SUPERIOR X ALTURA), PARA VIAS URBANAS (USO VIÁRIO). AF_06/2016 | M | [10 empty] | 528.01
|  |  |  | 528.01 | [8 empty] | 528.01
10.2.5 | DEMOLIÇÃO DE MEIO-FIO GRANÍTICO OU PRÉ-MOLDADO | M | [10 empty] | 354.2
| AL01 |  |  | 94.79 | [8 empty] | 94.79
| AL02 |  |  | 56.62 | [8 empty] | 56.62
| AL03 |  |  | 3.07 | [8 empty] | 3.07
| AL04 |  |  | 5.41 | [8 empty] | 5.41
| AL05 |  |  | 82.62 | [8 empty] | 82.62
| AL06 |  |  | 2.71 | [8 empty] | 2.71
| AL07 |  |  | 3.56 | [8 empty] | 3.56
| AL08 |  |  | 66.14 | [8 empty] | 66.14
| AL09 |  |  | 33.41 | [8 empty] | 33.41
| AL10 |  |  | 2.56 | [8 empty] | 2.56
| AL11 |  |  | 3.31 | [8 empty] | 3.31
10.2.6 | DEMOLIÇÃO DE PAVIMENTAÇÃO EM PARALELEPÍPEDO OU PRÉ-MOLDADOS DE CONCRETO C/ REAPROVEITAMENTO | M2 | [10 empty] | 505.51
[6 empty] | 505.51 | [6 empty] | 505.51
10.3 | SERVIÇO DE DRENAGEM
10.3.1 | LOCAÇÃO DE REDE DE DRENAGEM | M | [10 empty] | 372.06
| Ver Anexo Dreangem |  |  | 372.06 | [8 empty] | 372.06
10.3.2 | ESCAVAÇÃO MECANIZADA DE VALA COM PROF. ATÉ 1,5 M (MÉDIA ENTRE MONTANTE E JUSANTE/UMA COMPOSIÇÃO POR TRECHO), COM ESCAVADEIRA HIDRÁULICA (0,8M3), LARG. DE 1,5 M A 2,5 M, EM SOLO DE 1A CATEGORIA, EM LOCAIS COM ALTO NÍVEL DE INTERFERÊNCIA. AF_01/2015 | M3 | [10 empty] | 984.105
| Ver Anexo Dreangem | [10 empty] | 984.105 | 984.105
10.3.3 | ESCAVAÇÃO MECANIZADA DE VALA COM PROF. MAIOR QUE 1,5 M ATÉ 3,0 M (MÉDIA ENTRE MONTANTE E JUSANTE/UMA COMPOSIÇÃO POR TRECHO), COM ESCAVADEIRA HIDRÁULICA (0,8 M3/111 HP), LARG. DE 1,5 M A 2,5 M, EM SOLO DE 1A CATEGORIA, EM LOCAIS COM ALTO NÍVEL DE INTERFERÊNCIA. AF_01/2015 | M3 | [10 empty] | 426.45
| Ver Anexo Dreangem | [10 empty] | 426.45 | 426.45
10.3.4 | TUBO DE CONCRETO PARA REDES COLETORAS DE ÁGUAS PLUVIAIS, DIÂMETRO DE 1000 MM, JUNTA RÍGIDA, INSTALADO EM LOCAL COM BAIXO NÍVEL DE INTERFERÊNCIAS - FORNECIMENTO E ASSENTAMENTO. AF_12/2016 | M | [10 empty] | 284.01
| Ver Anexo Dreangem |  |  | 284.01 | [8 empty] | 284.01
10.3.5 | TUBO DE CONCRETO PARA REDES COLETORAS DE ÁGUAS PLUVIAIS, DIÂMETRO DE 400 MM, JUNTA RÍGIDA, INSTALADO EM LOCAL COM BAIXO NÍVEL DE INTERFERÊNCIAS - FORNECIMENTO E ASSENTAMENTO. AF_12/2017 | M | [10 empty] | 88.05
| Ver Anexo Dreangem |  |  | 88.05 | [8 empty] | 88.05
10.3.6 | PREPARO DE FUNDO DE VALA COM LARGURA MAIOR OU IGUAL A 1,5 M E MENOR QUE 2,5 M, COM CAMADA DE AREIA, LANÇAMENTO MANUAL. AF_08/2020 | M3 | [10 empty] | 98.41
| Ver Anexo Dreangem | [10 empty] | 98.41 | 98.41
10.3.7 | REATERRO MANUAL DE VALAS COM COMPACTAÇÃO MECANIZADA. AF_04/2016 | M3 | [10 empty] | 1024.95
| Ver Anexo Dreangem | [10 empty] | 1024.95 | 1024.95
10.3.8 | CARGA, MANOBRA E DESCARGA DE SOLOS E MATERIAIS GRANULARES EM CAMINHÃO BASCULANTE 6 M³ - CARGA COM PÁ CARREGADEIRA (CAÇAMBA DE 1,7 A 2,8 M³/128 HP) E DESCARGA LIVRE | M3 | [7 empty] | Fator de Empolamento (25%) |  |  | 1281.19
| Ver Anexo Dreangem | [8 empty] | 1.25 |  | 1024.95 | 1281.19
10.3.9 | TRANSPORTE LOCAL COM CAMINHÃO BASCULANTE 6 M³, RODOVIA PAVIMENTADA (BOTA-FORA) | M3XKM |  | Dist. (km) - Bota - Fora | [8 empty] | 6405.95
| Ver Anexo Dreangem |  |  | 5 | [7 empty] | 1281.19 | 6405.95
10.3.10 | ESCORAMENTO DE VALA, TIPO PONTALETEAMENTO, COM PROFUNDIDADE DE 1,5 A 3,0 M, LARGURA MAIOR OU IGUAL A 1,5 M E MENOR QUE 2,5 M. AF_08/2020 | M2 | [10 empty] | 1488.24
| Ver Anexo Dreangem | [9 empty] | 1488.24 |  | 1488.24
10.3.11 | BASE PARA POÇO DE VISITA RETANGULAR PARA DRENAGEM, EM ALVENARIA COM BLOCOS DE CONCRETO, DIMENSÕES INTERNAS = 1,5 X 1,5 M, PROFUNDIDADE = 1,45 M, EXCLUINDO TAMPÃO. AF_05/2018 | UNID | [10 empty] | 7
[8 empty] | 7 |  |  |  |  | 7
10.3.12 | ACRÉSCIMO PARA POÇO DE VISITA RETANGULAR PARA DRENAGEM, EM ALVENARIA COM BLOCOS DE CONCRETO, DIMENSÕES INTERNAS = 1,5X1,5 M. AF_05/2018 | M | [10 empty] | 3.85
[5 empty] | 0.55 |  |  | 7 |  |  |  |  | 3.85
10.3.13 | CAIXA PARA BOCA DE LOBO COMBINADA COM GRELHA RETANGULAR, EM ALVENARIA COM BLOCOS DE CONCRETO, DIMENSÕES INTERNAS: 1,3X1X1,2 M. AF_12/2020 | UNID | [10 empty] | 7
| Ver Anexo Dreangem | [6 empty] | 7 |  |  |  |  | 7
10.3.14 | FORNECIMENTO E ASSENTAMENTO DE TAMPÃO DE FERRO FUNDIDO TDA-600MM, 300KG/CM², PARA POÇO DE VISITA E CAIXAS DE PASSAGEM | UNID | [10 empty] | 7
| Ver Anexo Dreangem | [6 empty] | 7 |  |  |  |  | 7
10.4 | CALÇADA
10.4.1 | ESCAVAÇÃO HORIZONTAL EM SOLO DE 1A CATEGORIA COM TRATOR DE ESTEIRAS (100HP/LÂMINA: 2,19M3). AF_07/2020 | M3 | [10 empty] | 137.56
| C21 |  |  |  | 0.2 | 124.21 | [6 empty] | 24.84
| C22 |  |  |  | 0.2 | 77.46 | [6 empty] | 15.49
| C29 |  |  |  | 0.2 | 108.78 | [6 empty] | 21.76
| C28 |  |  |  | 0.2 | 94.28 | [6 empty] | 18.86
| C42 |  |  |  | 0.2 | 77.43 | [6 empty] | 15.49
| C43 |  |  |  | 0.2 | 125.72 | [6 empty] | 25.14
| C44 |  |  |  | 0.2 | 79.91 | [6 empty] | 15.98
10.4.2 | CARGA, MANOBRA E DESCARGA DE SOLOS E MATERIAIS GRANULARES EM CAMINHÃO BASCULANTE 6 M³ - CARGA COM PÁ CARREGADEIRA (CAÇAMBA DE 1,7 A 2,8 M³/128 HP) E DESCARGA LIVRE | M3 | [7 empty] | Fator de Empolamento (25%) |  |  | 171.95
| Aterro Calçadas | [8 empty] | 1.25 |  | 137.56 | 171.95
10.4.3 | TRANSPORTE COM CAMINHÃO BASCULANTE DE 10 M3, EM VIA URBANA PAVIMENTADA M3XKM, DMT ATÉ 30 KM (UNIDADE: M3XKM). AF_12/2016 | M3xKM |  | Dist. (km) - Bota - Fora | [8 empty] | 859.75
| Aterro Calçadas |  |  | 5 | [7 empty] | 171.95 | 859.75
10.4.4 | EXECUÇÃO E COMPACTAÇÃO DE ATERRO COM SOLO PREDOMINANTEMENTE ARENOSO -EXCLUSIVE SOLO, ESCAVAÇÃO, CARGA E TRANSPORTE. AF_11/2019 | M3 | [10 empty] | 137.56
| Aterro Calçadas | [10 empty] | 137.56 | 137.56
10.4.5 | EXECUÇÃO DE PASSEIO (CALÇADA) OU PISO DE CONCRETO COM CONCRETO MOLDADO IN LOCO, FEITO EM OBRAS, ACABAMENTO CONVENCIONAL, NÃO ARMADO | M3 | [10 empty] | 48.13
| C21 |  |  |  | 0.07 | 124.21 | [6 empty] | 8.69
| C22 |  |  |  | 0.07 | 77.46 | [6 empty] | 5.42
| C29 |  |  |  | 0.07 | 108.78 | [6 empty] | 7.61
| C28 |  |  |  | 0.07 | 94.28 | [6 empty] | 6.6
| C42 |  |  |  | 0.07 | 77.43 | [6 empty] | 5.42
| C43 |  |  |  | 0.07 | 125.72 | [6 empty] | 8.8
| C44 |  |  |  | 0.07 | 79.91 | [6 empty] | 5.59
10.4.6 | ALVENARIA DE VEDAÇÃO DE BLOCOS CERÂMICOS FURADOS NA HORIZONTAL DE 9X19X19CM (ESPESSURA 9CM) DE PAREDES COM ÁREA LÍQUIDA MAIOR OU IGUAL A 6M² SEM VÃOS E ARGAMASSA DE ASSENTAMENTO COM PREPARO EM BETONEIRA. | M2 | [10 empty] | 154.61
| AL01 |  |  | 58.07 | 0.3 | [7 empty] | 17.42
| AL02 |  |  | 96.91 | 0.3 | [7 empty] | 29.07
| AL03 |  |  | 85.36 | 0.3 | [7 empty] | 25.61
| AL04 |  |  | 69.31 | 0.3 | [7 empty] | 20.79
| AL05 |  |  | 56.85 | 0.3 | [7 empty] | 17.06
| AL06 |  |  | 88.95 | 0.3 | [7 empty] | 26.69
| AL07 |  |  | 59.9 | 0.3 | [7 empty] | 17.97
10.4.7 | PISO TÁTIL DIRECIONAL E/OU ALERTA, DE CONCRETO, COLORIDO, P/DEFICIENTES VISUAIS, DIMENSÕES 25X25CM, APLICADO COM ARGAMASSA INDUSTRIALIZADA AC-II, REJUNTADO, EXCLUSIVE REGULARIZAÇÃO DE BASE | M2 | [10 empty] | 10.92
[6 empty] | 0.78 |  | 14 |  |  |  |  | 10.92
10.4.8 | SINALIZAÇÃO HORIZONTAL COM TINTA RETRORREFLEXIVA A BASE DE RESINA ACRÍLICA COM MICROESFERAS DE VIDRO | M2 | [10 empty] | 3.5
|  |  | 0.5 | 0.5 |  |  |  | 14 |  |  |  |  | 3.5
11.0 | RUA PETROLINA
11.1 | SERVIÇOS TERRAPLENAGEM
11.1.1 | ESCAVAÇÃO HORIZONTAL EM SOLO DE 1A CATEGORIA COM TRATOR DE ESTEIRAS (100HP/LÂMINA: 2,19M3). AF_07/2020 | M3 | [10 empty] | 148.9918
| Ver Mapa de Cubação | [10 empty] | 148.9918 | 148.9918
11.1.2 | CARGA, MANOBRA E DESCARGA DE SOLOS E MATERIAIS GRANULARES EM CAMINHÃO BASCULANTE 6 M³ - CARGA COM PÁ CARREGADEIRA (CAÇAMBA DE 1,7 A 2,8 M³/128 HP) E DESCARGA LIVRE | M3 | [7 empty] | Fator de Empolamento (25%) |  |  | 186.24
| Ver Mapa de Cubação | [8 empty] | 1.25 |  | 148.9918 | 186.24
11.1.3 | TRANSPORTE COM CAMINHÃO BASCULANTE DE 10 M3, EM VIA URBANA PAVIMENTADA M3XKM, DMT ATÉ 30 KM (UNIDADE: M3XKM). AF_12/2016 | M3xKM |  | Dist. (km) - Bota - Fora | [8 empty] | 931.2
| Ver Mapa de Cubação |  |  | 5 | [7 empty] | 186.24 | 931.2
11.2 | SERVIÇO DE PAVIMENTAÇÃO
11.2.1 | LOCAÇÃO DE PAVIMENTAÇÃO. AF_10/2018 | M | [10 empty] | 220.83
|  |  |  | 220.83 | [8 empty] | 220.83
11.2.2 | REGULARIZAÇÃO E COMPACTAÇÃO DE SUBLEITO DE SOLO REDOMINANTEMENTE ARENOSO. AF_11/2019 | M2 | [10 empty] | 1476.77
[6 empty] | 1476.77 | [6 empty] | 1476.77
11.2.3 | PAVIMENTO EM PARALELEPIPEDO SOBRE COLCHAO DE AREIA REJUNTADO COM ARGAMASSA DE CIMENTO E AREIA NO TRAÇO 1:3 (PEDRAS PEQUENAS 30 A 35 PECAS POR M2) | M2 | [10 empty] | 1476.77
[6 empty] | 1476.77 | [6 empty] | 1476.77
11.2.4 | ASSENTAMENTO DE GUIA (MEIO-FIO) EM TRECHO RETO, CONFECCIONADA EM CONCRETO PRÉ-FABRICADO, DIMENSÕES 100X15X13X30 CM (COMPRIMENTO X BASE INFERIOR X BASE SUPERIOR X ALTURA), PARA VIAS URBANAS (USO VIÁRIO). AF_06/2016 | M | [10 empty] | 430.63
|  |  |  | 430.63 | [8 empty] | 430.63
11.2.5 | DEMOLIÇÃO DE MEIO-FIO GRANÍTICO OU PRÉ-MOLDADO | M | [10 empty] | 187.26
| AL01 |  |  | 86.7 | [8 empty] | 86.7
| AL02 |  |  | 100.56 | [8 empty] | 100.56
11.3 | SERVIÇO DE DRENAGEM
11.3.1 | LOCAÇÃO DE REDE DE DRENAGEM | M | [10 empty] | 265.04
| Ver Anexo Dreangem |  |  | 265.04 | [8 empty] | 265.04
11.3.2 | ESCAVAÇÃO MECANIZADA DE VALA COM PROF. ATÉ 1,5 M (MÉDIA ENTRE MONTANTE E JUSANTE/UMA COMPOSIÇÃO POR TRECHO), COM ESCAVADEIRA HIDRÁULICA (0,8M3), LARG. DE 1,5 M A 2,5 M, EM SOLO DE 1A CATEGORIA, EM LOCAIS COM ALTO NÍVEL DE INTERFERÊNCIA. AF_01/2015 | M3 | [10 empty] | 481.23
| Ver Anexo Dreangem | [10 empty] | 481.23 | 481.23
11.3.3 | ESCAVAÇÃO MECANIZADA DE VALA COM PROF. MAIOR QUE 1,5 M ATÉ 3,0 M (MÉDIA ENTRE MONTANTE E JUSANTE/UMA COMPOSIÇÃO POR TRECHO), COM ESCAVADEIRA HIDRÁULICA (0,8 M3/111 HP), LARG. DE 1,5 M A 2,5 M, EM SOLO DE 1A CATEGORIA, EM LOCAIS COM ALTO NÍVEL DE INTERFERÊNCIA. AF_01/2015 | M3 | [10 empty] | 48.12
| Ver Anexo Dreangem | [10 empty] | 48.12 | 48.12
11.3.4 | TUBO DE CONCRETO PARA REDES COLETORAS DE ÁGUAS PLUVIAIS, DIÂMETRO DE 600 MM, JUNTA RÍGIDA, INSTALADO EM LOCAL COM BAIXO NÍVEL DE INTERFERÊNCIAS - FORNECIMENTO E ASSENTAMENTO. AF_12/2016 | M | [10 empty] | 185.93
| Ver Anexo Dreangem |  |  | 185.93 | [8 empty] | 185.93
11.3.5 | TUBO DE CONCRETO PARA REDES COLETORAS DE ÁGUAS PLUVIAIS, DIÂMETRO DE 400 MM, JUNTA RÍGIDA, INSTALADO EM LOCAL COM BAIXO NÍVEL DE INTERFERÊNCIAS - FORNECIMENTO E ASSENTAMENTO. AF_12/2017 | M | [10 empty] | 79.11
| Ver Anexo Dreangem |  |  | 79.11 | [8 empty] | 79.11
11.3.6 | PREPARO DE FUNDO DE VALA COM LARGURA MAIOR OU IGUAL A 1,5 M E MENOR QUE 2,5 M, COM CAMADA DE AREIA, LANÇAMENTO MANUAL. AF_08/2020 | M3 | [10 empty] | 48.12
| Ver Anexo Dreangem | [10 empty] | 48.12 | 48.12
11.3.7 | REATERRO MANUAL DE VALAS COM COMPACTAÇÃO MECANIZADA. AF_04/2016 | M3 | [10 empty] | 394.14
| Ver Anexo Dreangem | [10 empty] | 394.14 | 394.14
11.3.8 | CARGA, MANOBRA E DESCARGA DE SOLOS E MATERIAIS GRANULARES EM CAMINHÃO BASCULANTE 6 M³ - CARGA COM PÁ CARREGADEIRA (CAÇAMBA DE 1,7 A 2,8 M³/128 HP) E DESCARGA LIVRE | M3 | [7 empty] | Fator de Empolamento (25%) |  |  | 492.68
| Ver Anexo Dreangem | [8 empty] | 1.25 |  | 394.14 | 492.68
11.3.9 | TRANSPORTE LOCAL COM CAMINHÃO BASCULANTE 6 M³, RODOVIA PAVIMENTADA (BOTA-FORA) | M3XKM |  | Dist. (km) - Bota - Fora | [8 empty] | 2463.4
| Ver Anexo Dreangem |  |  | 5 | [7 empty] | 492.68 | 2463.4
11.3.10 | ESCORAMENTO DE VALA, TIPO PONTALETEAMENTO, COM PROFUNDIDADE DE 1,5 A 3,0 M, LARGURA MENOR QUE 1,5 M. AF_08/2020 | M2 | [10 empty] | 795.12
| Ver Anexo Dreangem | [9 empty] | 795.12 |  | 795.12
11.3.11 | BASE PARA POÇO DE VISITA RETANGULAR PARA DRENAGEM, EM ALVENARIA COM BLOCOS DE CONCRETO, DIMENSÕES INTERNAS = 1,5 X 1,5 M, PROFUNDIDADE = 1,45 M, EXCLUINDO TAMPÃO. AF_05/2018 | UNID | [10 empty] | 4
| Ver Anexo Dreangem | [6 empty] | 4 |  |  |  |  | 4
11.3.12 | ACRÉSCIMO PARA POÇO DE VISITA RETANGULAR PARA DRENAGEM, EM ALVENARIA COM BLOCOS DE CONCRETO, DIMENSÕES INTERNAS = 1,5X1,5 M. AF_05/2018 | M | [10 empty] | 0.2
[5 empty] | 0.05 |  |  | 4 |  |  |  |  | 0.2
11.3.13 | CAIXA PARA BOCA DE LOBO COMBINADA COM GRELHA RETANGULAR, EM ALVENARIA COM BLOCOS DE CONCRETO, DIMENSÕES INTERNAS: 1,3X1X1,2 M. AF_12/2020 | UNID | [10 empty] | 14
[8 empty] | 14 |  |  |  |  | 14
11.3.14 | FORNECIMENTO E ASSENTAMENTO DE TAMPÃO DE FERRO FUNDIDO TDA-600MM, 300KG/CM², PARA POÇO DE VISITA E CAIXAS DE PASSAGEM | UNID | [10 empty] | 14
[8 empty] | 14 |  |  |  |  | 14
11.4 | CALÇADA
11.4.1 | ESCAVAÇÃO HORIZONTAL EM SOLO DE 1A CATEGORIA COM TRATOR DE ESTEIRAS (100HP/LÂMINA: 2,19M3). AF_07/2020 | M3 | [10 empty] | 115.24
| C30 |  |  |  | 0.2 | 118.65 | [6 empty] | 23.73
| C31 |  |  |  | 0.2 | 200.53 | [6 empty] | 40.11
| C39 |  |  |  | 0.2 | 77.51 | [6 empty] | 15.5
| C46 |  |  |  | 0.2 | 90.26 | [6 empty] | 18.05
| C45 |  |  |  | 0.2 | 89.23 | [6 empty] | 17.85
11.4.2 | CARGA, MANOBRA E DESCARGA DE SOLOS E MATERIAIS GRANULARES EM CAMINHÃO BASCULANTE 6 M³ - CARGA COM PÁ CARREGADEIRA (CAÇAMBA DE 1,7 A 2,8 M³/128 HP) E DESCARGA LIVRE | M3 | [7 empty] | Fator de Empolamento (25%) |  |  | 144.05
| Aterro Calçadas | [8 empty] | 1.25 |  | 115.24 | 144.05
11.4.3 | TRANSPORTE COM CAMINHÃO BASCULANTE DE 10 M3, EM VIA URBANA PAVIMENTADA M3XKM, DMT ATÉ 30 KM (UNIDADE: M3XKM). AF_12/2016 | M3xKM |  | Dist. (km) - Bota - Fora | [8 empty] | 720.25
| Aterro Calçadas |  |  | 5 | [7 empty] | 144.05 | 720.25
11.4.4 | EXECUÇÃO E COMPACTAÇÃO DE ATERRO COM SOLO PREDOMINANTEMENTE ARENOSO -EXCLUSIVE SOLO, ESCAVAÇÃO, CARGA E TRANSPORTE. AF_11/2019 | M3 | [10 empty] | 115.24
| Aterro Calçadas | [10 empty] | 115.24 | 115.24
11.4.5 | EXECUÇÃO DE PASSEIO (CALÇADA) OU PISO DE CONCRETO COM CONCRETO MOLDADO IN LOCO, FEITO EM OBRAS, ACABAMENTO CONVENCIONAL, NÃO ARMADO | M3 | [10 empty] | 40.35
| C30 |  |  |  | 0.07 | 118.65 | [6 empty] | 8.31
| C31 |  |  |  | 0.07 | 200.53 | [6 empty] | 14.04
| C39 |  |  |  | 0.07 | 77.51 | [6 empty] | 5.43
| C46 |  |  |  | 0.07 | 90.26 | [6 empty] | 6.32
| C45 |  |  |  | 0.07 | 89.23 | [6 empty] | 6.25
11.4.6 | ALVENARIA DE VEDAÇÃO DE BLOCOS CERÂMICOS FURADOS NA HORIZONTAL DE 9X19X19CM (ESPESSURA 9CM) DE PAREDES COM ÁREA LÍQUIDA MAIOR OU IGUAL A 6M² SEM VÃOS E ARGAMASSA DE ASSENTAMENTO COM PREPARO EM BETONEIRA. | M2 | [10 empty] | 170.85
| AL01 |  |  | 87.21 | 0.3 | [7 empty] | 26.16
| AL02 |  |  | 146.55 | 0.3 | [7 empty] | 43.97
| AL03 |  |  | 26.72 | 0.3 | [7 empty] | 8.02
| AL04 |  |  | 29.41 | 0.3 | [7 empty] | 8.82
| AL05 |  |  | 146.55 | 0.3 | [7 empty] | 43.97
| AL06 |  |  | 66.64 | 0.3 | [7 empty] | 19.99
| AL07 |  |  | 66.41 | 0.3 | [7 empty] | 19.92
11.4.7 | PISO TÁTIL DIRECIONAL E/OU ALERTA, DE CONCRETO, COLORIDO, P/DEFICIENTES VISUAIS, DIMENSÕES 25X25CM, APLICADO COM ARGAMASSA INDUSTRIALIZADA AC-II, REJUNTADO, EXCLUSIVE REGULARIZAÇÃO DE BASE | M2 | [10 empty] | 7.8
[6 empty] | 0.78 |  | 10 |  |  |  |  | 7.8
11.4.8 | SINALIZAÇÃO HORIZONTAL COM TINTA RETRORREFLEXIVA A BASE DE RESINA ACRÍLICA COM MICROESFERAS DE VIDRO | M2 | [10 empty] | 2.5
|  |  | 0.5 | 0.5 |  |  |  | 10 |  |  |  |  | 2.5
12.0 | RUA PROJETADA 01
12.1 | SERVIÇOS TERRAPLENAGEM
12.1.1 | ESCAVAÇÃO HORIZONTAL EM SOLO DE 1A CATEGORIA COM TRATOR DE ESTEIRAS (100HP/LÂMINA: 2,19M3). AF_07/2020 | M3 | [10 empty] | 29.76
| Ver Mapa de Cubação | [10 empty] | 29.76 | 29.76
12.1.2 | CARGA, MANOBRA E DESCARGA DE SOLOS E MATERIAIS GRANULARES EM CAMINHÃO BASCULANTE 6 M³ - CARGA COM PÁ CARREGADEIRA (CAÇAMBA DE 1,7 A 2,8 M³/128 HP) E DESCARGA LIVRE | M3 | [7 empty] | Fator de Empolamento (25%) |  |  | 37.2
| Ver Mapa de Cubação | [8 empty] | 1.25 |  | 29.76 | 37.2
12.1.3 | TRANSPORTE COM CAMINHÃO BASCULANTE DE 10 M3, EM VIA URBANA PAVIMENTADA M3XKM, DMT ATÉ 30 KM (UNIDADE: M3XKM). AF_12/2016 | M3xKM |  | Dist. (km) - Bota - Fora | [8 empty] | 186
| Ver Mapa de Cubação |  |  | 5 | [7 empty] | 37.2 | 186
12.2 | SERVIÇO DE PAVIMENTAÇÃO
12.2.1 | LOCAÇÃO DE PAVIMENTAÇÃO. AF_10/2018 | M | [10 empty] | 74.4
|  |  |  | 74.4 | [8 empty] | 74.4
12.2.2 | REGULARIZAÇÃO E COMPACTAÇÃO DE SUBLEITO DE SOLO REDOMINANTEMENTE ARENOSO. AF_11/2019 | M2 | [10 empty] | 285.33
[6 empty] | 285.33 | [6 empty] | 285.33
12.2.3 | PAVIMENTO EM PARALELEPIPEDO SOBRE COLCHAO DE AREIA REJUNTADO COM ARGAMASSA DE CIMENTO E AREIA NO TRAÇO 1:3 (PEDRAS PEQUENAS 30 A 35 PECAS POR M2) | M2 | [10 empty] | 285.33
[6 empty] | 285.33 | [6 empty] | 285.33
12.2.4 | ASSENTAMENTO DE GUIA (MEIO-FIO) EM TRECHO RETO, CONFECCIONADA EM CONCRETO PRÉ-FABRICADO, DIMENSÕES 100X15X13X30 CM (COMPRIMENTO X BASE INFERIOR X BASE SUPERIOR X ALTURA), PARA VIAS URBANAS (USO VIÁRIO). AF_06/2016 | M | [10 empty] | 144.09
|  |  |  | 144.09 | [8 empty] | 144.09
12.3 | CALÇADA
12.3.1 | ESCAVAÇÃO HORIZONTAL EM SOLO DE 1A CATEGORIA COM TRATOR DE ESTEIRAS (100HP/LÂMINA: 2,19M3). AF_07/2020 | M3 | [10 empty] | 35.96
| C47 |  |  |  | 0.2 | 93.94 | [6 empty] | 18.79
| C48 |  |  |  | 0.2 | 85.86 | [6 empty] | 17.17
12.3.2 | CARGA, MANOBRA E DESCARGA DE SOLOS E MATERIAIS GRANULARES EM CAMINHÃO BASCULANTE 6 M³ - CARGA COM PÁ CARREGADEIRA (CAÇAMBA DE 1,7 A 2,8 M³/128 HP) E DESCARGA LIVRE | M3 | [7 empty] | Fator de Empolamento (25%) |  |  | 44.95
| Aterro Calçadas | [8 empty] | 1.25 |  | 35.96 | 44.95
12.3.3 | TRANSPORTE COM CAMINHÃO BASCULANTE DE 10 M3, EM VIA URBANA PAVIMENTADA M3XKM, DMT ATÉ 30 KM (UNIDADE: M3XKM). AF_12/2016 | M3xKM |  | Dist. (km) - Bota - Fora | [8 empty] | 224.75
| Aterro Calçadas |  |  | 5 | [7 empty] | 44.95 | 224.75
12.3.4 | EXECUÇÃO E COMPACTAÇÃO DE ATERRO COM SOLO PREDOMINANTEMENTE ARENOSO -EXCLUSIVE SOLO, ESCAVAÇÃO, CARGA E TRANSPORTE. AF_11/2019 | M3 | [10 empty] | 35.96
| Aterro Calçadas | [10 empty] | 35.96 | 35.96
12.3.5 | EXECUÇÃO DE PASSEIO (CALÇADA) OU PISO DE CONCRETO COM CONCRETO MOLDADO IN LOCO, FEITO EM OBRAS, ACABAMENTO CONVENCIONAL, NÃO ARMADO | M3 | [10 empty] | 12.59
| C47 |  |  |  | 0.07 | 93.94 | [6 empty] | 6.58
| C48 |  |  |  | 0.07 | 85.86 | [6 empty] | 6.01
12.3.6 | ALVENARIA DE VEDAÇÃO DE BLOCOS CERÂMICOS FURADOS NA HORIZONTAL DE 9X19X19CM (ESPESSURA 9CM) DE PAREDES COM ÁREA LÍQUIDA MAIOR OU IGUAL A 6M² SEM VÃOS E ARGAMASSA DE ASSENTAMENTO COM PREPARO EM BETONEIRA. | M2 | [10 empty] | 25.61
| AL01 |  |  | 12.2 | 0.2 | [7 empty] | 2.44
| AL02 |  |  | 46.7 | 0.2 | [7 empty] | 9.34
| AL03 |  |  | 69.13 | 0.2 | [7 empty] | 13.83
12.3.7 | PISO TÁTIL DIRECIONAL E/OU ALERTA, DE CONCRETO, COLORIDO, P/DEFICIENTES VISUAIS, DIMENSÕES 25X25CM, APLICADO COM ARGAMASSA INDUSTRIALIZADA AC-II, REJUNTADO, EXCLUSIVE REGULARIZAÇÃO DE BASE | M2 | [10 empty] | 2.34
[6 empty] | 0.78 |  | 3 |  |  |  |  | 2.34
12.3.8 | SINALIZAÇÃO HORIZONTAL COM TINTA RETRORREFLEXIVA A BASE DE RESINA ACRÍLICA COM MICROESFERAS DE VIDRO | M2 | [10 empty] | 0.75
|  |  | 0.5 | 0.5 |  |  |  | 3 |  |  |  |  | 0.75
13.0 | RUA PROJETADA 02
13.1 | SERVIÇOS TERRAPLENAGEM
13.1.1 | ESCAVAÇÃO HORIZONTAL EM SOLO DE 1A CATEGORIA COM TRATOR DE ESTEIRAS (100HP/LÂMINA: 2,19M3). AF_07/2020 | M3 | [10 empty] | 24
| Ver Mapa de Cubação | [10 empty] | 24 | 24
13.1.2 | CARGA, MANOBRA E DESCARGA DE SOLOS E MATERIAIS GRANULARES EM CAMINHÃO BASCULANTE 6 M³ - CARGA COM PÁ CARREGADEIRA (CAÇAMBA DE 1,7 A 2,8 M³/128 HP) E DESCARGA LIVRE | M3 | [7 empty] | Fator de Empolamento (25%) |  |  | 30
| Ver Mapa de Cubação | [8 empty] | 1.25 |  | 24 | 30
13.1.3 | TRANSPORTE COM CAMINHÃO BASCULANTE DE 10 M3, EM VIA URBANA PAVIMENTADA M3XKM, DMT ATÉ 30 KM (UNIDADE: M3XKM). AF_12/2016 | M3xKM |  | Dist. (km) - Bota - Fora | [8 empty] | 150
| Ver Mapa de Cubação |  |  | 5 | [7 empty] | 30 | 150
13.2 | SERVIÇO DE PAVIMENTAÇÃO
13.2.1 | LOCAÇÃO DE PAVIMENTAÇÃO. AF_10/2018 | M | [10 empty] | 60
|  |  |  | 60 | [8 empty] | 60
13.2.2 | REGULARIZAÇÃO E COMPACTAÇÃO DE SUBLEITO DE SOLO REDOMINANTEMENTE ARENOSO. AF_11/2019 | M2 | [10 empty] | 127.17
[6 empty] | 127.17 | [6 empty] | 127.17
13.2.3 | PAVIMENTO EM PARALELEPIPEDO SOBRE COLCHAO DE AREIA REJUNTADO COM ARGAMASSA DE CIMENTO E AREIA NO TRAÇO 1:3 (PEDRAS PEQUENAS 30 A 35 PECAS POR M2) | M2 | [10 empty] | 127.17
[6 empty] | 127.17 | [6 empty] | 127.17
13.2.4 | ASSENTAMENTO DE GUIA (MEIO-FIO) EM TRECHO RETO, CONFECCIONADA EM CONCRETO PRÉ-FABRICADO, DIMENSÕES 100X15X13X30 CM (COMPRIMENTO X BASE INFERIOR X BASE SUPERIOR X ALTURA), PARA VIAS URBANAS (USO VIÁRIO). AF_06/2016 | M | [10 empty] | 103.35
|  |  |  | 103.35 | [8 empty] | 103.35
14.0 | RUA LÚCIO FLÁVIO DA SILVA
14.1 | SERVIÇOS TERRAPLENAGEM
14.1.1 | ESCAVAÇÃO HORIZONTAL EM SOLO DE 1A CATEGORIA COM TRATOR DE ESTEIRAS (100HP/LÂMINA: 2,19M3). AF_07/2020 | M3 | [10 empty] | 37.648
| Ver Mapa de Cubação | [10 empty] | 37.648 | 37.648
14.1.2 | CARGA, MANOBRA E DESCARGA DE SOLOS E MATERIAIS GRANULARES EM CAMINHÃO BASCULANTE 6 M³ - CARGA COM PÁ CARREGADEIRA (CAÇAMBA DE 1,7 A 2,8 M³/128 HP) E DESCARGA LIVRE | M3 | [7 empty] | Fator de Empolamento (25%) |  |  | 47.06
| Ver Mapa de Cubação | [8 empty] | 1.25 |  | 37.648 | 47.06
14.1.3 | TRANSPORTE COM CAMINHÃO BASCULANTE DE 10 M3, EM VIA URBANA PAVIMENTADA M3XKM, DMT ATÉ 30 KM (UNIDADE: M3XKM). AF_12/2016 | M3xKM |  | Dist. (km) - Bota - Fora | [8 empty] | 235.3
| Ver Mapa de Cubação |  |  | 5 | [7 empty] | 47.06 | 235.3
14.2 | SERVIÇO DE PAVIMENTAÇÃO
14.2.1 | LOCAÇÃO DE PAVIMENTAÇÃO. AF_10/2018 | M | [10 empty] | 94.12
|  |  |  | 94.12 | [8 empty] | 94.12
14.2.2 | REGULARIZAÇÃO E COMPACTAÇÃO DE SUBLEITO DE SOLO REDOMINANTEMENTE ARENOSO. AF_11/2019 | M2 | [10 empty] | 636.06
[6 empty] | 636.06 | [6 empty] | 636.06
14.2.3 | PAVIMENTO EM PARALELEPIPEDO SOBRE COLCHAO DE AREIA REJUNTADO COM ARGAMASSA DE CIMENTO E AREIA NO TRAÇO 1:3 (PEDRAS PEQUENAS 30 A 35 PECAS POR M2) | M2 | [10 empty] | 636.06
[6 empty] | 636.06 | [6 empty] | 636.06
14.2.4 | ASSENTAMENTO DE GUIA (MEIO-FIO) EM TRECHO RETO, CONFECCIONADA EM CONCRETO PRÉ-FABRICADO, DIMENSÕES 100X15X13X30 CM (COMPRIMENTO X BASE INFERIOR X BASE SUPERIOR X ALTURA), PARA VIAS URBANAS (USO VIÁRIO). AF_06/2016 | M | [10 empty] | 190.53
|  |  |  | 190.53 | [8 empty] | 190.53
14.2.5 | DEMOLIÇÃO DE MEIO-FIO GRANÍTICO OU PRÉ-MOLDADO | M | [10 empty] | 149.41
| AL01 |  |  | 60.36 | [8 empty] | 60.36
| AL02 |  |  | 89.05 | [8 empty] | 89.05
14.3 | CALÇADA
14.3.1 | ESCAVAÇÃO HORIZONTAL EM SOLO DE 1A CATEGORIA COM TRATOR DE ESTEIRAS (100HP/LÂMINA: 2,19M3). AF_07/2020 | M3 | [10 empty] | 49.72
| C09 |  |  |  | 0.2 | 124.75 | [6 empty] | 24.95
| C10 |  |  |  | 0.2 | 123.86 | [6 empty] | 24.77
14.3.2 | CARGA, MANOBRA E DESCARGA DE SOLOS E MATERIAIS GRANULARES EM CAMINHÃO BASCULANTE 6 M³ - CARGA COM PÁ CARREGADEIRA (CAÇAMBA DE 1,7 A 2,8 M³/128 HP) E DESCARGA LIVRE | M3 | [7 empty] | Fator de Empolamento (25%) |  |  | 62.15
| Aterro Calçadas | [8 empty] | 1.25 |  | 49.72 | 62.15
14.3.3 | TRANSPORTE COM CAMINHÃO BASCULANTE DE 10 M3, EM VIA URBANA PAVIMENTADA M3XKM, DMT ATÉ 30 KM (UNIDADE: M3XKM). AF_12/2016 | M3xKM |  | Dist. (km) - Bota - Fora | [8 empty] | 310.75
| Aterro Calçadas |  |  | 5 | [7 empty] | 62.15 | 310.75
14.3.4 | EXECUÇÃO E COMPACTAÇÃO DE ATERRO COM SOLO PREDOMINANTEMENTE ARENOSO -EXCLUSIVE SOLO, ESCAVAÇÃO, CARGA E TRANSPORTE. AF_11/2019 | M3 | [10 empty] | 49.72
| C09 |  |  |  | 0.2 | 124.75 | [6 empty] | 24.95
| C10 |  |  |  | 0.2 | 123.86 | [6 empty] | 24.77
14.3.5 | EXECUÇÃO DE PASSEIO (CALÇADA) OU PISO DE CONCRETO COM CONCRETO MOLDADO IN LOCO, FEITO EM OBRAS, ACABAMENTO CONVENCIONAL, NÃO ARMADO | M3 | [10 empty] | 17.4
| C09 |  |  |  | 0.07 | 124.75 | [6 empty] | 8.73
| C10 |  |  |  | 0.07 | 123.86 | [6 empty] | 8.67
.
14.3.6 | ALVENARIA DE VEDAÇÃO DE BLOCOS CERÂMICOS FURADOS NA HORIZONTAL DE 9X19X19CM (ESPESSURA 9CM) DE PAREDES COM ÁREA LÍQUIDA MAIOR OU IGUAL A 6M² SEM VÃOS E ARGAMASSA DE ASSENTAMENTO COM PREPARO EM BETONEIRA. | M2 | [10 empty] | 53.92
| AL01 |  |  | 1.17 | 0.3 | [7 empty] | 0.35
| AL02 |  |  | 1.35 | 0.3 | [7 empty] | 0.41
| AL03 |  |  | 88.84 | 0.3 | [7 empty] | 26.65
| AL04 |  |  | 88.38 | 0.3 | [7 empty] | 26.51
14.3.7 | PISO TÁTIL DIRECIONAL E/OU ALERTA, DE CONCRETO, COLORIDO, P/DEFICIENTES VISUAIS, DIMENSÕES 25X25CM, APLICADO COM ARGAMASSA INDUSTRIALIZADA AC-II, REJUNTADO, EXCLUSIVE REGULARIZAÇÃO DE BASE | M2 | [10 empty] | 2.34
[6 empty] | 0.78 |  | 3 |  |  |  |  | 2.34
14.3.8 | SINALIZAÇÃO HORIZONTAL COM TINTA RETRORREFLEXIVA A BASE DE RESINA ACRÍLICA COM MICROESFERAS DE VIDRO | M2 | [10 empty] | 0.75
|  |  | 0.5 | 0.5 |  |  |  | 3 |  |  |  |  | 0.75
15.0 | RUA PROJETADA 03
15.1 | SERVIÇOS TERRAPLENAGEM
15.1.1 | ESCAVAÇÃO HORIZONTAL EM SOLO DE 1A CATEGORIA COM TRATOR DE ESTEIRAS (100HP/LÂMINA: 2,19M3). AF_07/2020 | M3 | [10 empty] | 107.086
| Ver Mapa de Cubação | [10 empty] | 107.086 | 107.086
15.1.2 | CARGA, MANOBRA E DESCARGA DE SOLOS E MATERIAIS GRANULARES EM CAMINHÃO BASCULANTE 6 M³ - CARGA COM PÁ CARREGADEIRA (CAÇAMBA DE 1,7 A 2,8 M³/128 HP) E DESCARGA LIVRE | M3 | [7 empty] | Fator de Empolamento (25%) |  |  | 133.86
| Ver Mapa de Cubação | [8 empty] | 1.25 |  | 107.086 | 133.86
15.1.3 | TRANSPORTE COM CAMINHÃO BASCULANTE DE 10 M3, EM VIA URBANA PAVIMENTADA M3XKM, DMT ATÉ 30 KM (UNIDADE: M3XKM). AF_12/2016 | M3xKM |  | Dist. (km) - Bota - Fora | [8 empty] | 669.3
| Ver Mapa de Cubação |  |  | 5 | [7 empty] | 133.86 | 669.3
15.2 | SERVIÇO DE PAVIMENTAÇÃO
15.2.1 | LOCAÇÃO DE PAVIMENTAÇÃO. AF_10/2018 | M | [10 empty] | 159.27
|  |  |  | 159.27 | [8 empty] | 159.27
15.2.2 | REGULARIZAÇÃO E COMPACTAÇÃO DE SUBLEITO DE SOLO REDOMINANTEMENTE ARENOSO. AF_11/2019 | M2 | [10 empty] | 1115.53
[6 empty] | 1115.53 | [6 empty] | 1115.53
15.2.3 | PAVIMENTO EM PARALELEPIPEDO SOBRE COLCHAO DE AREIA REJUNTADO COM ARGAMASSA DE CIMENTO E AREIA NO TRAÇO 1:3 (PEDRAS PEQUENAS 30 A 35 PECAS POR M2) | M2 | [10 empty] | 1115.53
[6 empty] | 1115.53 | [6 empty] | 1115.53
15.2.4 | ASSENTAMENTO DE GUIA (MEIO-FIO) EM TRECHO RETO, CONFECCIONADA EM CONCRETO PRÉ-FABRICADO, DIMENSÕES 100X15X13X30 CM (COMPRIMENTO X BASE INFERIOR X BASE SUPERIOR X ALTURA), PARA VIAS URBANAS (USO VIÁRIO). AF_06/2016 | M | [10 empty] | 304.86
|  |  |  | 304.86 | [8 empty] | 304.86
15.3 | CALÇADA
15.3.1 | ESCAVAÇÃO HORIZONTAL EM SOLO DE 1A CATEGORIA COM TRATOR DE ESTEIRAS (100HP/LÂMINA: 2,19M3). AF_07/2020 | M3 | [10 empty] | 77.43
| C01 |  |  |  | 0.2 | 214.25 | [6 empty] | 42.85
| C02 |  |  |  | 0.2 | 117.09 | [6 empty] | 23.42
| C03 |  |  |  | 0.2 | 55.8 | [6 empty] | 11.16
15.3.2 | CARGA, MANOBRA E DESCARGA DE SOLOS E MATERIAIS GRANULARES EM CAMINHÃO BASCULANTE 6 M³ - CARGA COM PÁ CARREGADEIRA (CAÇAMBA DE 1,7 A 2,8 M³/128 HP) E DESCARGA LIVRE | M3 | [7 empty] | Fator de Empolamento (25%) |  |  | 96.79
| Aterro Calçadas | [8 empty] | 1.25 |  | 77.43 | 96.79
15.3.3 | TRANSPORTE COM CAMINHÃO BASCULANTE DE 10 M3, EM VIA URBANA PAVIMENTADA M3XKM, DMT ATÉ 30 KM (UNIDADE: M3XKM). AF_12/2016 | M3xKM |  | Dist. (km) - Bota - Fora | [8 empty] | 483.95
| Aterro Calçadas |  |  | 5 | [7 empty] | 96.79 | 483.95
15.3.4 | EXECUÇÃO E COMPACTAÇÃO DE ATERRO COM SOLO PREDOMINANTEMENTE ARENOSO -EXCLUSIVE SOLO, ESCAVAÇÃO, CARGA E TRANSPORTE. AF_11/2019 | M3 | [10 empty] | 77.43
| C01 |  |  |  | 0.2 | 214.25 | [6 empty] | 42.85
| C02 |  |  |  | 0.2 | 117.09 | [6 empty] | 23.42
| C03 |  |  |  | 0.2 | 55.8 | [6 empty] | 11.16
15.3.5 | EXECUÇÃO DE PASSEIO (CALÇADA) OU PISO DE CONCRETO COM CONCRETO MOLDADO IN LOCO, FEITO EM OBRAS, ACABAMENTO CONVENCIONAL, NÃO ARMADO | M3 | [10 empty] | 27.11
| C01 |  |  |  | 0.07 | 214.25 | [6 empty] | 15
| C02 |  |  |  | 0.07 | 117.09 | [6 empty] | 8.2
| C03 |  |  |  | 0.07 | 55.8 | [6 empty] | 3.91
.
15.3.6 | ALVENARIA DE VEDAÇÃO DE BLOCOS CERÂMICOS FURADOS NA HORIZONTAL DE 9X19X19CM (ESPESSURA 9CM) DE PAREDES COM ÁREA LÍQUIDA MAIOR OU IGUAL A 6M² SEM VÃOS E ARGAMASSA DE ASSENTAMENTO COM PREPARO EM BETONEIRA. | M2 | [10 empty] | 87.37
| AL01 |  |  | 76.01 | 0.3 | [7 empty] | 22.8
| AL02 |  |  | 46.84 | 0.3 | [7 empty] | 14.05
| AL03 |  |  | 36.13 | 0.3 | [7 empty] | 10.84
| AL04 |  |  | 77.07 | 0.3 | [7 empty] | 23.12
| AL05 |  |  | 7.82 | 0.3 | [7 empty] | 2.35
| AL06 |  |  | 3.75 | 0.3 | [7 empty] | 1.13
| AL07 |  |  | 7.77 | 0.3 | [7 empty] | 2.33
| AL08 |  |  | 35.84 | 0.3 | [7 empty] | 10.75
15.3.7 | PISO TÁTIL DIRECIONAL E/OU ALERTA, DE CONCRETO, COLORIDO, P/DEFICIENTES VISUAIS, DIMENSÕES 25X25CM, APLICADO COM ARGAMASSA INDUSTRIALIZADA AC-II, REJUNTADO, EXCLUSIVE REGULARIZAÇÃO DE BASE | M2 | [10 empty] | 3.9
[6 empty] | 0.78 |  | 5 |  |  |  |  | 3.9
15.3.8 | SINALIZAÇÃO HORIZONTAL COM TINTA RETRORREFLEXIVA A BASE DE RESINA ACRÍLICA COM MICROESFERAS DE VIDRO | M2 | [10 empty] | 1.25
|  |  | 0.5 | 0.5 |  |  |  | 5 |  |  |  |  | 1.25
BAIRRO BRASILIANA
16.0 | RUA JOSÉ HIGINO DE OLIVEIRA
16.1 | SERVIÇOS TERRAPLENAGEM
16.1.1 | ESCAVAÇÃO HORIZONTAL EM SOLO DE 1A CATEGORIA COM TRATOR DE ESTEIRAS (100HP/LÂMINA: 2,19M3). AF_07/2020 | M3 | [10 empty] | 174.86
| Ver Mapa de Cubação | [10 empty] | 174.86 | 174.86
16.1.2 | CARGA, MANOBRA E DESCARGA DE SOLOS E MATERIAIS GRANULARES EM CAMINHÃO BASCULANTE 6 M³ - CARGA COM PÁ CARREGADEIRA (CAÇAMBA DE 1,7 A 2,8 M³/128 HP) E DESCARGA LIVRE | M3 | [7 empty] | Fator de Empolamento (25%) |  |  | 218.57
| Ver Mapa de Cubação | [8 empty] | 1.25 |  | 174.86 | 218.57
16.1.3 | TRANSPORTE COM CAMINHÃO BASCULANTE DE 10 M3, EM VIA URBANA PAVIMENTADA M3XKM, DMT ATÉ 30 KM (UNIDADE: M3XKM). AF_12/2016 | M3xKM |  | Dist. (km) - Bota - Fora | [8 empty] | 1092.85
| Ver Mapa de Cubação |  |  | 5 | [7 empty] | 218.57 | 1092.85
16.2 | SERVIÇO DE PAVIMENTAÇÃO
16.2.1 | LOCAÇÃO DE PAVIMENTAÇÃO. AF_10/2018 | M | [10 empty] | 152.98
|  |  |  | 152.98 | [8 empty] | 152.98
16.2.2 | REGULARIZAÇÃO E COMPACTAÇÃO DE SUBLEITO DE SOLO REDOMINANTEMENTE ARENOSO. AF_11/2019 | M2 | [10 empty] | 963.9
[6 empty] | 963.9 | [6 empty] | 963.9
16.2.3 | PAVIMENTO EM PARALELEPIPEDO SOBRE COLCHAO DE AREIA REJUNTADO COM ARGAMASSA DE CIMENTO E AREIA NO TRAÇO 1:3 (PEDRAS PEQUENAS 30 A 35 PECAS POR M2) | M2 | [10 empty] | 963.9
[6 empty] | 963.9 | [6 empty] | 963.9
16.2.4 | ASSENTAMENTO DE GUIA (MEIO-FIO) EM TRECHO RETO, CONFECCIONADA EM CONCRETO PRÉ-FABRICADO, DIMENSÕES 100X15X13X30 CM (COMPRIMENTO X BASE INFERIOR X BASE SUPERIOR X ALTURA), PARA VIAS URBANAS (USO VIÁRIO). AF_06/2016 | M | [10 empty] | 317.94
|  |  |  | 317.94 | [8 empty] | 317.94
16.3 | CALÇADA
16.3.1 | ESCAVAÇÃO HORIZONTAL EM SOLO DE 1A CATEGORIA COM TRATOR DE ESTEIRAS (100HP/LÂMINA: 2,19M3). AF_07/2020 | M3 | [10 empty] | 72.65
| C12 |  |  |  | 0.2 | 32.07 | [6 empty] | 6.41
| C13 |  |  |  | 0.2 | 149.08 | [6 empty] | 29.82
| C14 |  |  |  | 0.2 | 32.28 | [6 empty] | 6.46
| C15 |  |  |  | 0.2 | 149.78 | [6 empty] | 29.96
16.3.2 | CARGA, MANOBRA E DESCARGA DE SOLOS E MATERIAIS GRANULARES EM CAMINHÃO BASCULANTE 6 M³ - CARGA COM PÁ CARREGADEIRA (CAÇAMBA DE 1,7 A 2,8 M³/128 HP) E DESCARGA LIVRE | M3 | [7 empty] | Fator de Empolamento (25%) |  |  | 90.81
| Aterro Calçadas | [8 empty] | 1.25 |  | 72.65 | 90.81
16.3.3 | TRANSPORTE COM CAMINHÃO BASCULANTE DE 10 M3, EM VIA URBANA PAVIMENTADA M3XKM, DMT ATÉ 30 KM (UNIDADE: M3XKM). AF_12/2016 | M3xKM |  | Dist. (km) - Bota - Fora | [8 empty] | 454.05
| Aterro Calçadas |  |  | 5 | [7 empty] | 90.81 | 454.05
16.3.4 | EXECUÇÃO E COMPACTAÇÃO DE ATERRO COM SOLO PREDOMINANTEMENTE ARENOSO -EXCLUSIVE SOLO, ESCAVAÇÃO, CARGA E TRANSPORTE. AF_11/2019 | M3 | [10 empty] | 72.65
| C12 |  |  |  | 0.2 | 32.07 | [6 empty] | 6.41
| C13 |  |  |  | 0.2 | 149.08 | [6 empty] | 29.82
| C14 |  |  |  | 0.2 | 32.28 | [6 empty] | 6.46
| C15 |  |  |  | 0.2 | 149.78 | [6 empty] | 29.96
16.3.5 | EXECUÇÃO DE PASSEIO (CALÇADA) OU PISO DE CONCRETO COM CONCRETO MOLDADO IN LOCO, FEITO EM OBRAS, ACABAMENTO CONVENCIONAL, NÃO ARMADO | M3 | [10 empty] | 25.42
| C12 |  |  |  | 0.07 | 32.07 | [6 empty] | 2.24
| C13 |  |  |  | 0.07 | 149.08 | [6 empty] | 10.44
| C14 |  |  |  | 0.07 | 32.28 | [6 empty] | 2.26
. | C15 |  |  |  | 0.07 | 149.78 | [6 empty] | 10.48
16.3.6 | ALVENARIA DE VEDAÇÃO DE BLOCOS CERÂMICOS FURADOS NA HORIZONTAL DE 9X19X19CM (ESPESSURA 9CM) DE PAREDES COM ÁREA LÍQUIDA MAIOR OU IGUAL A 6M² SEM VÃOS E ARGAMASSA DE ASSENTAMENTO COM PREPARO EM BETONEIRA. | M2 | [10 empty] | 79.55
| AL01 |  |  | 110 | 0.3 | [7 empty] | 33
| AL02 |  |  | 108.93 | 0.3 | [7 empty] | 32.68
| AL03 |  |  | 22.99 | 0.3 | [7 empty] | 6.9
| AL04 |  |  | 23.24 | 0.3 | [7 empty] | 6.97
16.3.7 | PISO TÁTIL DIRECIONAL E/OU ALERTA, DE CONCRETO, COLORIDO, P/DEFICIENTES VISUAIS, DIMENSÕES 25X25CM, APLICADO COM ARGAMASSA INDUSTRIALIZADA AC-II, REJUNTADO, EXCLUSIVE REGULARIZAÇÃO DE BASE | M2 | [10 empty] | 4.68
[6 empty] | 0.78 |  | 6 |  |  |  |  | 4.68
16.3.8 | SINALIZAÇÃO HORIZONTAL COM TINTA RETRORREFLEXIVA A BASE DE RESINA ACRÍLICA COM MICROESFERAS DE VIDRO | M2 | [10 empty] | 1.5
|  |  | 0.5 | 0.5 |  |  |  | 6 |  |  |  |  | 1.5
17.0 | RUA 09/28
17.1 | SERVIÇOS TERRAPLENAGEM
17.1.1 | ESCAVAÇÃO HORIZONTAL EM SOLO DE 1A CATEGORIA COM TRATOR DE ESTEIRAS (100HP/LÂMINA: 2,19M3). AF_07/2020 | M3 | [10 empty] | 149.51
| Ver Mapa de Cubação | [10 empty] | 149.51 | 149.51
17.1.2 | CARGA, MANOBRA E DESCARGA DE SOLOS E MATERIAIS GRANULARES EM CAMINHÃO BASCULANTE 6 M³ - CARGA COM PÁ CARREGADEIRA (CAÇAMBA DE 1,7 A 2,8 M³/128 HP) E DESCARGA LIVRE | M3 | [7 empty] | Fator de Empolamento (25%) |  |  | 186.89
| Ver Mapa de Cubação | [8 empty] | 1.25 |  | 149.51 | 186.89
17.1.3 | TRANSPORTE COM CAMINHÃO BASCULANTE DE 10 M3, EM VIA URBANA PAVIMENTADA M3XKM, DMT ATÉ 30 KM (UNIDADE: M3XKM). AF_12/2016 | M3xKM |  | Dist. (km) - Bota - Fora | [8 empty] | 934.45
| Ver Mapa de Cubação |  |  | 5 | [7 empty] | 186.89 | 934.45
17.2 | SERVIÇO DE PAVIMENTAÇÃO
17.2.1 | LOCAÇÃO DE PAVIMENTAÇÃO. AF_10/2018 | M | [10 empty] | 149.51
|  |  |  | 149.51 | [8 empty] | 149.51
17.2.2 | REGULARIZAÇÃO E COMPACTAÇÃO DE SUBLEITO DE SOLO REDOMINANTEMENTE ARENOSO. AF_11/2019 | M2 | [10 empty] | 698.35
[6 empty] | 698.35 | [6 empty] | 698.35
17.2.3 | PAVIMENTO EM PARALELEPIPEDO SOBRE COLCHAO DE AREIA REJUNTADO COM ARGAMASSA DE CIMENTO E AREIA NO TRAÇO 1:3 (PEDRAS PEQUENAS 30 A 35 PECAS POR M2) | M2 | [10 empty] | 698.35
[6 empty] | 698.35 | [6 empty] | 698.35
17.2.4 | ASSENTAMENTO DE GUIA (MEIO-FIO) EM TRECHO RETO, CONFECCIONADA EM CONCRETO PRÉ-FABRICADO, DIMENSÕES 100X15X13X30 CM (COMPRIMENTO X BASE INFERIOR X BASE SUPERIOR X ALTURA), PARA VIAS URBANAS (USO VIÁRIO). AF_06/2016 | M | [10 empty] | 279
|  |  |  | 279 | [8 empty] | 279
17.3 | CALÇADA
17.3.1 | ESCAVAÇÃO HORIZONTAL EM SOLO DE 1A CATEGORIA COM TRATOR DE ESTEIRAS (100HP/LÂMINA: 2,19M3). AF_07/2020 | M3 | [10 empty] | 73.01
| C16 |  |  |  | 0.2 | 32.28 | [6 empty] | 6.46
| C17 |  |  |  | 0.2 | 144.67 | [6 empty] | 28.93
| C18 |  |  |  | 0.2 | 188.12 | [6 empty] | 37.62
17.3.2 | CARGA, MANOBRA E DESCARGA DE SOLOS E MATERIAIS GRANULARES EM CAMINHÃO BASCULANTE 6 M³ - CARGA COM PÁ CARREGADEIRA (CAÇAMBA DE 1,7 A 2,8 M³/128 HP) E DESCARGA LIVRE | M3 | [7 empty] | Fator de Empolamento (25%) |  |  | 91.26
| Aterro Calçadas | [8 empty] | 1.25 |  | 73.01 | 91.26
17.3.3 | TRANSPORTE COM CAMINHÃO BASCULANTE DE 10 M3, EM VIA URBANA PAVIMENTADA M3XKM, DMT ATÉ 30 KM (UNIDADE: M3XKM). AF_12/2016 | M3xKM |  | Dist. (km) - Bota - Fora | [8 empty] | 456.3
| Aterro Calçadas |  |  | 5 | [7 empty] | 91.26 | 456.3
17.3.4 | EXECUÇÃO E COMPACTAÇÃO DE ATERRO COM SOLO PREDOMINANTEMENTE ARENOSO -EXCLUSIVE SOLO, ESCAVAÇÃO, CARGA E TRANSPORTE. AF_11/2019 | M3 | [10 empty] | 73.01
| C16 |  |  |  | 0.2 | 32.28 | [6 empty] | 6.46
| C17 |  |  |  | 0.2 | 144.67 | [6 empty] | 28.93
| C18 |  |  |  | 0.2 | 188.12 | [6 empty] | 37.62
17.3.5 | EXECUÇÃO DE PASSEIO (CALÇADA) OU PISO DE CONCRETO COM CONCRETO MOLDADO IN LOCO, FEITO EM OBRAS, ACABAMENTO CONVENCIONAL, NÃO ARMADO | M3 | [10 empty] | 25.56
| C16 |  |  |  | 0.07 | 32.28 | [6 empty] | 2.26
| C17 |  |  |  | 0.07 | 144.67 | [6 empty] | 10.13
| C18 |  |  |  | 0.07 | 188.12 | [6 empty] | 13.17
17.3.6 | ALVENARIA DE VEDAÇÃO DE BLOCOS CERÂMICOS FURADOS NA HORIZONTAL DE 9X19X19CM (ESPESSURA 9CM) DE PAREDES COM ÁREA LÍQUIDA MAIOR OU IGUAL A 6M² SEM VÃOS E ARGAMASSA DE ASSENTAMENTO COM PREPARO EM BETONEIRA. | M2 | [10 empty] | 82.14
| AL01 |  |  | 1.2 | 0.3 | [7 empty] | 0.36
| AL02 |  |  | 139.27 | 0.3 | [7 empty] | 41.78
| AL03 |  |  | 1.21 | 0.3 | [7 empty] | 0.36
| AL04 |  |  | 1.21 | 0.3 | [7 empty] | 0.36
| AL05 |  |  | 23.25 | 0.3 | [7 empty] | 6.98
| AL06 |  |  | 106.46 | 0.3 | [7 empty] | 31.94
| AL07 |  |  | 1.2 | 0.3 | [7 empty] | 0.36
17.3.7 | PISO TÁTIL DIRECIONAL E/OU ALERTA, DE CONCRETO, COLORIDO, P/DEFICIENTES VISUAIS, DIMENSÕES 25X25CM, APLICADO COM ARGAMASSA INDUSTRIALIZADA AC-II, REJUNTADO, EXCLUSIVE REGULARIZAÇÃO DE BASE | M2 | [10 empty] | 3.12
[6 empty] | 0.78 |  | 4 |  |  |  |  | 3.12
17.3.8 | SINALIZAÇÃO HORIZONTAL COM TINTA RETRORREFLEXIVA A BASE DE RESINA ACRÍLICA COM MICROESFERAS DE VIDRO | M2 | [10 empty] | 1
|  |  | 0.5 | 0.5 |  |  |  | 4 |  |  |  |  | 1
18.0 | RUA SANTA MADALENA
18.1 | SERVIÇOS TERRAPLENAGEM
18.1.1 | ESCAVAÇÃO HORIZONTAL EM SOLO DE 1A CATEGORIA COM TRATOR DE ESTEIRAS (100HP/LÂMINA: 2,19M3). AF_07/2020 | M3 | [10 empty] | 97.32
| Ver Mapa de Cubação | [10 empty] | 97.32 | 97.32
18.2..2 | CARGA, MANOBRA E DESCARGA DE SOLOS E MATERIAIS GRANULARES EM CAMINHÃO BASCULANTE 6 M³ - CARGA COM PÁ CARREGADEIRA (CAÇAMBA DE 1,7 A 2,8 M³/128 HP) E DESCARGA LIVRE | M3 | [7 empty] | Fator de Empolamento (25%) |  |  | 121.65
| Ver Mapa de Cubação | [8 empty] | 1.25 |  | 97.32 | 121.65
18.2.3 | TRANSPORTE COM CAMINHÃO BASCULANTE DE 10 M3, EM VIA URBANA PAVIMENTADA M3XKM, DMT ATÉ 30 KM (UNIDADE: M3XKM). AF_12/2016 | M3xKM |  | Dist. (km) - Bota - Fora | [8 empty] | 608.25
| Ver Mapa de Cubação |  |  | 5 | [7 empty] | 121.65 | 608.25
18.2 | SERVIÇO DE PAVIMENTAÇÃO
18.2.1 | LOCAÇÃO DE PAVIMENTAÇÃO. AF_10/2018 | M | [10 empty] | 77.4
|  |  |  | 77.4 | [8 empty] | 77.4
18.2.2 | REGULARIZAÇÃO E COMPACTAÇÃO DE SUBLEITO DE SOLO REDOMINANTEMENTE ARENOSO. AF_11/2019 | M2 | [10 empty] | 482.56
[6 empty] | 482.56 | [6 empty] | 482.56
18.2.3 | PAVIMENTO EM PARALELEPIPEDO SOBRE COLCHAO DE AREIA REJUNTADO COM ARGAMASSA DE CIMENTO E AREIA NO TRAÇO 1:3 (PEDRAS PEQUENAS 30 A 35 PECAS POR M2) | M2 | [10 empty] | 482.56
[6 empty] | 482.56 | [6 empty] | 482.56
18.2.4 | ASSENTAMENTO DE GUIA (MEIO-FIO) EM TRECHO RETO, CONFECCIONADA EM CONCRETO PRÉ-FABRICADO, DIMENSÕES 100X15X13X30 CM (COMPRIMENTO X BASE INFERIOR X BASE SUPERIOR X ALTURA), PARA VIAS URBANAS (USO VIÁRIO). AF_06/2016 | M | [10 empty] | 172.53
|  |  |  | 172.53 | [8 empty] | 172.53
18.3 | CALÇADA
18.3.1 | ESCAVAÇÃO HORIZONTAL EM SOLO DE 1A CATEGORIA COM TRATOR DE ESTEIRAS (100HP/LÂMINA: 2,19M3). AF_07/2020 | M3 | [10 empty] | 42.13
| C19 |  |  |  | 0.2 | 109.51 | [6 empty] | 21.9
| C20 |  |  |  | 0.2 | 101.17 | [6 empty] | 20.23
18.3.2 | CARGA, MANOBRA E DESCARGA DE SOLOS E MATERIAIS GRANULARES EM CAMINHÃO BASCULANTE 6 M³ - CARGA COM PÁ CARREGADEIRA (CAÇAMBA DE 1,7 A 2,8 M³/128 HP) E DESCARGA LIVRE | M3 | [7 empty] | Fator de Empolamento (25%) |  |  | 52.66
| Aterro Calçadas | [8 empty] | 1.25 |  | 42.13 | 52.66
18.3.3 | TRANSPORTE COM CAMINHÃO BASCULANTE DE 10 M3, EM VIA URBANA PAVIMENTADA M3XKM, DMT ATÉ 30 KM (UNIDADE: M3XKM). AF_12/2016 | M3xKM |  | Dist. (km) - Bota - Fora | [8 empty] | 263.3
| Aterro Calçadas |  |  | 5 | [7 empty] | 52.66 | 263.3
18.3.4 | EXECUÇÃO E COMPACTAÇÃO DE ATERRO COM SOLO PREDOMINANTEMENTE ARENOSO -EXCLUSIVE SOLO, ESCAVAÇÃO, CARGA E TRANSPORTE. AF_11/2019 | M3 | [10 empty] | 42.13
| C16 |  |  |  | 0.2 | 109.51 | [6 empty] | 21.9
| C17 |  |  |  | 0.2 | 101.17 | [6 empty] | 20.23
18.3.5 | EXECUÇÃO DE PASSEIO (CALÇADA) OU PISO DE CONCRETO COM CONCRETO MOLDADO IN LOCO, FEITO EM OBRAS, ACABAMENTO CONVENCIONAL, NÃO ARMADO | M3 | [10 empty] | 14.75
| C16 |  |  |  | 0.07 | 109.51 | [6 empty] | 7.67
| C17 |  |  |  | 0.07 | 101.17 | [6 empty] | 7.08
18.3.6 | ALVENARIA DE VEDAÇÃO DE BLOCOS CERÂMICOS FURADOS NA HORIZONTAL DE 9X19X19CM (ESPESSURA 9CM) DE PAREDES COM ÁREA LÍQUIDA MAIOR OU IGUAL A 6M² SEM VÃOS E ARGAMASSA DE ASSENTAMENTO COM PREPARO EM BETONEIRA. | M2 | [10 empty] | 48.03
| AL01 |  |  | 1.2 | 0.3 | [7 empty] | 0.36
| AL02 |  |  | 75.31 | 0.3 | [7 empty] | 22.59
| AL03 |  |  | 1.84 | 0.3 | [7 empty] | 0.55
| AL04 |  |  | 80.56 | 0.3 | [7 empty] | 24.17
| AL05 |  |  | 1.2 | 0.3 | [7 empty] | 0.36
18.3.7 | PISO TÁTIL DIRECIONAL E/OU ALERTA, DE CONCRETO, COLORIDO, P/DEFICIENTES VISUAIS, DIMENSÕES 25X25CM, APLICADO COM ARGAMASSA INDUSTRIALIZADA AC-II, REJUNTADO, EXCLUSIVE REGULARIZAÇÃO DE BASE | M2 | [10 empty] | 3.12
[6 empty] | 0.78 |  | 4 |  |  |  |  | 3.12
18.3.8 | SINALIZAÇÃO HORIZONTAL COM TINTA RETRORREFLEXIVA A BASE DE RESINA ACRÍLICA COM MICROESFERAS DE VIDRO | M2 | [10 empty] | 1
|  |  | 0.5 | 0.5 |  |  |  | 4 |  |  |  |  | 1
19.0 | RUA PROJETADA 01
19.1 | SERVIÇOS TERRAPLENAGEM
19.1.1 | ESCAVAÇÃO HORIZONTAL EM SOLO DE 1A CATEGORIA COM TRATOR DE ESTEIRAS (100HP/LÂMINA: 2,19M3). AF_07/2020 | M3 | [10 empty] | 28.9586
| Ver Mapa de Cubação | [10 empty] | 28.9586 | 28.9586
19.1.2 | CARGA, MANOBRA E DESCARGA DE SOLOS E MATERIAIS GRANULARES EM CAMINHÃO BASCULANTE 6 M³ - CARGA COM PÁ CARREGADEIRA (CAÇAMBA DE 1,7 A 2,8 M³/128 HP) E DESCARGA LIVRE | M3 | [7 empty] | Fator de Empolamento (25%) |  |  | 36.2
| Ver Mapa de Cubação | [8 empty] | 1.25 |  | 28.9586 | 36.2
19.1.3 | TRANSPORTE COM CAMINHÃO BASCULANTE DE 10 M3, EM VIA URBANA PAVIMENTADA M3XKM, DMT ATÉ 30 KM (UNIDADE: M3XKM). AF_12/2016 | M3xKM |  | Dist. (km) - Bota - Fora | [8 empty] | 181
| Ver Mapa de Cubação |  |  | 5 | [7 empty] | 36.2 | 181
19.2 | SERVIÇO DE PAVIMENTAÇÃO
19.2.1 | LOCAÇÃO DE PAVIMENTAÇÃO. AF_10/2018 | M | [10 empty] | 45.82
|  |  |  | 45.82 | [8 empty] | 45.82
19.2.2 | REGULARIZAÇÃO E COMPACTAÇÃO DE SUBLEITO DE SOLO REDOMINANTEMENTE ARENOSO. AF_11/2019 | M2 | [10 empty] | 154.45
[6 empty] | 154.45 | [6 empty] | 154.45
19.2.3 | PAVIMENTO EM PARALELEPIPEDO SOBRE COLCHAO DE AREIA REJUNTADO COM ARGAMASSA DE CIMENTO E AREIA NO TRAÇO 1:3 (PEDRAS PEQUENAS 30 A 35 PECAS POR M2) | M2 | [10 empty] | 154.45
[6 empty] | 154.45 | [6 empty] | 154.45
19.2.4 | ASSENTAMENTO DE GUIA (MEIO-FIO) EM TRECHO RETO, CONFECCIONADA EM CONCRETO PRÉ-FABRICADO, DIMENSÕES 100X15X13X30 CM (COMPRIMENTO X BASE INFERIOR X BASE SUPERIOR X ALTURA), PARA VIAS URBANAS (USO VIÁRIO). AF_06/2016 | M | [10 empty] | 89.58
|  |  |  | 89.58 | [8 empty] | 89.58
20.0 | RUA VINTE E UM DE MAIO
20.1 | SERVIÇOS TERRAPLENAGEM
20.1.1 | ESCAVAÇÃO HORIZONTAL EM SOLO DE 1A CATEGORIA COM TRATOR DE ESTEIRAS (100HP/LÂMINA: 2,19M3). AF_07/2020 | M3 | [10 empty] | 146.526
| Ver Mapa de Cubação | [10 empty] | 146.526 | 146.526
20.1.2 | CARGA, MANOBRA E DESCARGA DE SOLOS E MATERIAIS GRANULARES EM CAMINHÃO BASCULANTE 6 M³ - CARGA COM PÁ CARREGADEIRA (CAÇAMBA DE 1,7 A 2,8 M³/128 HP) E DESCARGA LIVRE | M3 | [7 empty] | Fator de Empolamento (25%) |  |  | 183.16
| Ver Mapa de Cubação | [8 empty] | 1.25 |  | 146.526 | 183.16
20.1.3 | TRANSPORTE COM CAMINHÃO BASCULANTE DE 10 M3, EM VIA URBANA PAVIMENTADA M3XKM, DMT ATÉ 30 KM (UNIDADE: M3XKM). AF_12/2016 | M3xKM |  | Dist. (km) - Bota - Fora | [8 empty] | 915.8
| Ver Mapa de Cubação |  |  | 5 | [7 empty] | 183.16 | 915.8
20.2 | SERVIÇO DE PAVIMENTAÇÃO
20.2.1 | LOCAÇÃO DE PAVIMENTAÇÃO. AF_10/2018 | M | [10 empty] | 96.07
|  |  |  | 96.07 | [8 empty] | 96.07
20.2.2 | REGULARIZAÇÃO E COMPACTAÇÃO DE SUBLEITO DE SOLO REDOMINANTEMENTE ARENOSO. AF_11/2019 | M2 | [10 empty] | 559.85
[6 empty] | 559.85 | [6 empty] | 559.85
20.2.3 | PAVIMENTO EM PARALELEPIPEDO SOBRE COLCHAO DE AREIA REJUNTADO COM ARGAMASSA DE CIMENTO E AREIA NO TRAÇO 1:3 (PEDRAS PEQUENAS 30 A 35 PECAS POR M2) | M2 | [10 empty] | 559.85
[6 empty] | 559.85 | [6 empty] | 559.85
20.2.4 | ASSENTAMENTO DE GUIA (MEIO-FIO) EM TRECHO RETO, CONFECCIONADA EM CONCRETO PRÉ-FABRICADO, DIMENSÕES 100X15X13X30 CM (COMPRIMENTO X BASE INFERIOR X BASE SUPERIOR X ALTURA), PARA VIAS URBANAS (USO VIÁRIO). AF_06/2016 | M | [10 empty] | 197.66
|  |  |  | 197.66 | [8 empty] | 197.66
20.3 | CALÇADA
20.3.1 | ESCAVAÇÃO HORIZONTAL EM SOLO DE 1A CATEGORIA COM TRATOR DE ESTEIRAS (100HP/LÂMINA: 2,19M3). AF_07/2020 | M3 | [10 empty] | 48.25
| C21 |  |  |  | 0.2 | 24.81 | [6 empty] | 4.96
| C22 |  |  |  | 0.2 | 98.55 | [6 empty] | 19.71
| C23 |  |  |  | 0.2 | 117.92 | [6 empty] | 23.58
20.3.2 | CARGA, MANOBRA E DESCARGA DE SOLOS E MATERIAIS GRANULARES EM CAMINHÃO BASCULANTE 6 M³ - CARGA COM PÁ CARREGADEIRA (CAÇAMBA DE 1,7 A 2,8 M³/128 HP) E DESCARGA LIVRE | M3 | [7 empty] | Fator de Empolamento (25%) |  |  | 60.31
| Aterro Calçadas | [8 empty] | 1.25 |  | 48.25 | 60.31
20.3.3 | TRANSPORTE COM CAMINHÃO BASCULANTE DE 10 M3, EM VIA URBANA PAVIMENTADA M3XKM, DMT ATÉ 30 KM (UNIDADE: M3XKM). AF_12/2016 | M3xKM |  | Dist. (km) - Bota - Fora | [8 empty] | 301.55
| Aterro Calçadas |  |  | 5 | [7 empty] | 60.31 | 301.55
20.3.4 | EXECUÇÃO E COMPACTAÇÃO DE ATERRO COM SOLO PREDOMINANTEMENTE ARENOSO -EXCLUSIVE SOLO, ESCAVAÇÃO, CARGA E TRANSPORTE. AF_11/2019 | M3 | [10 empty] | 48.25
| C21 |  |  |  | 0.2 | 24.81 | [6 empty] | 4.96
| C22 |  |  |  | 0.2 | 98.55 | [6 empty] | 19.71
| C23 |  |  |  | 0.2 | 117.92 | [6 empty] | 23.58
20.3.5 | EXECUÇÃO DE PASSEIO (CALÇADA) OU PISO DE CONCRETO COM CONCRETO MOLDADO IN LOCO, FEITO EM OBRAS, ACABAMENTO CONVENCIONAL, NÃO ARMADO | M3 | [10 empty] | 16.89
| C21 |  |  |  | 0.07 | 24.81 | [6 empty] | 1.74
| C22 |  |  |  | 0.07 | 98.55 | [6 empty] | 6.9
| C23 |  |  |  | 0.07 | 117.92 | [6 empty] | 8.25
20.3.6 | ALVENARIA DE VEDAÇÃO DE BLOCOS CERÂMICOS FURADOS NA HORIZONTAL DE 9X19X19CM (ESPESSURA 9CM) DE PAREDES COM ÁREA LÍQUIDA MAIOR OU IGUAL A 6M² SEM VÃOS E ARGAMASSA DE ASSENTAMENTO COM PREPARO EM BETONEIRA. | M2 | [10 empty] | 54.74
| AL01 |  |  | 1.2 | 0.3 | [7 empty] | 0.36
| AL02 |  |  | 72.92 | 0.3 | [7 empty] | 21.88
| AL03 |  |  | 14.66 | 0.3 | [7 empty] | 4.4
| AL04 |  |  | 19.03 | 0.3 | [7 empty] | 5.71
| AL05 |  |  | 73.42 | 0.3 | [7 empty] | 22.03
| AL06 |  |  | 1.2 | 0.3 | [7 empty] | 0.36
20.3.7 | PISO TÁTIL DIRECIONAL E/OU ALERTA, DE CONCRETO, COLORIDO, P/DEFICIENTES VISUAIS, DIMENSÕES 25X25CM, APLICADO COM ARGAMASSA INDUSTRIALIZADA AC-II, REJUNTADO, EXCLUSIVE REGULARIZAÇÃO DE BASE | M2 | [10 empty] | 3.12
[6 empty] | 0.78 |  | 4 |  |  |  |  | 3.12
20.3.8 | SINALIZAÇÃO HORIZONTAL COM TINTA RETRORREFLEXIVA A BASE DE RESINA ACRÍLICA COM MICROESFERAS DE VIDRO | M2 | [10 empty] | 1
|  |  | 0.5 | 0.5 |  |  |  | 4 |  |  |  |  | 1
21.0 | RUA PROFESSORA BRANCA LEITE
21.1 | SERVIÇOS TERRAPLENAGEM
21.1.1 | ESCAVAÇÃO HORIZONTAL EM SOLO DE 1A CATEGORIA COM TRATOR DE ESTEIRAS (100HP/LÂMINA: 2,19M3). AF_07/2020 | M3 | [10 empty] | 348.38
| Ver Mapa de Cubação | [10 empty] | 348.38 | 348.38
21.1.2 | CARGA, MANOBRA E DESCARGA DE SOLOS E MATERIAIS GRANULARES EM CAMINHÃO BASCULANTE 6 M³ - CARGA COM PÁ CARREGADEIRA (CAÇAMBA DE 1,7 A 2,8 M³/128 HP) E DESCARGA LIVRE | M3 | [7 empty] | Fator de Empolamento (25%) |  |  | 435.48
| Ver Mapa de Cubação | [8 empty] | 1.25 |  | 348.38 | 435.48
21.1.3 | TRANSPORTE COM CAMINHÃO BASCULANTE DE 10 M3, EM VIA URBANA PAVIMENTADA M3XKM, DMT ATÉ 30 KM (UNIDADE: M3XKM). AF_12/2016 | M3xKM |  | Dist. (km) - Bota - Fora | [8 empty] | 2177.4
| Ver Mapa de Cubação |  |  | 5 | [7 empty] | 435.48 | 2177.4
21.2 | SERVIÇO DE PAVIMENTAÇÃO
21.2.1 | LOCAÇÃO DE PAVIMENTAÇÃO. AF_10/2018 | M | [10 empty] | 338.92
|  |  |  | 338.92 | [8 empty] | 338.92
21.2.2 | REGULARIZAÇÃO E COMPACTAÇÃO DE SUBLEITO DE SOLO REDOMINANTEMENTE ARENOSO. AF_11/2019 | M2 | [10 empty] | 1892.1
[6 empty] | 1892.1 | [6 empty] | 1892.1
21.2.3 | PAVIMENTO EM PARALELEPIPEDO SOBRE COLCHAO DE AREIA REJUNTADO COM ARGAMASSA DE CIMENTO E AREIA NO TRAÇO 1:3 (PEDRAS PEQUENAS 30 A 35 PECAS POR M2) | M2 | [10 empty] | 1892.1
[6 empty] | 1892.1 | [6 empty] | 1892.1
21.2.4 | ASSENTAMENTO DE GUIA (MEIO-FIO) EM TRECHO RETO, CONFECCIONADA EM CONCRETO PRÉ-FABRICADO, DIMENSÕES 100X15X13X30 CM (COMPRIMENTO X BASE INFERIOR X BASE SUPERIOR X ALTURA), PARA VIAS URBANAS (USO VIÁRIO). AF_06/2016 | M | [10 empty] | 691.82
|  |  |  | 691.82 | [8 empty] | 691.82
22.0 | RUA SARGENTO MILTON AZEVEDO DE LIMA
22.1 | SERVIÇOS TERRAPLENAGEM
22.1.1 | ESCAVAÇÃO HORIZONTAL EM SOLO DE 1A CATEGORIA COM TRATOR DE ESTEIRAS (100HP/LÂMINA: 2,19M3). AF_07/2020 | M3 | [10 empty] | 316.176
| Ver Mapa de Cubação | [10 empty] | 316.176 | 316.176
22.1.2 | CARGA, MANOBRA E DESCARGA DE SOLOS E MATERIAIS GRANULARES EM CAMINHÃO BASCULANTE 6 M³ - CARGA COM PÁ CARREGADEIRA (CAÇAMBA DE 1,7 A 2,8 M³/128 HP) E DESCARGA LIVRE | M3 | [7 empty] | Fator de Empolamento (25%) |  |  | 395.22
| Ver Mapa de Cubação | [8 empty] | 1.25 |  | 316.176 | 395.22
22.1.3 | TRANSPORTE COM CAMINHÃO BASCULANTE DE 10 M3, EM VIA URBANA PAVIMENTADA M3XKM, DMT ATÉ 30 KM (UNIDADE: M3XKM). AF_12/2016 | M3xKM |  | Dist. (km) - Bota - Fora | [8 empty] | 1976.1
| Ver Mapa de Cubação |  |  | 5 | [7 empty] | 395.22 | 1976.1
22.2 | SERVIÇO DE PAVIMENTAÇÃO
22.2.1 | LOCAÇÃO DE PAVIMENTAÇÃO. AF_10/2018 | M | [10 empty] | 338.92
|  |  |  | 338.92 | [8 empty] | 338.92
22.2.2 | REGULARIZAÇÃO E COMPACTAÇÃO DE SUBLEITO DE SOLO REDOMINANTEMENTE ARENOSO. AF_11/2019 | M2 | [10 empty] | 1341.04
[6 empty] | 1341.04 | [6 empty] | 1341.04
22.2.3 | PAVIMENTO EM PARALELEPIPEDO SOBRE COLCHAO DE AREIA REJUNTADO COM ARGAMASSA DE CIMENTO E AREIA NO TRAÇO 1:3 (PEDRAS PEQUENAS 30 A 35 PECAS POR M2) | M2 | [10 empty] | 1341.04
[6 empty] | 1341.04 | [6 empty] | 1341.04
22.2.4 | ASSENTAMENTO DE GUIA (MEIO-FIO) EM TRECHO RETO, CONFECCIONADA EM CONCRETO PRÉ-FABRICADO, DIMENSÕES 100X15X13X30 CM (COMPRIMENTO X BASE INFERIOR X BASE SUPERIOR X ALTURA), PARA VIAS URBANAS (USO VIÁRIO). AF_06/2016 | M | [10 empty] | 469.07
|  |  |  | 469.07 | [8 empty] | 469.07
22.3 | SERVIÇO DE DRENAGEM
22.3.1 | LOCAÇÃO DE REDE DE DRENAGEM | M | [10 empty] | 62.68
| Ver Anexo Dreangem |  |  | 62.68 | [8 empty] | 62.68
22.3.2 | ESCAVAÇÃO MECANIZADA DE VALA COM PROF. ATÉ 1,5 M (MÉDIA ENTRE MONTANTE E JUSANTE/UMA COMPOSIÇÃO POR TRECHO), COM ESCAVADEIRA HIDRÁULICA (0,8M3), LARG. DE 1,5 M A 2,5 M, EM SOLO DE 1A CATEGORIA, EM LOCAIS COM ALTO NÍVEL DE INTERFERÊNCIA. AF_01/2015 | M3 | [10 empty] | 170.52
| Ver Anexo Dreangem | [10 empty] | 170.52 | 170.52
22.3.3 | ESCAVAÇÃO MECANIZADA DE VALA COM PROF. MAIOR QUE 1,5 M ATÉ 3,0 M (MÉDIA ENTRE MONTANTE E JUSANTE/UMA COMPOSIÇÃO POR TRECHO), COM ESCAVADEIRA HIDRÁULICA (0,8 M3/111 HP), LARG. DE 1,5 M A 2,5 M, EM SOLO DE 1A CATEGORIA, EM LOCAIS COM ALTO NÍVEL DE INTERFERÊNCIA. AF_01/2015 | M3 | [10 empty] | 51.156
| Ver Anexo Dreangem | [10 empty] | 51.156 | 51.156
22.3.4 | TUBO DE CONCRETO PARA REDES COLETORAS DE ÁGUAS PLUVIAIS, DIÂMETRO DE 1000 MM, JUNTA RÍGIDA, INSTALADO EM LOCAL COM BAIXO NÍVEL DE INTERFERÊNCIAS - FORNECIMENTO E ASSENTAMENTO. AF_12/2015 | M | [10 empty] | 51
| Ver Anexo Dreangem |  |  | 51 | [8 empty] | 51
22.3.5 | TUBO DE CONCRETO PARA REDES COLETORAS DE ÁGUAS PLUVIAIS, DIÂMETRO DE 400 MM, JUNTA RÍGIDA, INSTALADO EM LOCAL COM BAIXO NÍVEL DE INTERFERÊNCIAS - FORNECIMENTO E ASSENTAMENTO. AF_12/2017 | M | [10 empty] | 11.68
| Ver Anexo Dreangem |  |  | 11.68 | [8 empty] | 11.68
22.3.6 | PREPARO DE FUNDO DE VALA COM LARGURA MAIOR OU IGUAL A 1,5 M E MENOR QUE 2,5 M, COM CAMADA DE AREIA, LANÇAMENTO MANUAL. AF_08/2020 | M3 | [10 empty] | 17.052
| Ver Anexo Dreangem | [10 empty] | 17.052 | 17.052
22.3.7 | REATERRO MANUAL DE VALAS COM COMPACTAÇÃO MECANIZADA. AF_04/2016 | M3 | [10 empty] | 153.8637
| Ver Anexo Dreangem | [10 empty] | 153.8637 | 153.8637
22.3.8 | CARGA, MANOBRA E DESCARGA DE SOLOS E MATERIAIS GRANULARES EM CAMINHÃO BASCULANTE 6 M³ - CARGA COM PÁ CARREGADEIRA (CAÇAMBA DE 1,7 A 2,8 M³/128 HP) E DESCARGA LIVRE | M3 | [7 empty] | Fator de Empolamento (25%) |  |  | 192.33
| Ver Anexo Dreangem | [8 empty] | 1.25 |  | 153.8637 | 192.33
22.3.9 | TRANSPORTE LOCAL COM CAMINHÃO BASCULANTE 6 M³, RODOVIA PAVIMENTADA (BOTA-FORA) | M3XKM |  | Dist. (km) - Bota - Fora | [8 empty] | 961.65
| Ver Anexo Dreangem |  |  | 5 | [7 empty] | 192.33 | 961.65
22.3.10 | ESCORAMENTO DE VALA, TIPO PONTALETEAMENTO, COM PROFUNDIDADE DE 1,5 A 3,0 M, LARGURA MENOR QUE 1,5 M. AF_08/2020 | M2 | [10 empty] | 225.648
| Ver Anexo Dreangem | [9 empty] | 225.648 |  | 225.648
22.3.11 | BASE PARA POÇO DE VISITA RETANGULAR PARA DRENAGEM, EM ALVENARIA COM BLOCOS DE CONCRETO, DIMENSÕES INTERNAS = 1,5 X 1,5 M, PROFUNDIDADE = 1,45 M, EXCLUINDO TAMPÃO. AF_05/2018 | UNID | [10 empty] | 1
| Ver Anexo Dreangem | [6 empty] | 1 |  |  |  |  | 1
22.3.12 | ACRÉSCIMO PARA POÇO DE VISITA RETANGULAR PARA DRENAGEM, EM ALVENARIA COM BLOCOS DE CONCRETO, DIMENSÕES INTERNAS = 1,5X1,5 M. AF_05/2018 | M | [10 empty] | 0.35
[5 empty] | 0.35 |  |  | 1 |  |  |  |  | 0.35
22.3.13 | CAIXA PARA BOCA DE LOBO DUPLA COMBINADA COM GRELHA RETANGULAR, EM ALVENARIA COM TIJOLOS CERÂMICOS MACIÇOS, DIMENSÕES INTERNAS: 1,3X2,2X1,2 M. AF_12/2020 | UNID | [10 empty] | 2
[8 empty] | 2 |  |  |  |  | 2
22.3.14 | FORNECIMENTO E ASSENTAMENTO DE TAMPÃO DE FERRO FUNDIDO TDA-600MM, 300KG/CM², PARA POÇO DE VISITA E CAIXAS DE PASSAGEM | UNID | [10 empty] | 1
[8 empty] | 1 |  |  |  |  | 1
22.4 | CALÇADA
22.4.1 | ESCAVAÇÃO HORIZONTAL EM SOLO DE 1A CATEGORIA COM TRATOR DE ESTEIRAS (100HP/LÂMINA: 2,19M3). AF_07/2020 | M3 | [10 empty] | 104.49
| C24 |  |  |  | 0.2 | 261.63 | [6 empty] | 52.33
| C25 |  |  |  | 0.2 | 260.81 | [6 empty] | 52.16
22.4.2 | CARGA, MANOBRA E DESCARGA DE SOLOS E MATERIAIS GRANULARES EM CAMINHÃO BASCULANTE 6 M³ - CARGA COM PÁ CARREGADEIRA (CAÇAMBA DE 1,7 A 2,8 M³/128 HP) E DESCARGA LIVRE | M3 | [7 empty] | Fator de Empolamento (25%) |  |  | 130.61
| Aterro Calçadas | [8 empty] | 1.25 |  | 104.49 | 130.61
22.4.3 | TRANSPORTE COM CAMINHÃO BASCULANTE DE 10 M3, EM VIA URBANA PAVIMENTADA M3XKM, DMT ATÉ 30 KM (UNIDADE: M3XKM). AF_12/2016 | M3xKM |  | Dist. (km) - Bota - Fora | [8 empty] | 653.05
| Aterro Calçadas |  |  | 5 | [7 empty] | 130.61 | 653.05
22.4.4 | EXECUÇÃO E COMPACTAÇÃO DE ATERRO COM SOLO PREDOMINANTEMENTE ARENOSO -EXCLUSIVE SOLO, ESCAVAÇÃO, CARGA E TRANSPORTE. AF_11/2019 | M3 | [10 empty] | 104.49
| Aterro Calçadas | [10 empty] | 104.49 | 104.49
22.4.5 | EXECUÇÃO DE PASSEIO (CALÇADA) OU PISO DE CONCRETO COM CONCRETO MOLDADO IN LOCO, FEITO EM OBRAS, ACABAMENTO CONVENCIONAL, NÃO ARMADO | M3 | [10 empty] | 36.57
| C24 |  |  |  | 0.07 | 261.63 | [6 empty] | 18.31
| C25 |  |  |  | 0.07 | 260.81 | [6 empty] | 18.26
22.4.6 | ALVENARIA DE VEDAÇÃO DE BLOCOS CERÂMICOS FURADOS NA HORIZONTAL DE 9X19X19CM (ESPESSURA 9CM) DE PAREDES COM ÁREA LÍQUIDA MAIOR OU IGUAL A 6M² SEM VÃOS E ARGAMASSA DE ASSENTAMENTO COM PREPARO EM BETONEIRA. | M2 | [10 empty] | 116.34
| AL01 |  |  | 193.24 | 0.3 | [7 empty] | 57.97
| AL02 |  |  | 1.45 | 0.3 | [7 empty] | 0.44
| AL03 |  |  | 1.21 | 0.3 | [7 empty] | 0.36
| AL04 |  |  | 1.57 | 0.3 | [7 empty] | 0.47
| AL05 |  |  | 190.34 | 0.3 | [7 empty] | 57.1
22.4.7 | PISO TÁTIL DIRECIONAL E/OU ALERTA, DE CONCRETO, COLORIDO, P/DEFICIENTES VISUAIS, DIMENSÕES 25X25CM, APLICADO COM ARGAMASSA INDUSTRIALIZADA AC-II, REJUNTADO, EXCLUSIVE REGULARIZAÇÃO DE BASE | M2 | [10 empty] | 3.12
[6 empty] | 0.78 |  | 4 |  |  |  |  | 3.12
22.4.8 | SINALIZAÇÃO HORIZONTAL COM TINTA RETRORREFLEXIVA A BASE DE RESINA ACRÍLICA COM MICROESFERAS DE VIDRO | M2 | [10 empty] | 1
|  |  | 0.5 | 0.5 |  |  |  | 4 |  |  |  |  | 1
23.0 | RUA LEONISA MARIS DE JESUS
23.1 | SERVIÇOS TERRAPLENAGEM
23.1.1 | ESCAVAÇÃO HORIZONTAL EM SOLO DE 1A CATEGORIA COM TRATOR DE ESTEIRAS (100HP/LÂMINA: 2,19M3). AF_07/2020 | M3 | [10 empty] | 318.136
| Ver Mapa de Cubação | [10 empty] | 318.136 | 318.136
23.1.2 | CARGA, MANOBRA E DESCARGA DE SOLOS E MATERIAIS GRANULARES EM CAMINHÃO BASCULANTE 6 M³ - CARGA COM PÁ CARREGADEIRA (CAÇAMBA DE 1,7 A 2,8 M³/128 HP) E DESCARGA LIVRE | M3 | [7 empty] | Fator de Empolamento (25%) |  |  | 397.67
| Ver Mapa de Cubação | [8 empty] | 1.25 |  | 318.136 | 397.67
23.1.3 | TRANSPORTE COM CAMINHÃO BASCULANTE DE 10 M3, EM VIA URBANA PAVIMENTADA M3XKM, DMT ATÉ 30 KM (UNIDADE: M3XKM). AF_12/2016 | M3xKM |  | Dist. (km) - Bota - Fora | [8 empty] | 1988.35
| Ver Mapa de Cubação |  |  | 5 | [7 empty] | 397.67 | 1988.35
23.2 | SERVIÇO DE PAVIMENTAÇÃO
23.2.1 | LOCAÇÃO DE PAVIMENTAÇÃO. AF_10/2018 | M | [10 empty] | 227.24
|  |  |  | 227.24 | [8 empty] | 227.24
23.2.2 | REGULARIZAÇÃO E COMPACTAÇÃO DE SUBLEITO DE SOLO REDOMINANTEMENTE ARENOSO. AF_11/2019 | M2 | [10 empty] | 1578.98
[6 empty] | 1578.98 | [6 empty] | 1578.98
23.2.3 | PAVIMENTO EM PARALELEPIPEDO SOBRE COLCHAO DE AREIA REJUNTADO COM ARGAMASSA DE CIMENTO E AREIA NO TRAÇO 1:3 (PEDRAS PEQUENAS 30 A 35 PECAS POR M2) | M2 | [10 empty] | 1578.98
[6 empty] | 1578.98 | [6 empty] | 1578.98
23.2.4 | ASSENTAMENTO DE GUIA (MEIO-FIO) EM TRECHO RETO, CONFECCIONADA EM CONCRETO PRÉ-FABRICADO, DIMENSÕES 100X15X13X30 CM (COMPRIMENTO X BASE INFERIOR X BASE SUPERIOR X ALTURA), PARA VIAS URBANAS (USO VIÁRIO). AF_06/2016 | M | [10 empty] | 461.41
|  |  |  | 461.41 | [8 empty] | 461.41
23.3 | CALÇADA
23.3.1 | ESCAVAÇÃO HORIZONTAL EM SOLO DE 1A CATEGORIA COM TRATOR DE ESTEIRAS (100HP/LÂMINA: 2,19M3). AF_07/2020 | M3 | [10 empty] | 111.6
| C01 |  |  |  | 0.2 | 156.43 | [6 empty] | 31.29
| C02 |  |  |  | 0.2 | 61.1 | [6 empty] | 12.22
| C03 |  |  |  | 0.2 | 61.3 | [6 empty] | 12.26
| C04 |  |  |  | 0.2 | 156.24 | [6 empty] | 31.25
| C05 |  |  |  | 0.2 | 61.16 | [6 empty] | 12.23
| C06 |  |  |  | 0.2 | 61.75 | [6 empty] | 12.35
23.3.2 | CARGA, MANOBRA E DESCARGA DE SOLOS E MATERIAIS GRANULARES EM CAMINHÃO BASCULANTE 6 M³ - CARGA COM PÁ CARREGADEIRA (CAÇAMBA DE 1,7 A 2,8 M³/128 HP) E DESCARGA LIVRE | M3 | [7 empty] | Fator de Empolamento (25%) |  |  | 139.5
| Aterro Calçadas | [8 empty] | 1.25 |  | 111.6 | 139.5
23.3.3 | TRANSPORTE COM CAMINHÃO BASCULANTE DE 10 M3, EM VIA URBANA PAVIMENTADA M3XKM, DMT ATÉ 30 KM (UNIDADE: M3XKM). AF_12/2016 | M3xKM |  | Dist. (km) - Bota - Fora | [8 empty] | 697.5
| Aterro Calçadas |  |  | 5 | [7 empty] | 139.5 | 697.5
23.3.4 | EXECUÇÃO E COMPACTAÇÃO DE ATERRO COM SOLO PREDOMINANTEMENTE ARENOSO -EXCLUSIVE SOLO, ESCAVAÇÃO, CARGA E TRANSPORTE. AF_11/2019 | M3 | [10 empty] | 111.6
| C01 |  |  |  | 0.2 | 156.43 | [6 empty] | 31.29
| C02 |  |  |  | 0.2 | 61.1 | [6 empty] | 12.22
| C03 |  |  |  | 0.2 | 61.3 | [6 empty] | 12.26
| C04 |  |  |  | 0.2 | 156.24 | [6 empty] | 31.25
| C05 |  |  |  | 0.2 | 61.16 | [6 empty] | 12.23
| C06 |  |  |  | 0.2 | 61.75 | [6 empty] | 12.35
23.3.5 | EXECUÇÃO DE PASSEIO (CALÇADA) OU PISO DE CONCRETO COM CONCRETO MOLDADO IN LOCO, FEITO EM OBRAS, ACABAMENTO CONVENCIONAL, NÃO ARMADO | M3 | [10 empty] | 39.06
| C01 |  |  |  | 0.07 | 156.43 | [6 empty] | 10.95
| C02 |  |  |  | 0.07 | 61.1 | [6 empty] | 4.28
| C03 |  |  |  | 0.07 | 61.3 | [6 empty] | 4.29
| C04 |  |  |  | 0.07 | 156.24 | [6 empty] | 10.94
| C05 |  |  |  | 0.07 | 61.16 | [6 empty] | 4.28
| C06 |  |  |  | 0.07 | 61.75 | [6 empty] | 4.32
23.3.6 | ALVENARIA DE VEDAÇÃO DE BLOCOS CERÂMICOS FURADOS NA HORIZONTAL DE 9X19X19CM (ESPESSURA 9CM) DE PAREDES COM ÁREA LÍQUIDA MAIOR OU IGUAL A 6M² SEM VÃOS E ARGAMASSA DE ASSENTAMENTO COM PREPARO EM BETONEIRA. | M2 | [10 empty] | 122.21
| AL01 |  |  | 1.2 | 0.3 | [7 empty] | 0.36
| AL02 |  |  | 115.11 | 0.3 | [7 empty] | 34.53
| AL03 |  |  | 43.73 | 0.3 | [7 empty] | 13.12
| AL04 |  |  | 43.12 | 0.3 | [7 empty] | 12.94
| AL05 |  |  | 44.57 | 0.3 | [7 empty] | 13.37
| AL06 |  |  | 43.46 | 0.3 | [7 empty] | 13.04
| AL07 |  |  | 114.97 | 0.3 | [7 empty] | 34.49
| AL08 |  |  | 1.2 | 0.3 | [7 empty] | 0.36
23.3.7 | PISO TÁTIL DIRECIONAL E/OU ALERTA, DE CONCRETO, COLORIDO, P/DEFICIENTES VISUAIS, DIMENSÕES 25X25CM, APLICADO COM ARGAMASSA INDUSTRIALIZADA AC-II, REJUNTADO, EXCLUSIVE REGULARIZAÇÃO DE BASE | M2 | [10 empty] | 6.24
[6 empty] | 0.78 |  | 8 |  |  |  |  | 6.24
23.3.8 | SINALIZAÇÃO HORIZONTAL COM TINTA RETRORREFLEXIVA A BASE DE RESINA ACRÍLICA COM MICROESFERAS DE VIDRO | M2 | [10 empty] | 2
|  |  | 0.5 | 0.5 |  |  |  | 8 |  |  |  |  | 2
24.0 | RUA ANTÔNIO BARBOSA DA SILVA
24.1 | SERVIÇOS TERRAPLENAGEM
24.1.1 | ESCAVAÇÃO HORIZONTAL EM SOLO DE 1A CATEGORIA COM TRATOR DE ESTEIRAS (100HP/LÂMINA: 2,19M3). AF_07/2020 | M3 | [10 empty] | 181.216
| Ver Mapa de Cubação | [10 empty] | 181.216 | 181.216
24.1.2 | CARGA, MANOBRA E DESCARGA DE SOLOS E MATERIAIS GRANULARES EM CAMINHÃO BASCULANTE 6 M³ - CARGA COM PÁ CARREGADEIRA (CAÇAMBA DE 1,7 A 2,8 M³/128 HP) E DESCARGA LIVRE | M3 | [7 empty] | Fator de Empolamento (25%) |  |  | 226.52
| Ver Mapa de Cubação | [8 empty] | 1.25 |  | 181.216 | 226.52
24.1.3 | TRANSPORTE COM CAMINHÃO BASCULANTE DE 10 M3, EM VIA URBANA PAVIMENTADA M3XKM, DMT ATÉ 30 KM (UNIDADE: M3XKM). AF_12/2016 | M3xKM |  | Dist. (km) - Bota - Fora | [8 empty] | 1132.6
| Ver Mapa de Cubação |  |  | 5 | [7 empty] | 226.52 | 1132.6
24.2 | SERVIÇO DE PAVIMENTAÇÃO
24.2.1 | LOCAÇÃO DE PAVIMENTAÇÃO. AF_10/2018 | M | [10 empty] | 144.14
|  |  |  | 144.14 | [8 empty] | 144.14
24.2.2 | REGULARIZAÇÃO E COMPACTAÇÃO DE SUBLEITO DE SOLO REDOMINANTEMENTE ARENOSO. AF_11/2019 | M2 | [10 empty] | 946.48
[6 empty] | 946.48 | [6 empty] | 946.48
24.2.3 | PAVIMENTO EM PARALELEPIPEDO SOBRE COLCHAO DE AREIA REJUNTADO COM ARGAMASSA DE CIMENTO E AREIA NO TRAÇO 1:3 (PEDRAS PEQUENAS 30 A 35 PECAS POR M2) | M2 | [10 empty] | 946.48
[6 empty] | 946.48 | [6 empty] | 946.48
24.2.4 | ASSENTAMENTO DE GUIA (MEIO-FIO) EM TRECHO RETO, CONFECCIONADA EM CONCRETO PRÉ-FABRICADO, DIMENSÕES 100X15X13X30 CM (COMPRIMENTO X BASE INFERIOR X BASE SUPERIOR X ALTURA), PARA VIAS URBANAS (USO VIÁRIO). AF_06/2016 | M | [10 empty] | 269.87
|  |  |  | 269.87 | [8 empty] | 269.87
24.3 | SERVIÇO DE DRENAGEM
24.3.1 | LOCAÇÃO DE REDE DE DRENAGEM | M | [10 empty] | 162.32
| Ver Anexo Dreangem |  |  | 162.32 | [8 empty] | 162.32
24.3.2 | ESCAVAÇÃO MECANIZADA DE VALA COM PROF. ATÉ 1,5 M (MÉDIA ENTRE MONTANTE E JUSANTE/UMA COMPOSIÇÃO POR TRECHO), COM ESCAVADEIRA HIDRÁULICA (0,8M3), LARG. DE 1,5 M A 2,5 M, EM SOLO DE 1A CATEGORIA, EM LOCAIS COM ALTO NÍVEL DE INTERFERÊNCIA. AF_01/2015 | M3 | [10 empty] | 419.145
| Ver Anexo Dreangem | [10 empty] | 419.145 | 419.145
24.3.3 | ESCAVAÇÃO MECANIZADA DE VALA COM PROF. MAIOR QUE 1,5 M ATÉ 3,0 M (MÉDIA ENTRE MONTANTE E JUSANTE/UMA COMPOSIÇÃO POR TRECHO), COM ESCAVADEIRA HIDRÁULICA (0,8 M3/111 HP), LARG. DE 1,5 M A 2,5 M, EM SOLO DE 1A CATEGORIA, EM LOCAIS COM ALTO NÍVEL DE INTERFERÊNCIA. AF_01/2015 | M3 | [10 empty] | 125.7435
| Ver Anexo Dreangem | [10 empty] | 125.7435 | 125.7435
24.3.4 | TUBO DE CONCRETO PARA REDES COLETORAS DE ÁGUAS PLUVIAIS, DIÂMETRO DE 1000 MM, JUNTA RÍGIDA, INSTALADO EM LOCAL COM BAIXO NÍVEL DE INTERFERÊNCIAS - FORNECIMENTO E ASSENTAMENTO. AF_12/2015 | M | [10 empty] | 117.11
| Ver Anexo Dreangem |  |  | 117.11 | [8 empty] | 117.11
24.3.5 | TUBO DE CONCRETO PARA REDES COLETORAS DE ÁGUAS PLUVIAIS, DIÂMETRO DE 400 MM, JUNTA RÍGIDA, INSTALADO EM LOCAL COM BAIXO NÍVEL DE INTERFERÊNCIAS - FORNECIMENTO E ASSENTAMENTO. AF_12/2017 | M | [10 empty] | 45.21
| Ver Anexo Dreangem |  |  | 45.21 | [8 empty] | 45.21
24.3.6 | PREPARO DE FUNDO DE VALA COM LARGURA MAIOR OU IGUAL A 1,5 M E MENOR QUE 2,5 M, COM CAMADA DE AREIA, LANÇAMENTO MANUAL. AF_08/2020 | M3 | [10 empty] | 41.9145
| Ver Anexo Dreangem | [10 empty] | 41.9145 | 41.9145
24.3.7 | REATERRO MANUAL DE VALAS COM COMPACTAÇÃO MECANIZADA. AF_04/2016 | M3 | [10 empty] | 382.8037
| Ver Anexo Dreangem | [10 empty] | 382.8037 | 382.8037
24.3.8 | CARGA, MANOBRA E DESCARGA DE SOLOS E MATERIAIS GRANULARES EM CAMINHÃO BASCULANTE 6 M³ - CARGA COM PÁ CARREGADEIRA (CAÇAMBA DE 1,7 A 2,8 M³/128 HP) E DESCARGA LIVRE | M3 | [7 empty] | Fator de Empolamento (25%) |  |  | 478.5
| Ver Anexo Dreangem | [8 empty] | 1.25 |  | 382.8037 | 478.5
24.3.9 | TRANSPORTE LOCAL COM CAMINHÃO BASCULANTE 6 M³, RODOVIA PAVIMENTADA (BOTA-FORA) | M3XKM |  | Dist. (km) - Bota - Fora | [8 empty] | 2392.5
| Ver Anexo Dreangem |  |  | 5 | [7 empty] | 478.5 | 2392.5
24.3.10 | ESCORAMENTO DE VALA, TIPO PONTALETEAMENTO, COM PROFUNDIDADE DE 1,5 A 3,0 M, LARGURA MENOR QUE 1,5 M. AF_08/2020 | M2 | [10 empty] | 584.352
| Ver Anexo Dreangem | [9 empty] | 584.352 |  | 584.352
24.3.11 | BASE PARA POÇO DE VISITA RETANGULAR PARA DRENAGEM, EM ALVENARIA COM BLOCOS DE CONCRETO, DIMENSÕES INTERNAS = 1,5 X 1,5 M, PROFUNDIDADE = 1,45 M, EXCLUINDO TAMPÃO. AF_05/2018 | UNID | [10 empty] | 2
| Ver Anexo Dreangem | [6 empty] | 2 |  |  |  |  | 2
24.3.12 | ACRÉSCIMO PARA POÇO DE VISITA RETANGULAR PARA DRENAGEM, EM ALVENARIA COM BLOCOS DE CONCRETO, DIMENSÕES INTERNAS = 1,5X1,5 M. AF_05/2018 | M | [10 empty] | 0.7
[5 empty] | 0.35 |  |  | 2 |  |  |  |  | 0.7
24.3.13 | CAIXA PARA BOCA DE LOBO COMBINADA COM GRELHA RETANGULAR, EM ALVENARIA COM TIJOLOS CERÂMICOS MACIÇOS, DIMENSÕES INTERNAS: 1,3X1X1,2 M. AF_12/2020 | UNID | [10 empty] | 4
[8 empty] | 4 |  |  |  |  | 4
24.3.14 | CAIXA PARA BOCA DE LOBO DUPLA COMBINADA COM GRELHA RETANGULAR, EM ALVENARIA COM TIJOLOS CERÂMICOS MACIÇOS, DIMENSÕES INTERNAS: 1,3X2,2X1,2 M. AF_12/2020 | UNID | [10 empty] | 4
[8 empty] | 4 |  |  |  |  | 4
24.3.15 | FORNECIMENTO E ASSENTAMENTO DE TAMPÃO DE FERRO FUNDIDO TDA-600MM, 300KG/CM², PARA POÇO DE VISITA E CAIXAS DE PASSAGEM | UNID | [10 empty] | 2
[8 empty] | 2 |  |  |  |  | 2
24.4 | CALÇADA
24.4.1 | ESCAVAÇÃO HORIZONTAL EM SOLO DE 1A CATEGORIA COM TRATOR DE ESTEIRAS (100HP/LÂMINA: 2,19M3). AF_07/2020 | M3 | [10 empty] | 68.74
| C07 |  |  |  | 0.2 | 31.86 | [6 empty] | 6.37
| C08 |  |  |  | 0.2 | 64 | [6 empty] | 12.8
| C09 |  |  |  | 0.2 | 69.99 | [6 empty] | 14
| C10 |  |  |  | 0.2 | 31.89 | [6 empty] | 6.38
| C11 |  |  |  | 0.2 | 145.97 | [6 empty] | 29.19
24.4.2 | CARGA, MANOBRA E DESCARGA DE SOLOS E MATERIAIS GRANULARES EM CAMINHÃO BASCULANTE 6 M³ - CARGA COM PÁ CARREGADEIRA (CAÇAMBA DE 1,7 A 2,8 M³/128 HP) E DESCARGA LIVRE | M3 | [7 empty] | Fator de Empolamento (25%) |  |  | 85.93
| Aterro Calçadas | [8 empty] | 1.25 |  | 68.74 | 85.93
24.4.3 | TRANSPORTE COM CAMINHÃO BASCULANTE DE 10 M3, EM VIA URBANA PAVIMENTADA M3XKM, DMT ATÉ 30 KM (UNIDADE: M3XKM). AF_12/2016 | M3xKM |  | Dist. (km) - Bota - Fora | [8 empty] | 429.65
| Aterro Calçadas |  |  | 5 | [7 empty] | 85.93 | 429.65
24.4.4 | EXECUÇÃO E COMPACTAÇÃO DE ATERRO COM SOLO PREDOMINANTEMENTE ARENOSO -EXCLUSIVE SOLO, ESCAVAÇÃO, CARGA E TRANSPORTE. AF_11/2019 | M3 | [10 empty] | 68.74
| Aterro Calçadas | [10 empty] | 68.74 | 68.74
24.4.5 | EXECUÇÃO DE PASSEIO (CALÇADA) OU PISO DE CONCRETO COM CONCRETO MOLDADO IN LOCO, FEITO EM OBRAS, ACABAMENTO CONVENCIONAL, NÃO ARMADO | M3 | [10 empty] | 24.06
| C07 |  |  |  | 0.07 | 31.86 | [6 empty] | 2.23
| C08 |  |  |  | 0.07 | 64 | [6 empty] | 4.48
| C09 |  |  |  | 0.07 | 69.99 | [6 empty] | 4.9
| C10 |  |  |  | 0.07 | 31.89 | [6 empty] | 2.23
| C11 |  |  |  | 0.07 | 145.97 | [6 empty] | 10.22
24.4.6 | ALVENARIA DE VEDAÇÃO DE BLOCOS CERÂMICOS FURADOS NA HORIZONTAL DE 9X19X19CM (ESPESSURA 9CM) DE PAREDES COM ÁREA LÍQUIDA MAIOR OU IGUAL A 6M² SEM VÃOS E ARGAMASSA DE ASSENTAMENTO COM PREPARO EM BETONEIRA. | M2 | [10 empty] | 75.24
| AL01 |  |  | 106.59 | 0.3 | [7 empty] | 31.98
| AL02 |  |  | 22.81 | 0.3 | [7 empty] | 6.84
| AL03 |  |  | 1.2 | 0.3 | [7 empty] | 0.36
| AL04 |  |  | 1.2 | 0.3 | [7 empty] | 0.36
| AL05 |  |  | 22.84 | 0.3 | [7 empty] | 6.85
| AL06 |  |  | 45.89 | 0.3 | [7 empty] | 13.77
| AL07 |  |  | 50.25 | 0.3 | [7 empty] | 15.08
24.4.7 | PISO TÁTIL DIRECIONAL E/OU ALERTA, DE CONCRETO, COLORIDO, P/DEFICIENTES VISUAIS, DIMENSÕES 25X25CM, APLICADO COM ARGAMASSA INDUSTRIALIZADA AC-II, REJUNTADO, EXCLUSIVE REGULARIZAÇÃO DE BASE | M2 | [10 empty] | 4.68
[6 empty] | 0.78 |  | 6 |  |  |  |  | 4.68
24.4.8 | SINALIZAÇÃO HORIZONTAL COM TINTA RETRORREFLEXIVA A BASE DE RESINA ACRÍLICA COM MICROESFERAS DE VIDRO | M2 | [10 empty] | 1.5
|  |  | 0.5 | 0.5 |  |  |  | 6 |  |  |  |  | 1.5
25.0 | RUA ZEFERINO PEDRO DA SILVA
25.1 | SERVIÇOS TERRAPLENAGEM
25.1.1 | ESCAVAÇÃO HORIZONTAL EM SOLO DE 1A CATEGORIA COM TRATOR DE ESTEIRAS (100HP/LÂMINA: 2,19M3). AF_07/2020 | M3 | [10 empty] | 265.68
| Ver Mapa de Cubação | [10 empty] | 265.68 | 265.68
25.1.2 | CARGA, MANOBRA E DESCARGA DE SOLOS E MATERIAIS GRANULARES EM CAMINHÃO BASCULANTE 6 M³ - CARGA COM PÁ CARREGADEIRA (CAÇAMBA DE 1,7 A 2,8 M³/128 HP) E DESCARGA LIVRE | M3 | [7 empty] | Fator de Empolamento (25%) |  |  | 332.1
| Ver Mapa de Cubação | [8 empty] | 1.25 |  | 265.68 | 332.1
25.1.3 | TRANSPORTE COM CAMINHÃO BASCULANTE DE 10 M3, EM VIA URBANA PAVIMENTADA M3XKM, DMT ATÉ 30 KM (UNIDADE: M3XKM). AF_12/2016 | M3xKM |  | Dist. (km) - Bota - Fora | [8 empty] | 1660.5
| Ver Mapa de Cubação |  |  | 5 | [7 empty] | 332.1 | 1660.5
25.2 | SERVIÇO DE PAVIMENTAÇÃO
25.2.1 | LOCAÇÃO DE PAVIMENTAÇÃO. AF_10/2018 | M | [10 empty] | 221.4
|  |  |  | 221.4 | [8 empty] | 221.4
25.2.2 | REGULARIZAÇÃO E COMPACTAÇÃO DE SUBLEITO DE SOLO REDOMINANTEMENTE ARENOSO. AF_11/2019 | M2 | [10 empty] | 1328.43
[6 empty] | 1328.43 | [6 empty] | 1328.43
25.2.3 | PAVIMENTO EM PARALELEPIPEDO SOBRE COLCHAO DE AREIA REJUNTADO COM ARGAMASSA DE CIMENTO E AREIA NO TRAÇO 1:3 (PEDRAS PEQUENAS 30 A 35 PECAS POR M2) | M2 | [10 empty] | 1328.43
[6 empty] | 1328.43 | [6 empty] | 1328.43
25.2.4 | ASSENTAMENTO DE GUIA (MEIO-FIO) EM TRECHO RETO, CONFECCIONADA EM CONCRETO PRÉ-FABRICADO, DIMENSÕES 100X15X13X30 CM (COMPRIMENTO X BASE INFERIOR X BASE SUPERIOR X ALTURA), PARA VIAS URBANAS (USO VIÁRIO). AF_06/2016 | M | [10 empty] | 455.41
|  |  |  | 455.41 | [8 empty] | 455.41
25.3 | CALÇADA
25.3.1 | ESCAVAÇÃO HORIZONTAL EM SOLO DE 1A CATEGORIA COM TRATOR DE ESTEIRAS (100HP/LÂMINA: 2,19M3). AF_07/2020 | M3 | [10 empty] | 116.88
| C28 |  |  |  | 0.2 | 298.15 | [6 empty] | 59.63
| C29 |  |  |  | 0.2 | 115.5 | [6 empty] | 23.1
| C30 |  |  |  | 0.2 | 170.77 | [6 empty] | 34.15
25.3.2 | CARGA, MANOBRA E DESCARGA DE SOLOS E MATERIAIS GRANULARES EM CAMINHÃO BASCULANTE 6 M³ - CARGA COM PÁ CARREGADEIRA (CAÇAMBA DE 1,7 A 2,8 M³/128 HP) E DESCARGA LIVRE | M3 | [7 empty] | Fator de Empolamento (25%) |  |  | 146.1
| Aterro Calçadas | [8 empty] | 1.25 |  | 116.88 | 146.1
25.3.3 | TRANSPORTE COM CAMINHÃO BASCULANTE DE 10 M3, EM VIA URBANA PAVIMENTADA M3XKM, DMT ATÉ 30 KM (UNIDADE: M3XKM). AF_12/2016 | M3xKM |  | Dist. (km) - Bota - Fora | [8 empty] | 730.5
| Aterro Calçadas |  |  | 5 | [7 empty] | 146.1 | 730.5
25.3.4 | EXECUÇÃO E COMPACTAÇÃO DE ATERRO COM SOLO PREDOMINANTEMENTE ARENOSO -EXCLUSIVE SOLO, ESCAVAÇÃO, CARGA E TRANSPORTE. AF_11/2019 | M3 | [10 empty] | 116.88
| C28 |  |  |  | 0.2 | 298.15 | [6 empty] | 59.63
| C29 |  |  |  | 0.2 | 115.5 | [6 empty] | 23.1
| C30 |  |  |  | 0.2 | 170.77 | [6 empty] | 34.15
25.3.5 | EXECUÇÃO DE PASSEIO (CALÇADA) OU PISO DE CONCRETO COM CONCRETO MOLDADO IN LOCO, FEITO EM OBRAS, ACABAMENTO CONVENCIONAL, NÃO ARMADO | M3 | [10 empty] | 40.91
| C28 |  |  |  | 0.07 | 298.15 | [6 empty] | 20.87
| C29 |  |  |  | 0.07 | 115.5 | [6 empty] | 8.09
| C30 |  |  |  | 0.07 | 170.77 | [6 empty] | 11.95
25.3.6 | ALVENARIA DE VEDAÇÃO DE BLOCOS CERÂMICOS FURADOS NA HORIZONTAL DE 9X19X19CM (ESPESSURA 9CM) DE PAREDES COM ÁREA LÍQUIDA MAIOR OU IGUAL A 6M² SEM VÃOS E ARGAMASSA DE ASSENTAMENTO COM PREPARO EM BETONEIRA. | M2 | [10 empty] | 131.88
| AL01 |  |  | 1.28 | 0.3 | [7 empty] | 0.38
| AL02 |  |  | 86.83 | 0.3 | [7 empty] | 26.05
| AL03 |  |  | 127 | 0.3 | [7 empty] | 38.1
| AL04 |  |  | 1.24 | 0.3 | [7 empty] | 0.37
| AL05 |  |  | 1.24 | 0.3 | [7 empty] | 0.37
| AL06 |  |  | 127.09 | 0.3 | [7 empty] | 38.13
| AL07 |  |  | 93.66 | 0.3 | [7 empty] | 28.1
| AL08 |  |  | 1.28 | 0.3 | [7 empty] | 0.38
25.3.7 | PISO TÁTIL DIRECIONAL E/OU ALERTA, DE CONCRETO, COLORIDO, P/DEFICIENTES VISUAIS, DIMENSÕES 25X25CM, APLICADO COM ARGAMASSA INDUSTRIALIZADA AC-II, REJUNTADO, EXCLUSIVE REGULARIZAÇÃO DE BASE | M2 | [10 empty] | 5.46
[6 empty] | 0.78 |  | 7 |  |  |  |  | 5.46
25.3.8 | SINALIZAÇÃO HORIZONTAL COM TINTA RETRORREFLEXIVA A BASE DE RESINA ACRÍLICA COM MICROESFERAS DE VIDRO | M2 | [10 empty] | 1.75
|  |  | 0.5 | 0.5 |  |  |  | 7 |  |  |  |  | 1.75
26.0 | RUA ROSENO MAIA
26.1 | SERVIÇOS TERRAPLENAGEM
26.1.1 | ESCAVAÇÃO HORIZONTAL EM SOLO DE 1A CATEGORIA COM TRATOR DE ESTEIRAS (100HP/LÂMINA: 2,19M3). AF_07/2020 | M3 | [10 empty] | 533.916
| Ver Mapa de Cubação | [10 empty] | 533.916 | 533.916
26.1.2 | CARGA, MANOBRA E DESCARGA DE SOLOS E MATERIAIS GRANULARES EM CAMINHÃO BASCULANTE 6 M³ - CARGA COM PÁ CARREGADEIRA (CAÇAMBA DE 1,7 A 2,8 M³/128 HP) E DESCARGA LIVRE | M3 | [7 empty] | Fator de Empolamento (25%) |  |  | 667.39
| Ver Mapa de Cubação | [8 empty] | 1.25 |  | 533.916 | 667.39
26.1.3 | TRANSPORTE COM CAMINHÃO BASCULANTE DE 10 M3, EM VIA URBANA PAVIMENTADA M3XKM, DMT ATÉ 30 KM (UNIDADE: M3XKM). AF_12/2016 | M3xKM |  | Dist. (km) - Bota - Fora | [8 empty] | 3336.95
| Ver Mapa de Cubação |  |  | 5 | [7 empty] | 667.39 | 3336.95
26.2 | SERVIÇO DE PAVIMENTAÇÃO
26.2.1 | LOCAÇÃO DE PAVIMENTAÇÃO. AF_10/2018 | M | [10 empty] | 442.93
|  |  |  | 442.93 | [8 empty] | 442.93
26.2.2 | REGULARIZAÇÃO E COMPACTAÇÃO DE SUBLEITO DE SOLO REDOMINANTEMENTE ARENOSO. AF_11/2019 | M2 | [10 empty] | 2528
[6 empty] | 2528 | [6 empty] | 2528
26.2.3 | PAVIMENTO EM PARALELEPIPEDO SOBRE COLCHAO DE AREIA REJUNTADO COM ARGAMASSA DE CIMENTO E AREIA NO TRAÇO 1:3 (PEDRAS PEQUENAS 30 A 35 PECAS POR M2) | M2 | [10 empty] | 2528
[6 empty] | 2528 | [6 empty] | 2528
26.2.4 | ASSENTAMENTO DE GUIA (MEIO-FIO) EM TRECHO RETO, CONFECCIONADA EM CONCRETO PRÉ-FABRICADO, DIMENSÕES 100X15X13X30 CM (COMPRIMENTO X BASE INFERIOR X BASE SUPERIOR X ALTURA), PARA VIAS URBANAS (USO VIÁRIO). AF_06/2016 | M | [10 empty] | 864.2
|  |  |  | 864.2 | [8 empty] | 864.2
26.2.5 | REMOÇÃO E REPOSIÇÃO DE PAVIMENTAÇÃO A PARALELEPÍPEDO OU PRÉ-MOLDADO DE CONCRETO | M2 | [10 empty] | 1876.26
[6 empty] | 1876.26 | [6 empty] | 1876.26
26.3 | SERVIÇO DE DRENAGEM
26.3.1 | LOCAÇÃO DE REDE DE DRENAGEM | M | [10 empty] | 959.22
| Ver Anexo Dreangem |  |  | 959.22 | [8 empty] | 959.22
26.3.2 | ESCAVAÇÃO MECANIZADA DE VALA COM PROF. ATÉ 1,5 M (MÉDIA ENTRE MONTANTE E JUSANTE/UMA COMPOSIÇÃO POR TRECHO), COM ESCAVADEIRA HIDRÁULICA (0,8M3), LARG. DE 1,5 M A 2,5 M, EM SOLO DE 1A CATEGORIA, EM LOCAIS COM ALTO NÍVEL DE INTERFERÊNCIA. AF_01/2015 | M3 | [10 empty] | 2470.71
| Ver Anexo Dreangem | [10 empty] | 2470.71 | 2470.71
26.3.3 | ESCAVAÇÃO MECANIZADA DE VALA COM PROF. MAIOR QUE 1,5 M ATÉ 3,0 M (MÉDIA ENTRE MONTANTE E JUSANTE/UMA COMPOSIÇÃO POR TRECHO), COM ESCAVADEIRA HIDRÁULICA (0,8 M3/111 HP), LARG. DE 1,5 M A 2,5 M, EM SOLO DE 1A CATEGORIA, EM LOCAIS COM ALTO NÍVEL DE INTERFERÊNCIA. AF_01/2015 | M3 | [10 empty] | 741.213
| Ver Anexo Dreangem | [10 empty] | 741.213 | 741.213
26.3.4 | TUBO DE CONCRETO PARA REDES COLETORAS DE ÁGUAS PLUVIAIS, DIÂMETRO DE 1000 MM, JUNTA RÍGIDA, INSTALADO EM LOCAL COM BAIXO NÍVEL DE INTERFERÊNCIAS - FORNECIMENTO E ASSENTAMENTO. AF_12/2015 | M | [10 empty] | 687.92
| Ver Anexo Dreangem |  |  | 687.92 | [8 empty] | 687.92
26.3.5 | TUBO DE CONCRETO PARA REDES COLETORAS DE ÁGUAS PLUVIAIS, DIÂMETRO DE 400 MM, JUNTA RÍGIDA, INSTALADO EM LOCAL COM BAIXO NÍVEL DE INTERFERÊNCIAS - FORNECIMENTO E ASSENTAMENTO. AF_12/2017 | M | [10 empty] | 271.3
| Ver Anexo Dreangem |  |  | 271.3 | [8 empty] | 271.3
26.3.6 | PREPARO DE FUNDO DE VALA COM LARGURA MAIOR OU IGUAL A 1,5 M E MENOR QUE 2,5 M, COM CAMADA DE AREIA, LANÇAMENTO MANUAL. AF_08/2020 | M3 | [10 empty] | 247.071
| Ver Anexo Dreangem | [10 empty] | 247.071 | 247.071
26.3.7 | REATERRO MANUAL DE VALAS COM COMPACTAÇÃO MECANIZADA. AF_04/2016 | M3 | [10 empty] | 2257.8301
| Ver Anexo Dreangem | [10 empty] | 2257.8301 | 2257.8301
26.3.8 | CARGA, MANOBRA E DESCARGA DE SOLOS E MATERIAIS GRANULARES EM CAMINHÃO BASCULANTE 6 M³ - CARGA COM PÁ CARREGADEIRA (CAÇAMBA DE 1,7 A 2,8 M³/128 HP) E DESCARGA LIVRE | M3 | [7 empty] | Fator de Empolamento (25%) |  |  | 2822.29
| Ver Anexo Dreangem | [8 empty] | 1.25 |  | 2257.8301 | 2822.29
26.3.9 | TRANSPORTE LOCAL COM CAMINHÃO BASCULANTE 6 M³, RODOVIA PAVIMENTADA (BOTA-FORA) | M3XKM |  | Dist. (km) - Bota - Fora | [8 empty] | 14111.45
| Ver Anexo Dreangem |  |  | 5 | [7 empty] | 2822.29 | 14111.45
26.3.10 | ESCORAMENTO DE VALA, TIPO PONTALETEAMENTO, COM PROFUNDIDADE DE 1,5 A 3,0 M, LARGURA MENOR QUE 1,5 M. AF_08/2020 | M2 | [10 empty] | 3453.192
| Ver Anexo Dreangem | [9 empty] | 3453.192 |  | 3453.192
26.3.11 | BASE PARA POÇO DE VISITA RETANGULAR PARA DRENAGEM, EM ALVENARIA COM BLOCOS DE CONCRETO, DIMENSÕES INTERNAS = 1,5 X 1,5 M, PROFUNDIDADE = 1,45 M, EXCLUINDO TAMPÃO. AF_05/2018 | UNID | [10 empty] | 16
| Ver Anexo Dreangem | [6 empty] | 16 |  |  |  |  | 16
26.3.12 | ACRÉSCIMO PARA POÇO DE VISITA RETANGULAR PARA DRENAGEM, EM ALVENARIA COM BLOCOS DE CONCRETO, DIMENSÕES INTERNAS = 1,5X1,5 M. AF_05/2018 | M | [10 empty] | 5.6
[5 empty] | 0.35 |  |  | 16 |  |  |  |  | 5.6
26.3.13 | CAIXA PARA BOCA DE LOBO COMBINADA COM GRELHA RETANGULAR, EM ALVENARIA COM TIJOLOS CERÂMICOS MACIÇOS, DIMENSÕES INTERNAS: 1,3X1X1,2 M. AF_12/2020 | UNID | [10 empty] | 30
[8 empty] | 30 |  |  |  |  | 30
26.3.14 | CAIXA PARA BOCA DE LOBO DUPLA COMBINADA COM GRELHA RETANGULAR, EM ALVENARIA COM TIJOLOS CERÂMICOS MACIÇOS, DIMENSÕES INTERNAS: 1,3X2,2X1,2 M. AF_12/2020 | UNID | [10 empty] | 14
[8 empty] | 14 |  |  |  |  | 14
26.3.15 | FORNECIMENTO E ASSENTAMENTO DE TAMPÃO DE FERRO FUNDIDO TDA-600MM, 300KG/CM², PARA POÇO DE VISITA E CAIXAS DE PASSAGEM | UNID | [10 empty] | 16
[8 empty] | 16 |  |  |  |  | 16
26.3.16 | ESCAVAÇÃO MANUAL DE VALA COM PROFUNDIDADE MENOR OU IGUAL A 1,30 M. AF_02/2021 | M3 | [10 empty] | 19.17
[12 empty] | 19.17 | 19.17
26.3.17 | CONCRETO CICLOPICO FCK=10MPA 30% PEDRA DE MAO INCLUSIVE LANCAMENTO | M3 | [10 empty] | 19.17
[12 empty] | 19.17 | 19.17
26.3.18 | BOCA PARA BUEIRO SIMPLES TUBULAR, DIAMETRO =1,00M, EM CONCRETO CICLOPICO, INCLUINDO FORMAS, ESCAVACAO, REATERRO E MATERIAIS, EXCLUINDO MATERIAL REATERRO JAZIDA E TRANSPORTE. | UNID | [10 empty] | 1
[8 empty] | 1 |  |  |  |  | 1
26.4 | CALÇADA
26.4.1 | ESCAVAÇÃO HORIZONTAL EM SOLO DE 1A CATEGORIA COM TRATOR DE ESTEIRAS (100HP/LÂMINA: 2,19M3). AF_07/2020 | M3 | [10 empty] | 170.19
| C24 |  |  |  | 0.2 | 462.64 | [6 empty] | 92.53
| C25 |  |  |  | 0.2 | 274.66 | [6 empty] | 54.93
| A1 |  |  |  | 0.2 | 61.39 | [6 empty] | 12.28
| A2 |  |  |  | 0.2 | 52.27 | [6 empty] | 10.45
26.4.2 | CARGA, MANOBRA E DESCARGA DE SOLOS E MATERIAIS GRANULARES EM CAMINHÃO BASCULANTE 6 M³ - CARGA COM PÁ CARREGADEIRA (CAÇAMBA DE 1,7 A 2,8 M³/128 HP) E DESCARGA LIVRE | M3 | [7 empty] | Fator de Empolamento (25%) |  |  | 212.74
| Aterro Calçadas | [8 empty] | 1.25 |  | 170.19 | 212.74
26.4.3 | TRANSPORTE COM CAMINHÃO BASCULANTE DE 10 M3, EM VIA URBANA PAVIMENTADA M3XKM, DMT ATÉ 30 KM (UNIDADE: M3XKM). AF_12/2016 | M3xKM |  | Dist. (km) - Bota - Fora | [8 empty] | 1063.7
| Aterro Calçadas |  |  | 5 | [7 empty] | 212.74 | 1063.7
26.4.4 | EXECUÇÃO E COMPACTAÇÃO DE ATERRO COM SOLO PREDOMINANTEMENTE ARENOSO -EXCLUSIVE SOLO, ESCAVAÇÃO, CARGA E TRANSPORTE. AF_11/2019 | M3 | [10 empty] | 170.19
| Aterro Calçadas | [10 empty] | 170.19 | 170.19
26.4.5 | EXECUÇÃO DE PASSEIO (CALÇADA) OU PISO DE CONCRETO COM CONCRETO MOLDADO IN LOCO, FEITO EM OBRAS, ACABAMENTO CONVENCIONAL, NÃO ARMADO | M3 | [10 empty] | 59.57
| C24 |  |  |  | 0.07 | 462.64 | [6 empty] | 32.38
| C25 |  |  |  | 0.07 | 274.66 | [6 empty] | 19.23
| A1 |  |  |  | 0.07 | 61.39 | [6 empty] | 4.3
| A2 |  |  |  | 0.07 | 52.27 | [6 empty] | 3.66
26.4.6 | ALVENARIA DE VEDAÇÃO DE BLOCOS CERÂMICOS FURADOS NA HORIZONTAL DE 9X19X19CM (ESPESSURA 9CM) DE PAREDES COM ÁREA LÍQUIDA MAIOR OU IGUAL A 6M² SEM VÃOS E ARGAMASSA DE ASSENTAMENTO COM PREPARO EM BETONEIRA. | M2 | [10 empty] | 194.07
| AL01 |  |  |  | 0.3 | 1.2 | [6 empty] | 0.36
| AL02 |  |  |  | 0.3 | 36.01 | [6 empty] | 10.8
| AL03 |  |  |  | 0.3 | 62.52 | [6 empty] | 18.76
| AL04 |  |  |  | 0.3 | 157.83 | [6 empty] | 47.35
| AL05 |  |  |  | 0.3 | 48 | [6 empty] | 14.4
| AL06 |  |  |  | 0.3 | 29.95 | [6 empty] | 8.99
[5 empty] | 0.3 | 7.14 | [6 empty] | 2.14
| AL07 |  |  |  | 0.3 | 1.39 | [6 empty] | 0.42
| AL08 |  |  |  | 0.3 | 3.25 | [6 empty] | 0.98
| AL09 |  |  |  | 0.3 | 14.48 | [6 empty] | 4.34
| AL10 |  |  |  | 0.3 | 49.18 | [6 empty] | 14.75
| AL11 |  |  |  | 0.3 | 29.26 | [6 empty] | 8.78
| AL12 |  |  |  | 0.3 | 123.24 | [6 empty] | 36.97
[5 empty] | 0.3 | 43.96 | [6 empty] | 13.19
[5 empty] | 0.3 | 38.27 | [6 empty] | 11.48
[5 empty] | 0.3 | 1.2 | [6 empty] | 0.36
26.4.7 | PISO TÁTIL DIRECIONAL E/OU ALERTA, DE CONCRETO, COLORIDO, P/DEFICIENTES VISUAIS, DIMENSÕES 25X25CM, APLICADO COM ARGAMASSA INDUSTRIALIZADA AC-II, REJUNTADO, EXCLUSIVE REGULARIZAÇÃO DE BASE | M2 | [10 empty] | 4.68
[6 empty] | 0.78 |  | 6 |  |  |  |  | 4.68
26.4.8 | SINALIZAÇÃO HORIZONTAL COM TINTA RETRORREFLEXIVA A BASE DE RESINA ACRÍLICA COM MICROESFERAS DE VIDRO | M2 | [10 empty] | 1.5
|  |  | 0.5 | 0.5 |  |  |  | 6 |  |  |  |  | 1.5
27.0 | RUA ERNESTO LEANDRO DE LIRA
27.1 | SERVIÇOS TERRAPLENAGEM
27.1.1 | ESCAVAÇÃO HORIZONTAL EM SOLO DE 1A CATEGORIA COM TRATOR DE ESTEIRAS (100HP/LÂMINA: 2,19M3). AF_07/2020 | M3 | [10 empty] | 168
| Ver Mapa de Cubação | [10 empty] | 168 | 168
27.1.2 | CARGA, MANOBRA E DESCARGA DE SOLOS E MATERIAIS GRANULARES EM CAMINHÃO BASCULANTE 6 M³ - CARGA COM PÁ CARREGADEIRA (CAÇAMBA DE 1,7 A 2,8 M³/128 HP) E DESCARGA LIVRE | M3 | [7 empty] | Fator de Empolamento (25%) |  |  | 210
| Ver Mapa de Cubação | [8 empty] | 1.25 |  | 168 | 210
27.1.3 | TRANSPORTE COM CAMINHÃO BASCULANTE DE 10 M3, EM VIA URBANA PAVIMENTADA M3XKM, DMT ATÉ 30 KM (UNIDADE: M3XKM). AF_12/2016 | M3xKM |  | Dist. (km) - Bota - Fora | [8 empty] | 1050
| Ver Mapa de Cubação |  |  | 5 | [7 empty] | 210 | 1050
27.2 | SERVIÇO DE PAVIMENTAÇÃO
27.2.1 | LOCAÇÃO DE PAVIMENTAÇÃO. AF_10/2018 | M | [10 empty] | 125.36
|  |  |  | 125.36 | [8 empty] | 125.36
27.2.2 | REGULARIZAÇÃO E COMPACTAÇÃO DE SUBLEITO DE SOLO REDOMINANTEMENTE ARENOSO. AF_11/2019 | M2 | [10 empty] | 847.26
[6 empty] | 847.26 | [6 empty] | 847.26
27.2.3 | PAVIMENTO EM PARALELEPIPEDO SOBRE COLCHAO DE AREIA REJUNTADO COM ARGAMASSA DE CIMENTO E AREIA NO TRAÇO 1:3 (PEDRAS PEQUENAS 30 A 35 PECAS POR M2) | M2 | [10 empty] | 847.26
[6 empty] | 847.26 | [6 empty] | 847.26
27.2.4 | ASSENTAMENTO DE GUIA (MEIO-FIO) EM TRECHO RETO, CONFECCIONADA EM CONCRETO PRÉ-FABRICADO, DIMENSÕES 100X15X13X30 CM (COMPRIMENTO X BASE INFERIOR X BASE SUPERIOR X ALTURA), PARA VIAS URBANAS (USO VIÁRIO). AF_06/2016 | M | [10 empty] | 245.77
|  |  |  | 245.77 | [8 empty] | 245.77
27.3 | CALÇADA
27.3.1 | ESCAVAÇÃO HORIZONTAL EM SOLO DE 1A CATEGORIA COM TRATOR DE ESTEIRAS (100HP/LÂMINA: 2,19M3). AF_07/2020 | M3 | [10 empty] | 63.15
| C73 |  |  |  | 0.2 | 163.12 | [6 empty] | 32.62
| C74 |  |  |  | 0.2 | 72.4 | [6 empty] | 14.48
| C75 |  |  |  | 0.2 | 80.27 | [6 empty] | 16.05
27.3.2 | CARGA, MANOBRA E DESCARGA DE SOLOS E MATERIAIS GRANULARES EM CAMINHÃO BASCULANTE 6 M³ - CARGA COM PÁ CARREGADEIRA (CAÇAMBA DE 1,7 A 2,8 M³/128 HP) E DESCARGA LIVRE | M3 | [7 empty] | Fator de Empolamento (25%) |  |  | 78.94
| Aterro Calçadas | [8 empty] | 1.25 |  | 63.15 | 78.94
27.3.3 | TRANSPORTE COM CAMINHÃO BASCULANTE DE 10 M3, EM VIA URBANA PAVIMENTADA M3XKM, DMT ATÉ 30 KM (UNIDADE: M3XKM). AF_12/2016 | M3xKM |  | Dist. (km) - Bota - Fora | [8 empty] | 394.7
| Aterro Calçadas |  |  | 5 | [7 empty] | 78.94 | 394.7
27.3.4 | EXECUÇÃO E COMPACTAÇÃO DE ATERRO COM SOLO PREDOMINANTEMENTE ARENOSO -EXCLUSIVE SOLO, ESCAVAÇÃO, CARGA E TRANSPORTE. AF_11/2019 | M3 | [10 empty] | 63.15
| C73 |  |  |  | 0.2 | 163.12 | [6 empty] | 32.62
| C74 |  |  |  | 0.2 | 72.4 | [6 empty] | 14.48
| C75 |  |  |  | 0.2 | 80.27 | [6 empty] | 16.05
27.3.5 | EXECUÇÃO DE PASSEIO (CALÇADA) OU PISO DE CONCRETO COM CONCRETO MOLDADO IN LOCO, FEITO EM OBRAS, ACABAMENTO CONVENCIONAL, NÃO ARMADO | M3 | [10 empty] | 22.11
| C73 |  |  |  | 0.07 | 163.12 | [6 empty] | 11.42
| C74 |  |  |  | 0.07 | 72.4 | [6 empty] | 5.07
| C75 |  |  |  | 0.07 | 80.27 | [6 empty] | 5.62
27.3.6 | ALVENARIA DE VEDAÇÃO DE BLOCOS CERÂMICOS FURADOS NA HORIZONTAL DE 9X19X19CM (ESPESSURA 9CM) DE PAREDES COM ÁREA LÍQUIDA MAIOR OU IGUAL A 6M² SEM VÃOS E ARGAMASSA DE ASSENTAMENTO COM PREPARO EM BETONEIRA. | M2 | [10 empty] | 70.59
| AL01 |  |  | 1.2 | 0.3 | [7 empty] | 0.36
| AL02 |  |  | 120.81 | 0.3 | [7 empty] | 36.24
| AL03 |  |  | 1.2 | 0.3 | [7 empty] | 0.36
| AL04 |  |  | 1.2 | 0.3 | [7 empty] | 0.36
| AL05 |  |  | 58.72 | 0.3 | [7 empty] | 17.62
| AL06 |  |  | 52.18 | 0.3 | [7 empty] | 15.65
27.3.7 | PISO TÁTIL DIRECIONAL E/OU ALERTA, DE CONCRETO, COLORIDO, P/DEFICIENTES VISUAIS, DIMENSÕES 25X25CM, APLICADO COM ARGAMASSA INDUSTRIALIZADA AC-II, REJUNTADO, EXCLUSIVE REGULARIZAÇÃO DE BASE | M2 | [10 empty] | 3.12
[6 empty] | 0.78 |  | 4 |  |  |  |  | 3.12
27.3.8 | SINALIZAÇÃO HORIZONTAL COM TINTA RETRORREFLEXIVA A BASE DE RESINA ACRÍLICA COM MICROESFERAS DE VIDRO | M2 | [10 empty] | 1
|  |  | 0.5 | 0.5 |  |  |  | 4 |  |  |  |  | 1
28.0 | RUA PEDRO DE LIMA SILVA
28.1 | SERVIÇOS TERRAPLENAGEM
28.1.1 | ESCAVAÇÃO HORIZONTAL EM SOLO DE 1A CATEGORIA COM TRATOR DE ESTEIRAS (100HP/LÂMINA: 2,19M3). AF_07/2020 | M3 | [10 empty] | 90.636
| Ver Mapa de Cubação | [10 empty] | 90.636 | 90.636
28.1.2 | CARGA, MANOBRA E DESCARGA DE SOLOS E MATERIAIS GRANULARES EM CAMINHÃO BASCULANTE 6 M³ - CARGA COM PÁ CARREGADEIRA (CAÇAMBA DE 1,7 A 2,8 M³/128 HP) E DESCARGA LIVRE | M3 | [7 empty] | Fator de Empolamento (25%) |  |  | 113.29
| Ver Mapa de Cubação | [8 empty] | 1.25 |  | 90.636 | 113.29
28.1.3 | TRANSPORTE COM CAMINHÃO BASCULANTE DE 10 M3, EM VIA URBANA PAVIMENTADA M3XKM, DMT ATÉ 30 KM (UNIDADE: M3XKM). AF_12/2016 | M3xKM |  | Dist. (km) - Bota - Fora | [8 empty] | 566.45
| Ver Mapa de Cubação |  |  | 5 | [7 empty] | 113.29 | 566.45
28.2 | SERVIÇO DE PAVIMENTAÇÃO
28.2.1 | LOCAÇÃO DE PAVIMENTAÇÃO. AF_10/2018 | M | [10 empty] | 41.1
|  |  |  | 41.1 | [8 empty] | 41.1
28.2.1 | REGULARIZAÇÃO E COMPACTAÇÃO DE SUBLEITO DE SOLO REDOMINANTEMENTE ARENOSO. AF_11/2019 | M2 | [10 empty] | 404.38
[6 empty] | 404.38 | [6 empty] | 404.38
28.2.3 | PAVIMENTO EM PARALELEPIPEDO SOBRE COLCHAO DE AREIA REJUNTADO COM ARGAMASSA DE CIMENTO E AREIA NO TRAÇO 1:3 (PEDRAS PEQUENAS 30 A 35 PECAS POR M2) | M2 | [10 empty] | 404.38
[6 empty] | 404.38 | [6 empty] | 404.38
28.2.4 | ASSENTAMENTO DE GUIA (MEIO-FIO) EM TRECHO RETO, CONFECCIONADA EM CONCRETO PRÉ-FABRICADO, DIMENSÕES 100X15X13X30 CM (COMPRIMENTO X BASE INFERIOR X BASE SUPERIOR X ALTURA), PARA VIAS URBANAS (USO VIÁRIO). AF_06/2016 | M | [10 empty] | 134.43
|  |  |  | 134.43 | [8 empty] | 134.43
28.3 | CALÇADA
28.3.1 | ESCAVAÇÃO HORIZONTAL EM SOLO DE 1A CATEGORIA COM TRATOR DE ESTEIRAS (100HP/LÂMINA: 2,19M3). AF_07/2020 | M3 | [10 empty] | 30.62
| C73 |  |  |  | 0.2 | 76.57 | [6 empty] | 15.31
| C74 |  |  |  | 0.2 | 76.55 | [6 empty] | 15.31
28.3.2 | CARGA, MANOBRA E DESCARGA DE SOLOS E MATERIAIS GRANULARES EM CAMINHÃO BASCULANTE 6 M³ - CARGA COM PÁ CARREGADEIRA (CAÇAMBA DE 1,7 A 2,8 M³/128 HP) E DESCARGA LIVRE | M3 | [7 empty] | Fator de Empolamento (25%) |  |  | 38.28
| Aterro Calçadas | [8 empty] | 1.25 |  | 30.62 | 38.28
28.3.3 | TRANSPORTE COM CAMINHÃO BASCULANTE DE 10 M3, EM VIA URBANA PAVIMENTADA M3XKM, DMT ATÉ 30 KM (UNIDADE: M3XKM). AF_12/2016 | M3xKM |  | Dist. (km) - Bota - Fora | [8 empty] | 191.4
| Aterro Calçadas |  |  | 5 | [7 empty] | 38.28 | 191.4
28.3.4 | EXECUÇÃO E COMPACTAÇÃO DE ATERRO COM SOLO PREDOMINANTEMENTE ARENOSO -EXCLUSIVE SOLO, ESCAVAÇÃO, CARGA E TRANSPORTE. AF_11/2019 | M3 | [10 empty] | 30.62
| C73 |  |  |  | 0.2 | 76.57 | [6 empty] | 15.31
| C74 |  |  |  | 0.2 | 76.55 | [6 empty] | 15.31
28.3.5 | EXECUÇÃO DE PASSEIO (CALÇADA) OU PISO DE CONCRETO COM CONCRETO MOLDADO IN LOCO, FEITO EM OBRAS, ACABAMENTO CONVENCIONAL, NÃO ARMADO | M3 | [10 empty] | 10.72
| C73 |  |  |  | 0.07 | 76.57 | [6 empty] | 5.36
| C74 |  |  |  | 0.07 | 76.55 | [6 empty] | 5.36
28.3.6 | ALVENARIA DE VEDAÇÃO DE BLOCOS CERÂMICOS FURADOS NA HORIZONTAL DE 9X19X19CM (ESPESSURA 9CM) DE PAREDES COM ÁREA LÍQUIDA MAIOR OU IGUAL A 6M² SEM VÃOS E ARGAMASSA DE ASSENTAMENTO COM PREPARO EM BETONEIRA. | M2 | [10 empty] | 34.3
| AL01 |  |  | 55.96 | 0.3 | [7 empty] | 16.79
| AL02 |  |  | 55.95 | 0.3 | [7 empty] | 16.79
|  |  |  | 1.2 | 0.3 | [7 empty] | 0.36
|  |  |  | 1.2 | 0.3 | [7 empty] | 0.36
28.3.7 | PISO TÁTIL DIRECIONAL E/OU ALERTA, DE CONCRETO, COLORIDO, P/DEFICIENTES VISUAIS, DIMENSÕES 25X25CM, APLICADO COM ARGAMASSA INDUSTRIALIZADA AC-II, REJUNTADO, EXCLUSIVE REGULARIZAÇÃO DE BASE | M2 | [10 empty] | 3.12
[6 empty] | 0.78 |  | 4 |  |  |  |  | 3.12
28.3.8 | SINALIZAÇÃO HORIZONTAL COM TINTA RETRORREFLEXIVA A BASE DE RESINA ACRÍLICA COM MICROESFERAS DE VIDRO | M2 | [10 empty] | 1
|  |  | 0.5 | 0.5 |  |  |  | 4 |  |  |  |  | 1
29.0 | RUA TEREZA ALBUQUERQUE
29.1 | SERVIÇOS TERRAPLENAGEM
29.1.1 | ESCAVAÇÃO HORIZONTAL EM SOLO DE 1A CATEGORIA COM TRATOR DE ESTEIRAS (100HP/LÂMINA: 2,19M3). AF_07/2020 | M3 | [10 empty] | 237.804
| Ver Mapa de Cubação | [10 empty] | 237.804 | 237.804
29.1.2 | CARGA, MANOBRA E DESCARGA DE SOLOS E MATERIAIS GRANULARES EM CAMINHÃO BASCULANTE 6 M³ - CARGA COM PÁ CARREGADEIRA (CAÇAMBA DE 1,7 A 2,8 M³/128 HP) E DESCARGA LIVRE | M3 | [7 empty] | Fator de Empolamento (25%) |  |  | 297.26
| Ver Mapa de Cubação | [8 empty] | 1.25 |  | 237.804 | 297.26
29.1.3 | TRANSPORTE COM CAMINHÃO BASCULANTE DE 10 M3, EM VIA URBANA PAVIMENTADA M3XKM, DMT ATÉ 30 KM (UNIDADE: M3XKM). AF_12/2016 | M3xKM |  | Dist. (km) - Bota - Fora | [8 empty] | 1486.3
| Ver Mapa de Cubação |  |  | 5 | [7 empty] | 297.26 | 1486.3
29.2 | SERVIÇO DE PAVIMENTAÇÃO
29.2.1 | LOCAÇÃO DE PAVIMENTAÇÃO. AF_10/2018 | M | [10 empty] | 169.56
|  |  |  | 169.56 | [8 empty] | 169.56
29.2.2 | REGULARIZAÇÃO E COMPACTAÇÃO DE SUBLEITO DE SOLO REDOMINANTEMENTE ARENOSO. AF_11/2019 | M2 | [10 empty] | 1001.46
[6 empty] | 1001.46 | [6 empty] | 1001.46
29.2.3 | PAVIMENTO EM PARALELEPIPEDO SOBRE COLCHAO DE AREIA REJUNTADO COM ARGAMASSA DE CIMENTO E AREIA NO TRAÇO 1:3 (PEDRAS PEQUENAS 30 A 35 PECAS POR M2) | M2 | [10 empty] | 1001.46
[6 empty] | 1001.46 | [6 empty] | 1001.46
29.2.4 | ASSENTAMENTO DE GUIA (MEIO-FIO) EM TRECHO RETO, CONFECCIONADA EM CONCRETO PRÉ-FABRICADO, DIMENSÕES 100X15X13X30 CM (COMPRIMENTO X BASE INFERIOR X BASE SUPERIOR X ALTURA), PARA VIAS URBANAS (USO VIÁRIO). AF_06/2016 | M | [10 empty] | 352.89
|  |  |  | 352.89 | [8 empty] | 352.89
29.3 | CALÇADA
29.3.1 | ESCAVAÇÃO HORIZONTAL EM SOLO DE 1A CATEGORIA COM TRATOR DE ESTEIRAS (100HP/LÂMINA: 2,19M3). AF_07/2020 | M3 | [10 empty] | 81.82
| C82 |  |  |  | 0.2 | 132.42 | [6 empty] | 26.48
| C83 |  |  |  | 0.2 | 71.87 | [6 empty] | 14.37
[5 empty] | 0.2 | 52.32 | [6 empty] | 10.46
| C84 |  |  |  | 0.2 | 76.32 | [6 empty] | 15.26
| C85 |  |  |  | 0.2 | 76.23 | [6 empty] | 15.25
29.3.2 | CARGA, MANOBRA E DESCARGA DE SOLOS E MATERIAIS GRANULARES EM CAMINHÃO BASCULANTE 6 M³ - CARGA COM PÁ CARREGADEIRA (CAÇAMBA DE 1,7 A 2,8 M³/128 HP) E DESCARGA LIVRE | M3 | [7 empty] | Fator de Empolamento (25%) |  |  | 102.28
| Aterro Calçadas | [8 empty] | 1.25 |  | 81.82 | 102.28
29.3.3 | TRANSPORTE COM CAMINHÃO BASCULANTE DE 10 M3, EM VIA URBANA PAVIMENTADA M3XKM, DMT ATÉ 30 KM (UNIDADE: M3XKM). AF_12/2016 | M3xKM |  | Dist. (km) - Bota - Fora | [8 empty] | 511.4
| Aterro Calçadas |  |  | 5 | [7 empty] | 102.28 | 511.4
29.3.4 | EXECUÇÃO E COMPACTAÇÃO DE ATERRO COM SOLO PREDOMINANTEMENTE ARENOSO -EXCLUSIVE SOLO, ESCAVAÇÃO, CARGA E TRANSPORTE. AF_11/2019 | M3 | [10 empty] | 81.82
29.3.5 | EXECUÇÃO DE PASSEIO (CALÇADA) OU PISO DE CONCRETO COM CONCRETO MOLDADO IN LOCO, FEITO EM OBRAS, ACABAMENTO CONVENCIONAL, NÃO ARMADO | M3 | [10 empty] | 28.64
| C82 |  |  |  | 0.07 | 132.42 | [6 empty] | 9.27
| C83 |  |  |  | 0.07 | 71.87 | [6 empty] | 5.03
[5 empty] | 0.07 | 52.32 | [6 empty] | 3.66
| C84 |  |  |  | 0.07 | 76.32 | [6 empty] | 5.34
| C85 |  |  |  | 0.07 | 76.23 | [6 empty] | 5.34
29.3.6 | ALVENARIA DE VEDAÇÃO DE BLOCOS CERÂMICOS FURADOS NA HORIZONTAL DE 9X19X19CM (ESPESSURA 9CM) DE PAREDES COM ÁREA LÍQUIDA MAIOR OU IGUAL A 6M² SEM VÃOS E ARGAMASSA DE ASSENTAMENTO COM PREPARO EM BETONEIRA. | M2 | [10 empty] | 93.72
| AL01 |  |  | 1.2 | 0.3 | [7 empty] | 0.36
| AL02 |  |  | 55.71 | 0.3 | [7 empty] | 16.71
| AL03 |  |  | 37.28 | 0.3 | [7 empty] | 11.18
| AL04 |  |  | 55.71 | 0.3 | [7 empty] | 16.71
| AL05 |  |  | 1.2 | 0.3 | [7 empty] | 0.36
| AL06 |  |  | 1.12 | 0.3 | [7 empty] | 0.34
| AL07 |  |  | 55.55 | 0.3 | [7 empty] | 16.67
| AL08 |  |  | 103.49 | 0.3 | [7 empty] | 31.05
| AL09 |  |  | 1.12 | 0.3 | [7 empty] | 0.34
29.3.7 | PISO TÁTIL DIRECIONAL E/OU ALERTA, DE CONCRETO, COLORIDO, P/DEFICIENTES VISUAIS, DIMENSÕES 25X25CM, APLICADO COM ARGAMASSA INDUSTRIALIZADA AC-II, REJUNTADO, EXCLUSIVE REGULARIZAÇÃO DE BASE | M2 | [10 empty] | 4.68
[6 empty] | 0.78 |  | 6 |  |  |  |  | 4.68
29.3.8 | SINALIZAÇÃO HORIZONTAL COM TINTA RETRORREFLEXIVA A BASE DE RESINA ACRÍLICA COM MICROESFERAS DE VIDRO | M2 | [10 empty] | 1.5
|  |  | 0.5 | 0.5 |  |  |  | 6 |  |  |  |  | 1.5
30.0 | RUA JOÃO FERREIRA DE ALBUQUERQUE
30.1 | SERVIÇOS TERRAPLENAGEM
30.1.1 | ESCAVAÇÃO HORIZONTAL EM SOLO DE 1A CATEGORIA COM TRATOR DE ESTEIRAS (100HP/LÂMINA: 2,19M3). AF_07/2020 | M3 | [10 empty] | 652.3112
| Ver Mapa de Cubação | [10 empty] | 652.3112 | 652.3112
30.1.2 | CARGA, MANOBRA E DESCARGA DE SOLOS E MATERIAIS GRANULARES EM CAMINHÃO BASCULANTE 6 M³ - CARGA COM PÁ CARREGADEIRA (CAÇAMBA DE 1,7 A 2,8 M³/128 HP) E DESCARGA LIVRE | M3 | [7 empty] | Fator de Empolamento (25%) |  |  | 815.39
| Ver Mapa de Cubação | [8 empty] | 1.25 |  | 652.3112 | 815.39
30.1.3 | TRANSPORTE COM CAMINHÃO BASCULANTE DE 10 M3, EM VIA URBANA PAVIMENTADA M3XKM, DMT ATÉ 30 KM (UNIDADE: M3XKM). AF_12/2016 | M3xKM |  | Dist. (km) - Bota - Fora | [8 empty] | 4076.95
| Ver Mapa de Cubação |  |  | 5 | [7 empty] | 815.39 | 4076.95
30.2 | SERVIÇO DE PAVIMENTAÇÃO
30.2.1 | LOCAÇÃO DE PAVIMENTAÇÃO. AF_10/2018 | M | [10 empty] | 482.69
|  |  |  | 482.69 | [8 empty] | 482.69
30.2.2 | REGULARIZAÇÃO E COMPACTAÇÃO DE SUBLEITO DE SOLO REDOMINANTEMENTE ARENOSO. AF_11/2019 | M2 | [10 empty] | 2361.13
[6 empty] | 2361.13 | [6 empty] | 2361.13
30.2.3 | PAVIMENTO EM PARALELEPIPEDO SOBRE COLCHAO DE AREIA REJUNTADO COM ARGAMASSA DE CIMENTO E AREIA NO TRAÇO 1:3 (PEDRAS PEQUENAS 30 A 35 PECAS POR M2) | M2 | [10 empty] | 2361.13
[6 empty] | 2361.13 | [6 empty] | 2361.13
30.2.4 | ASSENTAMENTO DE GUIA (MEIO-FIO) EM TRECHO RETO, CONFECCIONADA EM CONCRETO PRÉ-FABRICADO, DIMENSÕES 100X15X13X30 CM (COMPRIMENTO X BASE INFERIOR X BASE SUPERIOR X ALTURA), PARA VIAS URBANAS (USO VIÁRIO). AF_06/2016 | M | [10 empty] | 968.41
|  |  |  | 968.41 | [8 empty] | 968.41
30.3 | SERVIÇO DE DRENAGEM
30.3.1 | LOCAÇÃO DE REDE DE DRENAGEM | M | [10 empty] | 719.73
| Ver Anexo Dreangem |  |  | 719.73 | [8 empty] | 719.73
30.3.2 | ESCAVAÇÃO MECANIZADA DE VALA COM PROF. ATÉ 1,5 M (MÉDIA ENTRE MONTANTE E JUSANTE/UMA COMPOSIÇÃO POR TRECHO), COM ESCAVADEIRA HIDRÁULICA (0,8M3), LARG. DE 1,5 M A 2,5 M, EM SOLO DE 1A CATEGORIA, EM LOCAIS COM ALTO NÍVEL DE INTERFERÊNCIA. AF_01/2015 | M3 | [10 empty] | 1873.725
| Ver Anexo Dreangem | [10 empty] | 1873.725 | 1873.725
30.3.3 | ESCAVAÇÃO MECANIZADA DE VALA COM PROF. MAIOR QUE 1,5 M ATÉ 3,0 M (MÉDIA ENTRE MONTANTE E JUSANTE/UMA COMPOSIÇÃO POR TRECHO), COM ESCAVADEIRA HIDRÁULICA (0,8 M3/111 HP), LARG. DE 1,5 M A 2,5 M, EM SOLO DE 1A CATEGORIA, EM LOCAIS COM ALTO NÍVEL DE INTERFERÊNCIA. AF_01/2015 | M3 | [10 empty] | 562.1175
| Ver Anexo Dreangem | [10 empty] | 562.1175 | 562.1175
30.3.4 | TUBO DE CONCRETO PARA REDES COLETORAS DE ÁGUAS PLUVIAIS, DIÂMETRO DE 1000 MM, JUNTA RÍGIDA, INSTALADO EM LOCAL COM BAIXO NÍVEL DE INTERFERÊNCIAS - FORNECIMENTO E ASSENTAMENTO. AF_12/2015 | M | [10 empty] | 529.42
| Ver Anexo Dreangem |  |  | 529.42 | [8 empty] | 529.42
30.3.5 | TUBO DE CONCRETO PARA REDES COLETORAS DE ÁGUAS PLUVIAIS, DIÂMETRO DE 400 MM, JUNTA RÍGIDA, INSTALADO EM LOCAL COM BAIXO NÍVEL DE INTERFERÊNCIAS - FORNECIMENTO E ASSENTAMENTO. AF_12/2017 | M | [10 empty] | 190.31
| Ver Anexo Dreangem |  |  | 190.31 | [8 empty] | 190.31
30.3.6 | PREPARO DE FUNDO DE VALA COM LARGURA MAIOR OU IGUAL A 1,5 M E MENOR QUE 2,5 M, COM CAMADA DE AREIA, LANÇAMENTO MANUAL. AF_08/2020 | M3 | [10 empty] | 187.3725
| Ver Anexo Dreangem | [10 empty] | 187.3725 | 187.3725
30.3.7 | REATERRO MANUAL DE VALAS COM COMPACTAÇÃO MECANIZADA. AF_04/2016 | M3 | [10 empty] | 1707.9781
| Ver Anexo Dreangem | [10 empty] | 1707.9781 | 1707.9781
30.3.8 | CARGA, MANOBRA E DESCARGA DE SOLOS E MATERIAIS GRANULARES EM CAMINHÃO BASCULANTE 6 M³ - CARGA COM PÁ CARREGADEIRA (CAÇAMBA DE 1,7 A 2,8 M³/128 HP) E DESCARGA LIVRE | M3 | [7 empty] | Fator de Empolamento (25%) |  |  | 2134.97
| Ver Anexo Dreangem | [8 empty] | 1.25 |  | 1707.9781 | 2134.97
30.3.9 | TRANSPORTE LOCAL COM CAMINHÃO BASCULANTE 6 M³, RODOVIA PAVIMENTADA (BOTA-FORA) | M3XKM |  | Dist. (km) - Bota - Fora | [8 empty] | 10674.85
| Ver Anexo Dreangem |  |  | 5 | [7 empty] | 2134.97 | 10674.85
30.3.10 | ESCORAMENTO DE VALA, TIPO PONTALETEAMENTO, COM PROFUNDIDADE DE 1,5 A 3,0 M, LARGURA MENOR QUE 1,5 M. AF_08/2020 | M2 | [10 empty] | 2591.028
| Ver Anexo Dreangem | [9 empty] | 2591.028 |  | 2591.028
30.3.11 | BASE PARA POÇO DE VISITA RETANGULAR PARA DRENAGEM, EM ALVENARIA COM BLOCOS DE CONCRETO, DIMENSÕES INTERNAS = 1,5 X 1,5 M, PROFUNDIDADE = 1,45 M, EXCLUINDO TAMPÃO. AF_05/2018 | UNID | [10 empty] | 11
| Ver Anexo Dreangem | [6 empty] | 11 |  |  |  |  | 11
30.3.12 | ACRÉSCIMO PARA POÇO DE VISITA RETANGULAR PARA DRENAGEM, EM ALVENARIA COM BLOCOS DE CONCRETO, DIMENSÕES INTERNAS = 1,5X1,5 M. AF_05/2018 | M | [10 empty] | 3.85
[5 empty] | 0.35 |  |  | 11 |  |  |  |  | 3.85
30.3.13 | CAIXA PARA BOCA DE LOBO COMBINADA COM GRELHA RETANGULAR, EM ALVENARIA COM TIJOLOS CERÂMICOS MACIÇOS, DIMENSÕES INTERNAS: 1,3X1X1,2 M. AF_12/2020 | UNID | [10 empty] | 28
[8 empty] | 28 |  |  |  |  | 28
30.3.14 | FORNECIMENTO E ASSENTAMENTO DE TAMPÃO DE FERRO FUNDIDO TDA-600MM, 300KG/CM², PARA POÇO DE VISITA E CAIXAS DE PASSAGEM | UNID | [10 empty] | 11
[8 empty] | 11 |  |  |  |  | 11
30.3.15 | ESCAVAÇÃO MANUAL DE VALA COM PROFUNDIDADE MENOR OU IGUAL A 1,30 M. AF_02/2021 | M3 | [10 empty] | 19.17
[12 empty] | 19.17 | 19.17
30.3.16 | CONCRETO CICLOPICO FCK=10MPA 30% PEDRA DE MAO INCLUSIVE LANCAMENTO | M3 | [10 empty] | 19.17
[12 empty] | 19.17 | 19.17
30.3.17 | BOCA PARA BUEIRO SIMPLES TUBULAR, DIAMETRO =1,00M, EM CONCRETO CICLOPICO, INCLUINDO FORMAS, ESCAVACAO, REATERRO E MATERIAIS, EXCLUINDO MATERIAL REATERRO JAZIDA E TRANSPORTE. | UNID | [10 empty] | 1
[8 empty] | 1 |  |  |  |  | 1
30.4 | CALÇADA
30.4.1 | ESCAVAÇÃO HORIZONTAL EM SOLO DE 1A CATEGORIA COM TRATOR DE ESTEIRAS (100HP/LÂMINA: 2,19M3). AF_07/2020 | M3 | [10 empty] | 239.05
| C62 |  |  |  | 0.2 | 173.57 | [6 empty] | 34.71
| C63 |  |  |  | 0.2 | 135.923 | [6 empty] | 27.18
| C64 |  |  |  | 0.2 | 126.02 | [6 empty] | 25.2
| C65 |  |  |  | 0.2 | 92.33 | [6 empty] | 18.47
| C66 |  |  |  | 0.2 | 65.74 | [6 empty] | 13.15
| C67 |  |  |  | 0.2 | 173.71 | [6 empty] | 34.74
| C68 |  |  |  | 0.2 | 52.27 | [6 empty] | 10.45
| C69 |  |  |  | 0.2 | 91.23 | [6 empty] | 18.25
| C70 |  |  |  | 0.2 | 126.09 | [6 empty] | 25.22
| C71 |  |  |  | 0.2 | 92.46 | [6 empty] | 18.49
| C72 |  |  |  | 0.2 | 65.95 | [6 empty] | 13.19
30.4.2 | CARGA, MANOBRA E DESCARGA DE SOLOS E MATERIAIS GRANULARES EM CAMINHÃO BASCULANTE 6 M³ - CARGA COM PÁ CARREGADEIRA (CAÇAMBA DE 1,7 A 2,8 M³/128 HP) E DESCARGA LIVRE | M3 | [7 empty] | Fator de Empolamento (25%) |  |  | 298.81
| Aterro Calçadas | [8 empty] | 1.25 |  | 239.05 | 298.81
30.4.3 | TRANSPORTE COM CAMINHÃO BASCULANTE DE 10 M3, EM VIA URBANA PAVIMENTADA M3XKM, DMT ATÉ 30 KM (UNIDADE: M3XKM). AF_12/2016 | M3xKM |  | Dist. (km) - Bota - Fora | [8 empty] | 1494.05
| Aterro Calçadas |  |  | 5 | [7 empty] | 298.81 | 1494.05
30.4.4 | EXECUÇÃO E COMPACTAÇÃO DE ATERRO COM SOLO PREDOMINANTEMENTE ARENOSO -EXCLUSIVE SOLO, ESCAVAÇÃO, CARGA E TRANSPORTE. AF_11/2019 | M3 | [10 empty] | 239.05
| Aterro Calçadas | [10 empty] | 239.05 | 239.05
30.4.5 | EXECUÇÃO DE PASSEIO (CALÇADA) OU PISO DE CONCRETO COM CONCRETO MOLDADO IN LOCO, FEITO EM OBRAS, ACABAMENTO CONVENCIONAL, NÃO ARMADO | M3 | [10 empty] | 83.67
| C62 |  |  |  | 0.07 | 173.57 | [6 empty] | 12.15
| C63 |  |  |  | 0.07 | 135.923 | [6 empty] | 9.51
| C64 |  |  |  | 0.07 | 126.02 | [6 empty] | 8.82
| C65 |  |  |  | 0.07 | 92.33 | [6 empty] | 6.46
| C66 |  |  |  | 0.07 | 65.74 | [6 empty] | 4.6
| C67 |  |  |  | 0.07 | 173.71 | [6 empty] | 12.16
| C68 |  |  |  | 0.07 | 52.27 | [6 empty] | 3.66
| C69 |  |  |  | 0.07 | 91.23 | [6 empty] | 6.39
| C70 |  |  |  | 0.07 | 126.09 | [6 empty] | 8.83
| C71 |  |  |  | 0.07 | 92.46 | [6 empty] | 6.47
| C72 |  |  |  | 0.07 | 65.95 | [6 empty] | 4.62
30.4.6 | ALVENARIA DE VEDAÇÃO DE BLOCOS CERÂMICOS FURADOS NA HORIZONTAL DE 9X19X19CM (ESPESSURA 9CM) DE PAREDES COM ÁREA LÍQUIDA MAIOR OU IGUAL A 6M² SEM VÃOS E ARGAMASSA DE ASSENTAMENTO COM PREPARO EM BETONEIRA. | M2 | [10 empty] | 259.64
| AL01 |  |  |  | 0.3 | 127.05 | [6 empty] | 38.12
| AL02 |  |  |  | 0.3 | 99.24 | [6 empty] | 29.77
| AL03 |  |  |  | 0.3 | 92.62 | [6 empty] | 27.79
| AL04 |  |  |  | 0.3 | 67.66 | [6 empty] | 20.3
| AL05 |  |  |  | 0.3 | 47.94 | [6 empty] | 14.38
| AL06 |  |  |  | 0.3 | 1.2 | [6 empty] | 0.36
| AL07 |  |  |  | 0.3 | 1.2 | [6 empty] | 0.36
| AL08 |  |  |  | 0.3 | 48.09 | [6 empty] | 14.43
| AL09 |  |  |  | 0.3 | 67.7 | [6 empty] | 20.31
| AL10 |  |  |  | 0.3 | 1.2 | [6 empty] | 0.36
| AL11 |  |  |  | 0.3 | 1.2 | [6 empty] | 0.36
| AL12 |  |  |  | 0.3 | 92.67 | [6 empty] | 27.8
| AL13 |  |  |  | 0.3 | 24.52 | [6 empty] | 7.36
| AL14 |  |  |  | 0.3 | 66.05 | [6 empty] | 19.82
| AL15 |  |  |  | 0.3 | 127.07 | [6 empty] | 38.12
30.4.7 | PISO TÁTIL DIRECIONAL E/OU ALERTA, DE CONCRETO, COLORIDO, P/DEFICIENTES VISUAIS, DIMENSÕES 25X25CM, APLICADO COM ARGAMASSA INDUSTRIALIZADA AC-II, REJUNTADO, EXCLUSIVE REGULARIZAÇÃO DE BASE | M2 | [10 empty] | 14.04
[6 empty] | 0.78 |  | 18 |  |  |  |  | 14.04
30.4.8 | SINALIZAÇÃO HORIZONTAL COM TINTA RETRORREFLEXIVA A BASE DE RESINA ACRÍLICA COM MICROESFERAS DE VIDRO | M2 | [10 empty] | 4.5
|  |  | 0.5 | 0.5 |  |  |  | 18 |  |  |  |  | 4.5
31.0 | RUA CARMELITA NUNES DE ALBUQUERQUE
31.1 | SERVIÇOS TERRAPLENAGEM
31.1.1 | ESCAVAÇÃO HORIZONTAL EM SOLO DE 1A CATEGORIA COM TRATOR DE ESTEIRAS (100HP/LÂMINA: 2,19M3). AF_07/2020 | M3 | [10 empty] | 514.696
| Ver Mapa de Cubação | [10 empty] | 514.696 | 514.696
31.1.2 | CARGA, MANOBRA E DESCARGA DE SOLOS E MATERIAIS GRANULARES EM CAMINHÃO BASCULANTE 6 M³ - CARGA COM PÁ CARREGADEIRA (CAÇAMBA DE 1,7 A 2,8 M³/128 HP) E DESCARGA LIVRE | M3 | [7 empty] | Fator de Empolamento (25%) |  |  | 643.37
| Ver Mapa de Cubação | [8 empty] | 1.25 |  | 514.696 | 643.37
31.1.3 | TRANSPORTE COM CAMINHÃO BASCULANTE DE 10 M3, EM VIA URBANA PAVIMENTADA M3XKM, DMT ATÉ 30 KM (UNIDADE: M3XKM). AF_12/2016 | M3xKM |  | Dist. (km) - Bota - Fora | [8 empty] | 3216.85
| Ver Mapa de Cubação |  |  | 5 | [7 empty] | 643.37 | 3216.85
31.2 | SERVIÇO DE PAVIMENTAÇÃO
31.2.1 | LOCAÇÃO DE PAVIMENTAÇÃO. AF_10/2018 | M | [10 empty] | 367.64
|  |  |  | 367.64 | [8 empty] | 367.64
31.2.2 | REGULARIZAÇÃO E COMPACTAÇÃO DE SUBLEITO DE SOLO REDOMINANTEMENTE ARENOSO. AF_11/2019 | M2 | [10 empty] | 2393.82
[6 empty] | 2393.82 | [6 empty] | 2393.82
31.2.3 | PAVIMENTO EM PARALELEPIPEDO SOBRE COLCHAO DE AREIA REJUNTADO COM ARGAMASSA DE CIMENTO E AREIA NO TRAÇO 1:3 (PEDRAS PEQUENAS 30 A 35 PECAS POR M2) | M2 | [10 empty] | 2393.82
[6 empty] | 2393.82 | [6 empty] | 2393.82
31.2.4 | ASSENTAMENTO DE GUIA (MEIO-FIO) EM TRECHO RETO, CONFECCIONADA EM CONCRETO PRÉ-FABRICADO, DIMENSÕES 100X15X13X30 CM (COMPRIMENTO X BASE INFERIOR X BASE SUPERIOR X ALTURA), PARA VIAS URBANAS (USO VIÁRIO). AF_06/2016 | M | [10 empty] | 736.45
|  |  |  | 736.45 | [8 empty] | 736.45
31.2.5 | ENTRADA PARA DESCIDA DE ÁGUA TIPO EDA 02 (PADRÃO DNIT) | UNID | [10 empty] | 4
[8 empty] | 4 |  |  |  |  | 4
31.2.6 | DISSIPADOR DE ENERGIA TIPO DES 02 | UNID | [10 empty] | 4
[8 empty] | 4 |  |  |  |  | 4
31.2.7 | DESCIDA DE ÁGUA PARA CORTES EM DEGRAUS TIPO DCD 02 | M | [10 empty] | 12
|  |  |  | 3 |  |  |  | 4 |  |  |  |  | 12
31.3 | CALÇADA
31.3.1 | ESCAVAÇÃO HORIZONTAL EM SOLO DE 1A CATEGORIA COM TRATOR DE ESTEIRAS (100HP/LÂMINA: 2,19M3). AF_07/2020 | M3 | [10 empty] | 151.31
| C54 |  |  |  | 0.2 | 128.57 | [6 empty] | 25.71
| C55 |  |  |  | 0.2 | 93.34 | [6 empty] | 18.67
| C56 |  |  |  | 0.2 | 135.62 | [6 empty] | 27.12
| C57 |  |  |  | 0.2 | 127.51 | [6 empty] | 25.5
| C58 |  |  |  | 0.2 | 93.89 | [6 empty] | 18.78
| C59 |  |  |  | 0.2 | 177.65 | [6 empty] | 35.53
31.3.2 | CARGA, MANOBRA E DESCARGA DE SOLOS E MATERIAIS GRANULARES EM CAMINHÃO BASCULANTE 6 M³ - CARGA COM PÁ CARREGADEIRA (CAÇAMBA DE 1,7 A 2,8 M³/128 HP) E DESCARGA LIVRE | M3 | [7 empty] | Fator de Empolamento (25%) |  |  | 189.14
| Aterro Calçadas | [8 empty] | 1.25 |  | 151.31 | 189.14
31.3.3 | TRANSPORTE COM CAMINHÃO BASCULANTE DE 10 M3, EM VIA URBANA PAVIMENTADA M3XKM, DMT ATÉ 30 KM (UNIDADE: M3XKM). AF_12/2016 | M3xKM |  | Dist. (km) - Bota - Fora | [8 empty] | 945.7
| Aterro Calçadas |  |  | 5 | [7 empty] | 189.14 | 945.7
31.3.4 | EXECUÇÃO E COMPACTAÇÃO DE ATERRO COM SOLO PREDOMINANTEMENTE ARENOSO -EXCLUSIVE SOLO, ESCAVAÇÃO, CARGA E TRANSPORTE. AF_11/2019 | M3 | [10 empty] | 151.31
| C54 |  |  |  | 0.2 | 128.57 | [6 empty] | 25.71
| C55 |  |  |  | 0.2 | 93.34 | [6 empty] | 18.67
| C56 |  |  |  | 0.2 | 135.62 | [6 empty] | 27.12
| C57 |  |  |  | 0.2 | 127.51 | [6 empty] | 25.5
| C58 |  |  |  | 0.2 | 93.89 | [6 empty] | 18.78
| C59 |  |  |  | 0.2 | 177.65 | [6 empty] | 35.53
31.3.5 | EXECUÇÃO DE PASSEIO (CALÇADA) OU PISO DE CONCRETO COM CONCRETO MOLDADO IN LOCO, FEITO EM OBRAS, ACABAMENTO CONVENCIONAL, NÃO ARMADO | M3 | [10 empty] | 52.96
| C54 |  |  |  | 0.07 | 128.57 | [6 empty] | 9
| C55 |  |  |  | 0.07 | 93.34 | [6 empty] | 6.53
| C56 |  |  |  | 0.07 | 135.62 | [6 empty] | 9.49
| C57 |  |  |  | 0.07 | 127.51 | [6 empty] | 8.93
| C58 |  |  |  | 0.07 | 93.89 | [6 empty] | 6.57
| C59 |  |  |  | 0.07 | 177.65 | [6 empty] | 12.44
31.3.6 | ALVENARIA DE VEDAÇÃO DE BLOCOS CERÂMICOS FURADOS NA HORIZONTAL DE 9X19X19CM (ESPESSURA 9CM) DE PAREDES COM ÁREA LÍQUIDA MAIOR OU IGUAL A 6M² SEM VÃOS E ARGAMASSA DE ASSENTAMENTO COM PREPARO EM BETONEIRA. | M2 | [10 empty] | 167.91
| AL01 |  |  | 94.39 | 0.3 | [7 empty] | 28.32
| AL02 |  |  | 68.72 | 0.3 | [7 empty] | 20.62
| AL03 |  |  | 100.01 | 0.3 | [7 empty] | 30
| AL04 |  |  | 1.2 | 0.3 | [7 empty] | 0.36
| AL05 |  |  | 1.2 | 0.3 | [7 empty] | 0.36
| AL06 |  |  | 16.22 | 0.3 | [7 empty] | 4.87
| AL07 |  |  | 13.68 | 0.3 | [7 empty] | 4.1
| AL08 |  |  | 68.57 | 0.3 | [7 empty] | 20.57
| AL09 |  |  | 32.85 | 0.3 | [7 empty] | 9.86
| AL10 |  |  | 69.06 | 0.3 | [7 empty] | 20.72
| AL11 |  |  | 93.76 | 0.3 | [7 empty] | 28.13
31.3.7 | PISO TÁTIL DIRECIONAL E/OU ALERTA, DE CONCRETO, COLORIDO, P/DEFICIENTES VISUAIS, DIMENSÕES 25X25CM, APLICADO COM ARGAMASSA INDUSTRIALIZADA AC-II, REJUNTADO, EXCLUSIVE REGULARIZAÇÃO DE BASE | M2 | [10 empty] | 9.36
[6 empty] | 0.78 |  | 12 |  |  |  |  | 9.36
31.3.8 | SINALIZAÇÃO HORIZONTAL COM TINTA RETRORREFLEXIVA A BASE DE RESINA ACRÍLICA COM MICROESFERAS DE VIDRO | M2 | [10 empty] | 3
|  |  | 0.5 | 0.5 |  |  |  | 12 |  |  |  |  | 3
32.0 | RUA MARINES NUNES DOS SANTOS
32.1 | SERVIÇOS TERRAPLENAGEM
32.1.1 | ESCAVAÇÃO HORIZONTAL EM SOLO DE 1A CATEGORIA COM TRATOR DE ESTEIRAS (100HP/LÂMINA: 2,19M3). AF_07/2020 | M3 | [10 empty] | 308
| Ver Mapa de Cubação | [10 empty] | 308 | 308
32.1.2 | CARGA, MANOBRA E DESCARGA DE SOLOS E MATERIAIS GRANULARES EM CAMINHÃO BASCULANTE 6 M³ - CARGA COM PÁ CARREGADEIRA (CAÇAMBA DE 1,7 A 2,8 M³/128 HP) E DESCARGA LIVRE | M3 | [7 empty] | Fator de Empolamento (25%) |  |  | 385
| Ver Mapa de Cubação | [8 empty] | 1.25 |  | 308 | 385
32.1.3 | TRANSPORTE COM CAMINHÃO BASCULANTE DE 10 M3, EM VIA URBANA PAVIMENTADA M3XKM, DMT ATÉ 30 KM (UNIDADE: M3XKM). AF_12/2016 | M3xKM |  | Dist. (km) - Bota - Fora | [8 empty] | 1925
| Ver Mapa de Cubação |  |  | 5 | [7 empty] | 385 | 1925
32.2 | SERVIÇO DE PAVIMENTAÇÃO
32.2.1 | LOCAÇÃO DE PAVIMENTAÇÃO. AF_10/2018 | M | [10 empty] | 223.56
|  |  |  | 223.56 | [8 empty] | 223.56
32.2.2 | REGULARIZAÇÃO E COMPACTAÇÃO DE SUBLEITO DE SOLO REDOMINANTEMENTE ARENOSO. AF_11/2019 | M2 | [10 empty] | 1423.53
[6 empty] | 1423.53 | [6 empty] | 1423.53
32.2.3 | PAVIMENTO EM PARALELEPIPEDO SOBRE COLCHAO DE AREIA REJUNTADO COM ARGAMASSA DE CIMENTO E AREIA NO TRAÇO 1:3 (PEDRAS PEQUENAS 30 A 35 PECAS POR M2) | M2 | [10 empty] | 1423.53
[6 empty] | 1423.53 | [6 empty] | 1423.53
32.2.4 | ASSENTAMENTO DE GUIA (MEIO-FIO) EM TRECHO RETO, CONFECCIONADA EM CONCRETO PRÉ-FABRICADO, DIMENSÕES 100X15X13X30 CM (COMPRIMENTO X BASE INFERIOR X BASE SUPERIOR X ALTURA), PARA VIAS URBANAS (USO VIÁRIO). AF_06/2016 | M | [10 empty] | 492.21
|  |  |  | 492.21 | [8 empty] | 492.21
32.3 | CALÇADA
32.3.1 | ESCAVAÇÃO HORIZONTAL EM SOLO DE 1A CATEGORIA COM TRATOR DE ESTEIRAS (100HP/LÂMINA: 2,19M3). AF_07/2020 | M3 | [10 empty] | 104.22
| C86 |  |  |  | 0.2 | 49.46 | [6 empty] | 9.89
| C87 |  |  |  | 0.2 | 61.26 | [6 empty] | 12.25
| C88 |  |  |  | 0.2 | 78 | [6 empty] | 15.6
| C89 |  |  |  | 0.2 | 77.13 | [6 empty] | 15.43
| C90 |  |  |  | 0.2 | 37 | [6 empty] | 7.4
| C91 |  |  |  | 0.2 | 61.1 | [6 empty] | 12.22
| C92 |  |  |  | 0.2 | 79.63 | [6 empty] | 15.93
| C93 |  |  |  | 0.2 | 77.48 | [6 empty] | 15.5
32.3.2 | CARGA, MANOBRA E DESCARGA DE SOLOS E MATERIAIS GRANULARES EM CAMINHÃO BASCULANTE 6 M³ - CARGA COM PÁ CARREGADEIRA (CAÇAMBA DE 1,7 A 2,8 M³/128 HP) E DESCARGA LIVRE | M3 | [7 empty] | Fator de Empolamento (25%) |  |  | 130.28
| Aterro Calçadas | [8 empty] | 1.25 |  | 104.22 | 130.28
32.3.3 | TRANSPORTE COM CAMINHÃO BASCULANTE DE 10 M3, EM VIA URBANA PAVIMENTADA M3XKM, DMT ATÉ 30 KM (UNIDADE: M3XKM). AF_12/2016 | M3xKM |  | Dist. (km) - Bota - Fora | [8 empty] | 651.4
| Aterro Calçadas |  |  | 5 | [7 empty] | 130.28 | 651.4
32.3.4 | EXECUÇÃO E COMPACTAÇÃO DE ATERRO COM SOLO PREDOMINANTEMENTE ARENOSO -EXCLUSIVE SOLO, ESCAVAÇÃO, CARGA E TRANSPORTE. AF_11/2019 | M3 | [10 empty] | 104.22
| C86 |  |  |  | 0.2 | 49.46 | [6 empty] | 9.89
| C87 |  |  |  | 0.2 | 61.26 | [6 empty] | 12.25
| C88 |  |  |  | 0.2 | 78 | [6 empty] | 15.6
| C89 |  |  |  | 0.2 | 77.13 | [6 empty] | 15.43
| C90 |  |  |  | 0.2 | 37 | [6 empty] | 7.4
| C91 |  |  |  | 0.2 | 61.1 | [6 empty] | 12.22
| C92 |  |  |  | 0.2 | 79.63 | [6 empty] | 15.93
| C93 |  |  |  | 0.2 | 77.48 | [6 empty] | 15.5
32.3.5 | EXECUÇÃO DE PASSEIO (CALÇADA) OU PISO DE CONCRETO COM CONCRETO MOLDADO IN LOCO, FEITO EM OBRAS, ACABAMENTO CONVENCIONAL, NÃO ARMADO | M3 | [10 empty] | 36.47
| C86 |  |  |  | 0.07 | 49.46 | [6 empty] | 3.46
| C87 |  |  |  | 0.07 | 61.26 | [6 empty] | 4.29
| C88 |  |  |  | 0.07 | 78 | [6 empty] | 5.46
| C89 |  |  |  | 0.07 | 77.13 | [6 empty] | 5.4
| C90 |  |  |  | 0.07 | 37 | [6 empty] | 2.59
| C91 |  |  |  | 0.07 | 61.1 | [6 empty] | 4.28
| C92 |  |  |  | 0.07 | 79.63 | [6 empty] | 5.57
| C93 |  |  |  | 0.07 | 77.48 | [6 empty] | 5.42
32.3.6 | ALVENARIA DE VEDAÇÃO DE BLOCOS CERÂMICOS FURADOS NA HORIZONTAL DE 9X19X19CM (ESPESSURA 9CM) DE PAREDES COM ÁREA LÍQUIDA MAIOR OU IGUAL A 6M² SEM VÃOS E ARGAMASSA DE ASSENTAMENTO COM PREPARO EM BETONEIRA. | M2 | [10 empty] | 115.23
| AL01 |  |  | 1.2 | 0.3 | [7 empty] | 0.36
| AL02 |  |  | 26.94 | 0.3 | [7 empty] | 8.08
| AL03 |  |  | 44.36 | 0.3 | [7 empty] | 13.31
| AL04 |  |  | 57.77 | 0.3 | [7 empty] | 17.33
| AL05 |  |  | 56.63 | 0.3 | [7 empty] | 16.99
| AL06 |  |  | 1.2 | 0.3 | [7 empty] | 0.36
| AL07 |  |  | 1.2 | 0.3 | [7 empty] | 0.36
| AL08 |  |  | 56.36 | 0.3 | [7 empty] | 16.91
| AL09 |  |  | 56.57 | 0.3 | [7 empty] | 16.97
| AL10 |  |  | 44.47 | 0.3 | [7 empty] | 13.34
| AL11 |  |  | 36.21 | 0.3 | [7 empty] | 10.86
| AL12 |  |  | 1.2 | 0.3 | [7 empty] | 0.36
32.3.7 | PISO TÁTIL DIRECIONAL E/OU ALERTA, DE CONCRETO, COLORIDO, P/DEFICIENTES VISUAIS, DIMENSÕES 25X25CM, APLICADO COM ARGAMASSA INDUSTRIALIZADA AC-II, REJUNTADO, EXCLUSIVE REGULARIZAÇÃO DE BASE | M2 | [10 empty] | 7.8
[6 empty] | 0.78 |  | 10 |  |  |  |  | 7.8
32.3.8 | SINALIZAÇÃO HORIZONTAL COM TINTA RETRORREFLEXIVA A BASE DE RESINA ACRÍLICA COM MICROESFERAS DE VIDRO | M2 | [10 empty] | 2.5
|  |  | 0.5 | 0.5 |  |  |  | 10 |  |  |  |  | 2.5
33.0 | RUA LINO ROBERTO
33.1 | SERVIÇOS TERRAPLENAGEM
33.1.1 | ESCAVAÇÃO HORIZONTAL EM SOLO DE 1A CATEGORIA COM TRATOR DE ESTEIRAS (100HP/LÂMINA: 2,19M3). AF_07/2020 | M3 | [10 empty] | 183.586
| Ver Mapa de Cubação | [10 empty] | 183.586 | 183.586
33.1.2 | CARGA, MANOBRA E DESCARGA DE SOLOS E MATERIAIS GRANULARES EM CAMINHÃO BASCULANTE 6 M³ - CARGA COM PÁ CARREGADEIRA (CAÇAMBA DE 1,7 A 2,8 M³/128 HP) E DESCARGA LIVRE | M3 | [7 empty] | Fator de Empolamento (25%) |  |  | 229.48
| Ver Mapa de Cubação | [8 empty] | 1.25 |  | 183.586 | 229.48
33.1.3 | TRANSPORTE COM CAMINHÃO BASCULANTE DE 10 M3, EM VIA URBANA PAVIMENTADA M3XKM, DMT ATÉ 30 KM (UNIDADE: M3XKM). AF_12/2016 | M3xKM |  | Dist. (km) - Bota - Fora | [8 empty] | 1147.4
| Ver Mapa de Cubação |  |  | 5 | [7 empty] | 229.48 | 1147.4
33.2 | SERVIÇO DE PAVIMENTAÇÃO
33.2.1 | LOCAÇÃO DE PAVIMENTAÇÃO. AF_10/2018 | M | [10 empty] | 149.63
|  |  |  | 149.63 | [8 empty] | 149.63
33.2.2 | REGULARIZAÇÃO E COMPACTAÇÃO DE SUBLEITO DE SOLO REDOMINANTEMENTE ARENOSO. AF_11/2019 | M2 | [10 empty] | 905.67
[6 empty] | 905.67 | [6 empty] | 905.67
33.2.3 | PAVIMENTO EM PARALELEPIPEDO SOBRE COLCHAO DE AREIA REJUNTADO COM ARGAMASSA DE CIMENTO E AREIA NO TRAÇO 1:3 (PEDRAS PEQUENAS 30 A 35 PECAS POR M2) | M2 | [10 empty] | 905.67
[6 empty] | 905.67 | [6 empty] | 905.67
33.2.4 | ASSENTAMENTO DE GUIA (MEIO-FIO) EM TRECHO RETO, CONFECCIONADA EM CONCRETO PRÉ-FABRICADO, DIMENSÕES 100X15X13X30 CM (COMPRIMENTO X BASE INFERIOR X BASE SUPERIOR X ALTURA), PARA VIAS URBANAS (USO VIÁRIO). AF_06/2016 | M | [10 empty] | 326.03
|  |  |  | 326.03 | [8 empty] | 326.03
33.3 | CALÇADA
33.3.1 | ESCAVAÇÃO HORIZONTAL EM SOLO DE 1A CATEGORIA COM TRATOR DE ESTEIRAS (100HP/LÂMINA: 2,19M3). AF_07/2020 | M3 | [10 empty] | 75.79
| C76 |  |  |  | 0.2 | 100.99 | [6 empty] | 20.2
| C77 |  |  |  | 0.2 | 81.83 | [6 empty] | 16.37
| C78 |  |  |  | 0.2 | 114.98 | [6 empty] | 23
| C79 |  |  |  | 0.2 | 81.08 | [6 empty] | 16.22
33.3.2 | CARGA, MANOBRA E DESCARGA DE SOLOS E MATERIAIS GRANULARES EM CAMINHÃO BASCULANTE 6 M³ - CARGA COM PÁ CARREGADEIRA (CAÇAMBA DE 1,7 A 2,8 M³/128 HP) E DESCARGA LIVRE | M3 | [7 empty] | Fator de Empolamento (25%) |  |  | 94.74
| Aterro Calçadas | [8 empty] | 1.25 |  | 75.79 | 94.74
33.3.3 | TRANSPORTE COM CAMINHÃO BASCULANTE DE 10 M3, EM VIA URBANA PAVIMENTADA M3XKM, DMT ATÉ 30 KM (UNIDADE: M3XKM). AF_12/2016 | M3xKM |  | Dist. (km) - Bota - Fora | [8 empty] | 473.7
| Aterro Calçadas |  |  | 5 | [7 empty] | 94.74 | 473.7
33.3.4 | EXECUÇÃO E COMPACTAÇÃO DE ATERRO COM SOLO PREDOMINANTEMENTE ARENOSO -EXCLUSIVE SOLO, ESCAVAÇÃO, CARGA E TRANSPORTE. AF_11/2019 | M3 | [10 empty] | 75.79
| C76 |  |  |  | 0.2 | 100.99 | [6 empty] | 20.2
| C77 |  |  |  | 0.2 | 81.83 | [6 empty] | 16.37
| C78 |  |  |  | 0.2 | 114.98 | [6 empty] | 23
| C79 |  |  |  | 0.2 | 81.08 | [6 empty] | 16.22
33.3.5 | EXECUÇÃO DE PASSEIO (CALÇADA) OU PISO DE CONCRETO COM CONCRETO MOLDADO IN LOCO, FEITO EM OBRAS, ACABAMENTO CONVENCIONAL, NÃO ARMADO | M3 | [10 empty] | 26.53
| C76 |  |  |  | 0.07 | 100.99 | [6 empty] | 7.07
| C77 |  |  |  | 0.07 | 81.83 | [6 empty] | 5.73
| C78 |  |  |  | 0.07 | 114.98 | [6 empty] | 8.05
| C79 |  |  |  | 0.07 | 81.08 | [6 empty] | 5.68
33.3.6 | ALVENARIA DE VEDAÇÃO DE BLOCOS CERÂMICOS FURADOS NA HORIZONTAL DE 9X19X19CM (ESPESSURA 9CM) DE PAREDES COM ÁREA LÍQUIDA MAIOR OU IGUAL A 6M² SEM VÃOS E ARGAMASSA DE ASSENTAMENTO COM PREPARO EM BETONEIRA. | M2 | [10 empty] | 83.95
| AL01 |  |  | 2.48 | 0.3 | [7 empty] | 0.74
| AL02 |  |  | 82.52 | 0.3 | [7 empty] | 24.76
| AL03 |  |  | 59.25 | 0.3 | [7 empty] | 17.78
| AL04 |  |  | 1.2 | 0.3 | [7 empty] | 0.36
| AL05 |  |  | 1.2 | 0.3 | [7 empty] | 0.36
| AL06 |  |  | 59.91 | 0.3 | [7 empty] | 17.97
| AL07 |  |  | 73.27 | 0.3 | [7 empty] | 21.98
33.3.7 | PISO TÁTIL DIRECIONAL E/OU ALERTA, DE CONCRETO, COLORIDO, P/DEFICIENTES VISUAIS, DIMENSÕES 25X25CM, APLICADO COM ARGAMASSA INDUSTRIALIZADA AC-II, REJUNTADO, EXCLUSIVE REGULARIZAÇÃO DE BASE | M2 | [10 empty] | 3.12
[6 empty] | 0.78 |  | 4 |  |  |  |  | 3.12
33.3.8 | SINALIZAÇÃO HORIZONTAL COM TINTA RETRORREFLEXIVA A BASE DE RESINA ACRÍLICA COM MICROESFERAS DE VIDRO | M2 | [10 empty] | 1
|  |  | 0.5 | 0.5 |  |  |  | 4 |  |  |  |  | 1
34.0 | RUA JOSÉ DA COSTA FRANÇA
34.1 | SERVIÇOS TERRAPLENAGEM
34.1.1 | ESCAVAÇÃO HORIZONTAL EM SOLO DE 1A CATEGORIA COM TRATOR DE ESTEIRAS (100HP/LÂMINA: 2,19M3). AF_07/2020 | M3 | [10 empty] | 34.792
| Ver Mapa de Cubação | [10 empty] | 34.792 | 34.792
34.1.2 | CARGA, MANOBRA E DESCARGA DE SOLOS E MATERIAIS GRANULARES EM CAMINHÃO BASCULANTE 6 M³ - CARGA COM PÁ CARREGADEIRA (CAÇAMBA DE 1,7 A 2,8 M³/128 HP) E DESCARGA LIVRE | M3 | [7 empty] | Fator de Empolamento (25%) |  |  | 43.49
| Ver Mapa de Cubação | [8 empty] | 1.25 |  | 34.792 | 43.49
34.1.3 | TRANSPORTE COM CAMINHÃO BASCULANTE DE 10 M3, EM VIA URBANA PAVIMENTADA M3XKM, DMT ATÉ 30 KM (UNIDADE: M3XKM). AF_12/2016 | M3xKM |  | Dist. (km) - Bota - Fora | [8 empty] | 217.45
| Ver Mapa de Cubação |  |  | 5 | [7 empty] | 43.49 | 217.45
34.2 | SERVIÇO DE PAVIMENTAÇÃO
34.2.1 | LOCAÇÃO DE PAVIMENTAÇÃO. AF_10/2018 | M | [10 empty] | 43.49
|  |  |  | 43.49 | [8 empty] | 43.49
34.2.2 | REGULARIZAÇÃO E COMPACTAÇÃO DE SUBLEITO DE SOLO REDOMINANTEMENTE ARENOSO. AF_11/2019 | M2 | [10 empty] | 163.08
[6 empty] | 163.08 | [6 empty] | 163.08
34.2.3 | PAVIMENTO EM PARALELEPIPEDO SOBRE COLCHAO DE AREIA REJUNTADO COM ARGAMASSA DE CIMENTO E AREIA NO TRAÇO 1:3 (PEDRAS PEQUENAS 30 A 35 PECAS POR M2) | M2 | [10 empty] | 163.08
[6 empty] | 163.08 | [6 empty] | 163.08
34.2.4 | ASSENTAMENTO DE GUIA (MEIO-FIO) EM TRECHO RETO, CONFECCIONADA EM CONCRETO PRÉ-FABRICADO, DIMENSÕES 100X15X13X30 CM (COMPRIMENTO X BASE INFERIOR X BASE SUPERIOR X ALTURA), PARA VIAS URBANAS (USO VIÁRIO). AF_06/2016 | M | [10 empty] | 94.12
|  |  |  | 94.12 | [8 empty] | 94.12
34.2.5 | ESCAVAÇÃO MANUAL DE VALA COM PROFUNDIDADE MENOR OU IGUAL A 1,30 M. AF_02/2021 | M3 | [10 empty] | 3.37
| Travamento |  | 0.3 | 4.32 | 0.6 | [7 empty] | 0.78
| Dissipador |  | 4.32 | 3 | 0.2 | [7 empty] | 2.59
34.2.6 | CONCRETO CICLOPICO FCK=10MPA 30% PEDRA DE MAO INCLUSIVE LANCAMENTO | M3 | [10 empty] | 5.96
| Travamento |  | 0.3 | 4.32 | 0.6 | [7 empty] | 0.78
| Dissipador |  | 4.32 | 3 | 0.4 | [7 empty] | 5.18
35.0 | RUA MIGUEL DE OLIVEIRA
35.1 | SERVIÇOS TERRAPLENAGEM
35.1.1 | ESCAVAÇÃO HORIZONTAL EM SOLO DE 1A CATEGORIA COM TRATOR DE ESTEIRAS (100HP/LÂMINA: 2,19M3). AF_07/2020 | M3 | [10 empty] | 235.2
| Ver Mapa de Cubação | [10 empty] | 235.2 | 235.2
35.1.2 | CARGA, MANOBRA E DESCARGA DE SOLOS E MATERIAIS GRANULARES EM CAMINHÃO BASCULANTE 6 M³ - CARGA COM PÁ CARREGADEIRA (CAÇAMBA DE 1,7 A 2,8 M³/128 HP) E DESCARGA LIVRE | M3 | [7 empty] | Fator de Empolamento (25%) |  |  | 294
| Ver Mapa de Cubação | [8 empty] | 1.25 |  | 235.2 | 294
35.1.3 | TRANSPORTE COM CAMINHÃO BASCULANTE DE 10 M3, EM VIA URBANA PAVIMENTADA M3XKM, DMT ATÉ 30 KM (UNIDADE: M3XKM). AF_12/2016 | M3xKM |  | Dist. (km) - Bota - Fora | [8 empty] | 1470
| Ver Mapa de Cubação |  |  | 5 | [7 empty] | 294 | 1470
35.2 | SERVIÇO DE PAVIMENTAÇÃO
35.2.1 | LOCAÇÃO DE PAVIMENTAÇÃO. AF_10/2018 | M | [10 empty] | 168
|  |  |  | 168 | [8 empty] | 168
35.2.2 | REGULARIZAÇÃO E COMPACTAÇÃO DE SUBLEITO DE SOLO REDOMINANTEMENTE ARENOSO. AF_11/2019 | M2 | [10 empty] | 1152.5
[6 empty] | 1152.5 | [6 empty] | 1152.5
35.2.3 | PAVIMENTO EM PARALELEPIPEDO SOBRE COLCHAO DE AREIA REJUNTADO COM ARGAMASSA DE CIMENTO E AREIA NO TRAÇO 1:3 (PEDRAS PEQUENAS 30 A 35 PECAS POR M2) | M2 | [10 empty] | 1152.5
[6 empty] | 1152.5 | [6 empty] | 1152.5
35.2.4 | ASSENTAMENTO DE GUIA (MEIO-FIO) EM TRECHO RETO, CONFECCIONADA EM CONCRETO PRÉ-FABRICADO, DIMENSÕES 100X15X13X30 CM (COMPRIMENTO X BASE INFERIOR X BASE SUPERIOR X ALTURA), PARA VIAS URBANAS (USO VIÁRIO). AF_06/2016 | M | [10 empty] | 327.53
|  |  |  | 327.53 | [8 empty] | 327.53
35.3 | CALÇADA
35.3.1 | ESCAVAÇÃO HORIZONTAL EM SOLO DE 1A CATEGORIA COM TRATOR DE ESTEIRAS (100HP/LÂMINA: 2,19M3). AF_07/2020 | M3 | [10 empty] | 83.15
| C39 |  |  |  | 0.2 | 220.3 | [6 empty] | 44.06
| C40 |  |  |  | 0.2 | 90.39 | [6 empty] | 18.08
| C41 |  |  |  | 0.2 | 105.07 | [6 empty] | 21.01
35.3.2 | CARGA, MANOBRA E DESCARGA DE SOLOS E MATERIAIS GRANULARES EM CAMINHÃO BASCULANTE 6 M³ - CARGA COM PÁ CARREGADEIRA (CAÇAMBA DE 1,7 A 2,8 M³/128 HP) E DESCARGA LIVRE | M3 | [7 empty] | Fator de Empolamento (25%) |  |  | 103.94
| Aterro Calçadas | [8 empty] | 1.25 |  | 83.15 | 103.94
35.3.3 | TRANSPORTE COM CAMINHÃO BASCULANTE DE 10 M3, EM VIA URBANA PAVIMENTADA M3XKM, DMT ATÉ 30 KM (UNIDADE: M3XKM). AF_12/2016 | M3xKM |  | Dist. (km) - Bota - Fora | [8 empty] | 519.7
| Aterro Calçadas |  |  | 5 | [7 empty] | 103.94 | 519.7
35.3.4 | EXECUÇÃO E COMPACTAÇÃO DE ATERRO COM SOLO PREDOMINANTEMENTE ARENOSO -EXCLUSIVE SOLO, ESCAVAÇÃO, CARGA E TRANSPORTE. AF_11/2019 | M3 | [10 empty] | 83.15
| C39 |  |  |  | 0.2 | 220.3 | [6 empty] | 44.06
| C40 |  |  |  | 0.2 | 90.39 | [6 empty] | 18.08
| C41 |  |  |  | 0.2 | 105.07 | [6 empty] | 21.01
35.3.5 | EXECUÇÃO DE PASSEIO (CALÇADA) OU PISO DE CONCRETO COM CONCRETO MOLDADO IN LOCO, FEITO EM OBRAS, ACABAMENTO CONVENCIONAL, NÃO ARMADO | M3 | [10 empty] | 29.1
| C39 |  |  |  | 0.07 | 220.3 | [6 empty] | 15.42
| C40 |  |  |  | 0.07 | 90.39 | [6 empty] | 6.33
| C41 |  |  |  | 0.07 | 105.07 | [6 empty] | 7.35
35.3.6 | ALVENARIA DE VEDAÇÃO DE BLOCOS CERÂMICOS FURADOS NA HORIZONTAL DE 9X19X19CM (ESPESSURA 9CM) DE PAREDES COM ÁREA LÍQUIDA MAIOR OU IGUAL A 6M² SEM VÃOS E ARGAMASSA DE ASSENTAMENTO COM PREPARO EM BETONEIRA. | M2 | [10 empty] | 91.66
| AL01 |  |  | 123.86 | 0.3 | [7 empty] | 37.16
| AL02 |  |  | 38.54 | 0.3 | [7 empty] | 11.56
| AL03 |  |  | 1.2 | 0.3 | [7 empty] | 0.36
| AL04 |  |  | 27.85 | 0.3 | [7 empty] | 8.36
| AL05 |  |  | 48.66 | 0.3 | [7 empty] | 14.6
| AL06 |  |  | 65.41 | 0.3 | [7 empty] | 19.62
35.3.7 | PISO TÁTIL DIRECIONAL E/OU ALERTA, DE CONCRETO, COLORIDO, P/DEFICIENTES VISUAIS, DIMENSÕES 25X25CM, APLICADO COM ARGAMASSA INDUSTRIALIZADA AC-II, REJUNTADO, EXCLUSIVE REGULARIZAÇÃO DE BASE | M2 | [10 empty] | 3.12
[6 empty] | 0.78 |  | 4 |  |  |  |  | 3.12
35.3.8 | SINALIZAÇÃO HORIZONTAL COM TINTA RETRORREFLEXIVA A BASE DE RESINA ACRÍLICA COM MICROESFERAS DE VIDRO | M2 | [10 empty] | 1
|  |  | 0.5 | 0.5 |  |  |  | 4 |  |  |  |  | 1
36.0 | RUA JOÃO MEDEIROS LIMA
36.1 | SERVIÇOS TERRAPLENAGEM
36.1.1 | ESCAVAÇÃO HORIZONTAL EM SOLO DE 1A CATEGORIA COM TRATOR DE ESTEIRAS (100HP/LÂMINA: 2,19M3). AF_07/2020 | M3 | [10 empty] | 236.446
| Ver Mapa de Cubação | [10 empty] | 236.446 | 236.446
36.1.2 | CARGA, MANOBRA E DESCARGA DE SOLOS E MATERIAIS GRANULARES EM CAMINHÃO BASCULANTE 6 M³ - CARGA COM PÁ CARREGADEIRA (CAÇAMBA DE 1,7 A 2,8 M³/128 HP) E DESCARGA LIVRE | M3 | [7 empty] | Fator de Empolamento (25%) |  |  | 295.56
| Ver Mapa de Cubação | [8 empty] | 1.25 |  | 236.446 | 295.56
36.1.3 | TRANSPORTE COM CAMINHÃO BASCULANTE DE 10 M3, EM VIA URBANA PAVIMENTADA M3XKM, DMT ATÉ 30 KM (UNIDADE: M3XKM). AF_12/2016 | M3xKM |  | Dist. (km) - Bota - Fora | [8 empty] | 1477.8
| Ver Mapa de Cubação |  |  | 5 | [7 empty] | 295.56 | 1477.8
36.2 | SERVIÇO DE PAVIMENTAÇÃO
36.2.1 | LOCAÇÃO DE PAVIMENTAÇÃO. AF_10/2018 | M | [10 empty] | 168.89
|  |  |  | 168.89 | [8 empty] | 168.89
36.2.2 | REGULARIZAÇÃO E COMPACTAÇÃO DE SUBLEITO DE SOLO REDOMINANTEMENTE ARENOSO. AF_11/2019 | M2 | [10 empty] | 1182.28
[6 empty] | 1182.28 | [6 empty] | 1182.28
36.2.3 | PAVIMENTO EM PARALELEPIPEDO SOBRE COLCHAO DE AREIA REJUNTADO COM ARGAMASSA DE CIMENTO E AREIA NO TRAÇO 1:3 (PEDRAS PEQUENAS 30 A 35 PECAS POR M2) | M2 | [10 empty] | 1182.28
[6 empty] | 1182.28 | [6 empty] | 1182.28
36.2.4 | ASSENTAMENTO DE GUIA (MEIO-FIO) EM TRECHO RETO, CONFECCIONADA EM CONCRETO PRÉ-FABRICADO, DIMENSÕES 100X15X13X30 CM (COMPRIMENTO X BASE INFERIOR X BASE SUPERIOR X ALTURA), PARA VIAS URBANAS (USO VIÁRIO). AF_06/2016 | M | [10 empty] | 333.19
|  |  |  | 333.19 | [8 empty] | 333.19
36.3 | CALÇADA
36.3.1 | ESCAVAÇÃO HORIZONTAL EM SOLO DE 1A CATEGORIA COM TRATOR DE ESTEIRAS (100HP/LÂMINA: 2,19M3). AF_07/2020 | M3 | [10 empty] | 83.75
| C31 |  |  |  | 0.2 | 174.09 | [6 empty] | 34.82
| C32 |  |  |  | 0.2 | 37.58 | [6 empty] | 7.52
| C33 |  |  |  | 0.2 | 105.34 | [6 empty] | 21.07
| C34 |  |  |  | 0.2 | 61.8 | [6 empty] | 12.36
| C35 |  |  |  | 0.2 | 39.88 | [6 empty] | 7.98
36.3.2 | CARGA, MANOBRA E DESCARGA DE SOLOS E MATERIAIS GRANULARES EM CAMINHÃO BASCULANTE 6 M³ - CARGA COM PÁ CARREGADEIRA (CAÇAMBA DE 1,7 A 2,8 M³/128 HP) E DESCARGA LIVRE | M3 | [7 empty] | Fator de Empolamento (25%) |  |  | 104.69
| Aterro Calçadas | [8 empty] | 1.25 |  | 83.75 | 104.69
36.3.3 | TRANSPORTE COM CAMINHÃO BASCULANTE DE 10 M3, EM VIA URBANA PAVIMENTADA M3XKM, DMT ATÉ 30 KM (UNIDADE: M3XKM). AF_12/2016 | M3xKM |  | Dist. (km) - Bota - Fora | [8 empty] | 523.45
| Aterro Calçadas |  |  | 5 | [7 empty] | 104.69 | 523.45
36.3.4 | EXECUÇÃO E COMPACTAÇÃO DE ATERRO COM SOLO PREDOMINANTEMENTE ARENOSO -EXCLUSIVE SOLO, ESCAVAÇÃO, CARGA E TRANSPORTE. AF_11/2019 | M3 | [10 empty] | 83.75
| C31 |  |  |  | 0.2 | 174.09 | [6 empty] | 34.82
| C32 |  |  |  | 0.2 | 37.58 | [6 empty] | 7.52
| C33 |  |  |  | 0.2 | 105.34 | [6 empty] | 21.07
| C34 |  |  |  | 0.2 | 61.8 | [6 empty] | 12.36
| C35 |  |  |  | 0.2 | 39.88 | [6 empty] | 7.98
36.3.5 | EXECUÇÃO DE PASSEIO (CALÇADA) OU PISO DE CONCRETO COM CONCRETO MOLDADO IN LOCO, FEITO EM OBRAS, ACABAMENTO CONVENCIONAL, NÃO ARMADO | M3 | [10 empty] | 29.31
| C31 |  |  |  | 0.07 | 174.09 | [6 empty] | 12.19
| C32 |  |  |  | 0.07 | 37.58 | [6 empty] | 2.63
| C33 |  |  |  | 0.07 | 105.34 | [6 empty] | 7.37
| C34 |  |  |  | 0.07 | 61.8 | [6 empty] | 4.33
| C35 |  |  |  | 0.07 | 39.88 | [6 empty] | 2.79
36.3.6 | ALVENARIA DE VEDAÇÃO DE BLOCOS CERÂMICOS FURADOS NA HORIZONTAL DE 9X19X19CM (ESPESSURA 9CM) DE PAREDES COM ÁREA LÍQUIDA MAIOR OU IGUAL A 6M² SEM VÃOS E ARGAMASSA DE ASSENTAMENTO COM PREPARO EM BETONEIRA. | M2 | [10 empty] | 94.35
| AL01 |  |  | 1.2 | 0.3 | [7 empty] | 0.36
| AL02 |  |  | 128.97 | 0.3 | [7 empty] | 38.69
| AL03 |  |  | 1.2 | 0.3 | [7 empty] | 0.36
| AL04 |  |  | 1.2 | 0.3 | [7 empty] | 0.36
| AL05 |  |  | 27.87 | 0.3 | [7 empty] | 8.36
| AL06 |  |  | 1.2 | 0.3 | [7 empty] | 0.36
| AL07 |  |  | 1.2 | 0.3 | [7 empty] | 0.36
| AL08 |  |  | 28.7 | 0.3 | [7 empty] | 8.61
| AL09 |  |  | 44.21 | 0.3 | [7 empty] | 13.26
| AL10 |  |  | 77.56 | 0.3 | [7 empty] | 23.27
| AL11 |  |  | 1.2 | 0.3 | [7 empty] | 0.36
36.3.7 | PISO TÁTIL DIRECIONAL E/OU ALERTA, DE CONCRETO, COLORIDO, P/DEFICIENTES VISUAIS, DIMENSÕES 25X25CM, APLICADO COM ARGAMASSA INDUSTRIALIZADA AC-II, REJUNTADO, EXCLUSIVE REGULARIZAÇÃO DE BASE | M2 | [10 empty] | 4.68
[6 empty] | 0.78 |  | 6 |  |  |  |  | 4.68
36.3.8 | SINALIZAÇÃO HORIZONTAL COM TINTA RETRORREFLEXIVA A BASE DE RESINA ACRÍLICA COM MICROESFERAS DE VIDRO | M2 | [10 empty] | 1.5
|  |  | 0.5 | 0.5 |  |  |  | 6 |  |  |  |  | 1.5
37.0 | RUA PROF NIREIDE BRITO SILVA
37.1 | SERVIÇOS TERRAPLENAGEM
37.1.1 | ESCAVAÇÃO HORIZONTAL EM SOLO DE 1A CATEGORIA COM TRATOR DE ESTEIRAS (100HP/LÂMINA: 2,19M3). AF_07/2020 | M3 | [10 empty] | 124.754
| Ver Mapa de Cubação | [10 empty] | 124.754 | 124.754
37.1.2 | CARGA, MANOBRA E DESCARGA DE SOLOS E MATERIAIS GRANULARES EM CAMINHÃO BASCULANTE 6 M³ - CARGA COM PÁ CARREGADEIRA (CAÇAMBA DE 1,7 A 2,8 M³/128 HP) E DESCARGA LIVRE | M3 | [7 empty] | Fator de Empolamento (25%) |  |  | 155.94
| Ver Mapa de Cubação | [8 empty] | 1.25 |  | 124.754 | 155.94
37.1.3 | TRANSPORTE COM CAMINHÃO BASCULANTE DE 10 M3, EM VIA URBANA PAVIMENTADA M3XKM, DMT ATÉ 30 KM (UNIDADE: M3XKM). AF_12/2016 | M3xKM |  | Dist. (km) - Bota - Fora | [8 empty] | 779.7
| Ver Mapa de Cubação |  |  | 5 | [7 empty] | 155.94 | 779.7
37.2 | SERVIÇO DE PAVIMENTAÇÃO
37.2.1 | LOCAÇÃO DE PAVIMENTAÇÃO. AF_10/2018 | M | [10 empty] | 89.11
|  |  |  | 89.11 | [8 empty] | 89.11
37.2.2 | REGULARIZAÇÃO E COMPACTAÇÃO DE SUBLEITO DE SOLO REDOMINANTEMENTE ARENOSO. AF_11/2019 | M2 | [10 empty] | 577.17
[6 empty] | 577.17 | [6 empty] | 577.17
37.2.3 | PAVIMENTO EM PARALELEPIPEDO SOBRE COLCHAO DE AREIA REJUNTADO COM ARGAMASSA DE CIMENTO E AREIA NO TRAÇO 1:3 (PEDRAS PEQUENAS 30 A 35 PECAS POR M2) | M2 | [10 empty] | 577.17
[6 empty] | 577.17 | [6 empty] | 577.17
37.2.4 | ASSENTAMENTO DE GUIA (MEIO-FIO) EM TRECHO RETO, CONFECCIONADA EM CONCRETO PRÉ-FABRICADO, DIMENSÕES 100X15X13X30 CM (COMPRIMENTO X BASE INFERIOR X BASE SUPERIOR X ALTURA), PARA VIAS URBANAS (USO VIÁRIO). AF_06/2016 | M | [10 empty] | 188.73
|  |  |  | 188.73 | [8 empty] | 188.73
37.3 | CALÇADA
37.3.1 | ESCAVAÇÃO HORIZONTAL EM SOLO DE 1A CATEGORIA COM TRATOR DE ESTEIRAS (100HP/LÂMINA: 2,19M3). AF_07/2020 | M3 | [10 empty] | 43.35
| C42 |  |  |  | 0.2 | 109.63 | [6 empty] | 21.93
| C43 |  |  |  | 0.2 | 107.11 | [6 empty] | 21.42
37.3.2 | CARGA, MANOBRA E DESCARGA DE SOLOS E MATERIAIS GRANULARES EM CAMINHÃO BASCULANTE 6 M³ - CARGA COM PÁ CARREGADEIRA (CAÇAMBA DE 1,7 A 2,8 M³/128 HP) E DESCARGA LIVRE | M3 | [7 empty] | Fator de Empolamento (25%) |  |  | 54.19
| Aterro Calçadas | [8 empty] | 1.25 |  | 43.35 | 54.19
37.3.3 | TRANSPORTE COM CAMINHÃO BASCULANTE DE 10 M3, EM VIA URBANA PAVIMENTADA M3XKM, DMT ATÉ 30 KM (UNIDADE: M3XKM). AF_12/2016 | M3xKM |  | Dist. (km) - Bota - Fora | [8 empty] | 270.95
| Aterro Calçadas |  |  | 5 | [7 empty] | 54.19 | 270.95
37.3.4 | EXECUÇÃO E COMPACTAÇÃO DE ATERRO COM SOLO PREDOMINANTEMENTE ARENOSO -EXCLUSIVE SOLO, ESCAVAÇÃO, CARGA E TRANSPORTE. AF_11/2019 | M3 | [10 empty] | 43.35
| C42 |  |  |  | 0.2 | 109.63 | [6 empty] | 21.93
| C43 |  |  |  | 0.2 | 107.11 | [6 empty] | 21.42
37.3.5 | EXECUÇÃO DE PASSEIO (CALÇADA) OU PISO DE CONCRETO COM CONCRETO MOLDADO IN LOCO, FEITO EM OBRAS, ACABAMENTO CONVENCIONAL, NÃO ARMADO | M3 | [10 empty] | 15.17
| C42 |  |  |  | 0.07 | 109.63 | [6 empty] | 7.67
| C43 |  |  |  | 0.07 | 107.11 | [6 empty] | 7.5
37.3.6 | ALVENARIA DE VEDAÇÃO DE BLOCOS CERÂMICOS FURADOS NA HORIZONTAL DE 9X19X19CM (ESPESSURA 9CM) DE PAREDES COM ÁREA LÍQUIDA MAIOR OU IGUAL A 6M² SEM VÃOS E ARGAMASSA DE ASSENTAMENTO COM PREPARO EM BETONEIRA. | M2 | [10 empty] | 47.32
| AL01 |  |  | 80.14 | 0.3 | [7 empty] | 24.04
| AL02 |  |  | 77.61 | 0.3 | [7 empty] | 23.28
37.3.7 | PISO TÁTIL DIRECIONAL E/OU ALERTA, DE CONCRETO, COLORIDO, P/DEFICIENTES VISUAIS, DIMENSÕES 25X25CM, APLICADO COM ARGAMASSA INDUSTRIALIZADA AC-II, REJUNTADO, EXCLUSIVE REGULARIZAÇÃO DE BASE | M2 | [10 empty] | 1.56
[6 empty] | 0.78 |  | 2 |  |  |  |  | 1.56
37.3.8 | SINALIZAÇÃO HORIZONTAL COM TINTA RETRORREFLEXIVA A BASE DE RESINA ACRÍLICA COM MICROESFERAS DE VIDRO | M2 | [10 empty] | 0.5
|  |  | 0.5 | 0.5 |  |  |  | 2 |  |  |  |  | 0.5
38.0 | RUA MARIA ANANIAS DE FRANÇA
38.1 | SERVIÇOS TERRAPLENAGEM
38.1.1 | ESCAVAÇÃO HORIZONTAL EM SOLO DE 1A CATEGORIA COM TRATOR DE ESTEIRAS (100HP/LÂMINA: 2,19M3). AF_07/2020 | M3 | [10 empty] | 112.77
| Ver Mapa de Cubação | [10 empty] | 112.77 | 112.77
38.1.2 | CARGA, MANOBRA E DESCARGA DE SOLOS E MATERIAIS GRANULARES EM CAMINHÃO BASCULANTE 6 M³ - CARGA COM PÁ CARREGADEIRA (CAÇAMBA DE 1,7 A 2,8 M³/128 HP) E DESCARGA LIVRE | M3 | [7 empty] | Fator de Empolamento (25%) |  |  | 140.96
| Ver Mapa de Cubação | [8 empty] | 1.25 |  | 112.77 | 140.96
38.1.3 | TRANSPORTE COM CAMINHÃO BASCULANTE DE 10 M3, EM VIA URBANA PAVIMENTADA M3XKM, DMT ATÉ 30 KM (UNIDADE: M3XKM). AF_12/2016 | M3xKM |  | Dist. (km) - Bota - Fora | [8 empty] | 704.8
| Ver Mapa de Cubação |  |  | 5 | [7 empty] | 140.96 | 704.8
38.2 | SERVIÇO DE PAVIMENTAÇÃO
38.2.1 | LOCAÇÃO DE PAVIMENTAÇÃO. AF_10/2018 | M | [10 empty] | 112.77
|  |  |  | 112.77 | [8 empty] | 112.77
38.2.2 | REGULARIZAÇÃO E COMPACTAÇÃO DE SUBLEITO DE SOLO REDOMINANTEMENTE ARENOSO. AF_11/2019 | M2 | [10 empty] | 547.41
[6 empty] | 547.41 | [6 empty] | 547.41
38.2.3 | PAVIMENTO EM PARALELEPIPEDO SOBRE COLCHAO DE AREIA REJUNTADO COM ARGAMASSA DE CIMENTO E AREIA NO TRAÇO 1:3 (PEDRAS PEQUENAS 30 A 35 PECAS POR M2) | M2 | [10 empty] | 547.41
[6 empty] | 547.41 | [6 empty] | 547.41
38.2.4 | ASSENTAMENTO DE GUIA (MEIO-FIO) EM TRECHO RETO, CONFECCIONADA EM CONCRETO PRÉ-FABRICADO, DIMENSÕES 100X15X13X30 CM (COMPRIMENTO X BASE INFERIOR X BASE SUPERIOR X ALTURA), PARA VIAS URBANAS (USO VIÁRIO). AF_06/2016 | M | [10 empty] | 224.28
|  |  |  | 224.28 | [8 empty] | 224.28
38.2.5 | ESCAVAÇÃO MANUAL DE VALA COM PROFUNDIDADE MENOR OU IGUAL A 1,30 M. AF_02/2021 | M3 | [10 empty] | 3.9
| Travamento |  | 0.3 | 5 | 0.6 | [7 empty] | 0.9
| Dissipador |  | 5 | 3 | 0.2 | [7 empty] | 3
38.2.6 | CONCRETO CICLOPICO FCK=10MPA 30% PEDRA DE MAO INCLUSIVE LANCAMENTO | M3 | [10 empty] | 6.9
| Travamento |  | 0.3 | 5 | 0.6 | [7 empty] | 0.9
| Dissipador |  | 5 | 3 | 0.4 | [7 empty] | 6
38.3 | CALÇADA
38.3.1 | ESCAVAÇÃO HORIZONTAL EM SOLO DE 1A CATEGORIA COM TRATOR DE ESTEIRAS (100HP/LÂMINA: 2,19M3). AF_07/2020 | M3 | [10 empty] | 56.68
| C36 |  |  |  | 0.2 | 58.38 | [6 empty] | 11.68
| C37 |  |  |  | 0.2 | 78.43 | [6 empty] | 15.69
| C38 |  |  |  | 0.2 | 146.54 | [6 empty] | 29.31
38.3.2 | CARGA, MANOBRA E DESCARGA DE SOLOS E MATERIAIS GRANULARES EM CAMINHÃO BASCULANTE 6 M³ - CARGA COM PÁ CARREGADEIRA (CAÇAMBA DE 1,7 A 2,8 M³/128 HP) E DESCARGA LIVRE | M3 | [7 empty] | Fator de Empolamento (25%) |  |  | 70.85
| Aterro Calçadas | [8 empty] | 1.25 |  | 56.68 | 70.85
38.3.3 | TRANSPORTE COM CAMINHÃO BASCULANTE DE 10 M3, EM VIA URBANA PAVIMENTADA M3XKM, DMT ATÉ 30 KM (UNIDADE: M3XKM). AF_12/2016 | M3xKM |  | Dist. (km) - Bota - Fora | [8 empty] | 354.25
| Aterro Calçadas |  |  | 5 | [7 empty] | 70.85 | 354.25
38.3.4 | EXECUÇÃO E COMPACTAÇÃO DE ATERRO COM SOLO PREDOMINANTEMENTE ARENOSO -EXCLUSIVE SOLO, ESCAVAÇÃO, CARGA E TRANSPORTE. AF_11/2019 | M3 | [10 empty] | 56.68
| C36 |  |  |  | 0.2 | 58.38 | [6 empty] | 11.68
| C37 |  |  |  | 0.2 | 78.43 | [6 empty] | 15.69
| C38 |  |  |  | 0.2 | 146.54 | [6 empty] | 29.31
38.3.5 | EXECUÇÃO DE PASSEIO (CALÇADA) OU PISO DE CONCRETO COM CONCRETO MOLDADO IN LOCO, FEITO EM OBRAS, ACABAMENTO CONVENCIONAL, NÃO ARMADO | M3 | [10 empty] | 19.84
| C36 |  |  |  | 0.07 | 58.38 | [6 empty] | 4.09
| C37 |  |  |  | 0.07 | 78.43 | [6 empty] | 5.49
| C38 |  |  |  | 0.07 | 146.54 | [6 empty] | 10.26
38.3.6 | ALVENARIA DE VEDAÇÃO DE BLOCOS CERÂMICOS FURADOS NA HORIZONTAL DE 9X19X19CM (ESPESSURA 9CM) DE PAREDES COM ÁREA LÍQUIDA MAIOR OU IGUAL A 6M² SEM VÃOS E ARGAMASSA DE ASSENTAMENTO COM PREPARO EM BETONEIRA. | M2 | [10 empty] | 63.38
| AL01 |  |  | 42.74 | 0.3 | [7 empty] | 12.82
| AL02 |  |  | 58.34 | 0.3 | [7 empty] | 17.5
| AL03 |  |  | 1.2 | 0.3 | [7 empty] | 0.36
| AL04 |  |  | 1.2 | 0.3 | [7 empty] | 0.36
| AL05 |  |  | 107.79 | 0.3 | [7 empty] | 32.34
38.3.7 | PISO TÁTIL DIRECIONAL E/OU ALERTA, DE CONCRETO, COLORIDO, P/DEFICIENTES VISUAIS, DIMENSÕES 25X25CM, APLICADO COM ARGAMASSA INDUSTRIALIZADA AC-II, REJUNTADO, EXCLUSIVE REGULARIZAÇÃO DE BASE | M2 | [10 empty] | 4.68
[6 empty] | 0.78 |  | 6 |  |  |  |  | 4.68
38.3.8 | SINALIZAÇÃO HORIZONTAL COM TINTA RETRORREFLEXIVA A BASE DE RESINA ACRÍLICA COM MICROESFERAS DE VIDRO | M2 | [10 empty] | 1.5
|  |  | 0.5 | 0.5 |  |  |  | 6 |  |  |  |  | 1.5
39.0 | RUA 09/29
39.1 | SERVIÇOS TERRAPLENAGEM
39.1.1 | ESCAVAÇÃO HORIZONTAL EM SOLO DE 1A CATEGORIA COM TRATOR DE ESTEIRAS (100HP/LÂMINA: 2,19M3). AF_07/2020 | M3 | [10 empty] | 117
| Ver Mapa de Cubação | [10 empty] | 117 | 117
39.1.2 | CARGA, MANOBRA E DESCARGA DE SOLOS E MATERIAIS GRANULARES EM CAMINHÃO BASCULANTE 6 M³ - CARGA COM PÁ CARREGADEIRA (CAÇAMBA DE 1,7 A 2,8 M³/128 HP) E DESCARGA LIVRE | M3 | [7 empty] | Fator de Empolamento (25%) |  |  | 146.25
| Ver Mapa de Cubação | [8 empty] | 1.25 |  | 117 | 146.25
39.1.3 | TRANSPORTE COM CAMINHÃO BASCULANTE DE 10 M3, EM VIA URBANA PAVIMENTADA M3XKM, DMT ATÉ 30 KM (UNIDADE: M3XKM). AF_12/2016 | M3xKM |  | Dist. (km) - Bota - Fora | [8 empty] | 731.25
| Ver Mapa de Cubação |  |  | 5 | [7 empty] | 146.25 | 731.25
39.2 | SERVIÇO DE PAVIMENTAÇÃO
39.2.1 | LOCAÇÃO DE PAVIMENTAÇÃO. AF_10/2018 | M | [10 empty] | 97.5
|  |  |  | 97.5 | [8 empty] | 97.5
39.2.2 | REGULARIZAÇÃO E COMPACTAÇÃO DE SUBLEITO DE SOLO REDOMINANTEMENTE ARENOSO. AF_11/2019 | M2 | [10 empty] | 571.24
[6 empty] | 571.24 | [6 empty] | 571.24
39.2.3 | PAVIMENTO EM PARALELEPIPEDO SOBRE COLCHAO DE AREIA REJUNTADO COM ARGAMASSA DE CIMENTO E AREIA NO TRAÇO 1:3 (PEDRAS PEQUENAS 30 A 35 PECAS POR M2) | M2 | [10 empty] | 571.24
[6 empty] | 571.24 | [6 empty] | 571.24
39.2.4 | ASSENTAMENTO DE GUIA (MEIO-FIO) EM TRECHO RETO, CONFECCIONADA EM CONCRETO PRÉ-FABRICADO, DIMENSÕES 100X15X13X30 CM (COMPRIMENTO X BASE INFERIOR X BASE SUPERIOR X ALTURA), PARA VIAS URBANAS (USO VIÁRIO). AF_06/2016 | M | [10 empty] | 200.11
|  |  |  | 200.11 | [8 empty] | 200.11
40.0 | RUA MARINETE FRANCISCA NUNES
40.1 | SERVIÇOS TERRAPLENAGEM
40.1.1 | ESCAVAÇÃO HORIZONTAL EM SOLO DE 1A CATEGORIA COM TRATOR DE ESTEIRAS (100HP/LÂMINA: 2,19M3). AF_07/2020 | M3 | [10 empty] | 1299.83
| Ver Mapa de Cubação | [10 empty] | 1299.83 | 1299.83
40.1.2 | CARGA, MANOBRA E DESCARGA DE SOLOS E MATERIAIS GRANULARES EM CAMINHÃO BASCULANTE 6 M³ - CARGA COM PÁ CARREGADEIRA (CAÇAMBA DE 1,7 A 2,8 M³/128 HP) E DESCARGA LIVRE | M3 | [7 empty] | Fator de Empolamento (25%) |  |  | 1624.79
| Ver Mapa de Cubação | [8 empty] | 1.25 |  | 1299.83 | 1624.79
40.1.3 | TRANSPORTE COM CAMINHÃO BASCULANTE DE 10 M3, EM VIA URBANA PAVIMENTADA M3XKM, DMT ATÉ 30 KM (UNIDADE: M3XKM). AF_12/2016 | M3xKM |  | Dist. (km) - Bota - Fora | [8 empty] | 8123.95
| Ver Mapa de Cubação |  |  | 5 | [7 empty] | 1624.79 | 8123.95
40.2 | SERVIÇO DE PAVIMENTAÇÃO
40.2.1 | LOCAÇÃO DE PAVIMENTAÇÃO. AF_10/2018 | M | [10 empty] | 918.15
|  |  |  | 918.15 | [8 empty] | 918.15
40.2.2 | REGULARIZAÇÃO E COMPACTAÇÃO DE SUBLEITO DE SOLO REDOMINANTEMENTE ARENOSO. AF_11/2019 | M2 | [10 empty] | 6331.24
[6 empty] | 6331.24 | [6 empty] | 6331.24
40.2.3 | PAVIMENTO EM PARALELEPIPEDO SOBRE COLCHAO DE AREIA REJUNTADO COM ARGAMASSA DE CIMENTO E AREIA NO TRAÇO 1:3 (PEDRAS PEQUENAS 30 A 35 PECAS POR M2) | M2 | [10 empty] | 6331.24
[6 empty] | 6331.24 | [6 empty] | 6331.24
40.2.4 | ASSENTAMENTO DE GUIA (MEIO-FIO) EM TRECHO RETO, CONFECCIONADA EM CONCRETO PRÉ-FABRICADO, DIMENSÕES 100X15X13X30 CM (COMPRIMENTO X BASE INFERIOR X BASE SUPERIOR X ALTURA), PARA VIAS URBANAS (USO VIÁRIO). AF_06/2016 | M | [10 empty] | 1714.47
|  |  |  | 1714.47 | [8 empty] | 1714.47
40.3 | SERVIÇO DE DRENAGEM
40.3.1 | LOCAÇÃO DE REDE DE DRENAGEM | M | [10 empty] | 976.73
| Ver Anexo Dreangem |  |  | 976.73 | [8 empty] | 976.73
40.3.2 | ESCAVAÇÃO MECANIZADA DE VALA COM PROF. ATÉ 1,5 M (MÉDIA ENTRE MONTANTE E JUSANTE/UMA COMPOSIÇÃO POR TRECHO), COM ESCAVADEIRA HIDRÁULICA (0,8M3), LARG. DE 1,5 M A 2,5 M, EM SOLO DE 1A CATEGORIA, EM LOCAIS COM ALTO NÍVEL DE INTERFERÊNCIA. AF_01/2015 | M3 | [10 empty] | 2549.925
| Ver Anexo Dreangem | [10 empty] | 2549.925 | 2549.925
40.3.3 | ESCAVAÇÃO MECANIZADA DE VALA COM PROF. MAIOR QUE 1,5 M ATÉ 3,0 M (MÉDIA ENTRE MONTANTE E JUSANTE/UMA COMPOSIÇÃO POR TRECHO), COM ESCAVADEIRA HIDRÁULICA (0,8 M3/111 HP), LARG. DE 1,5 M A 2,5 M, EM SOLO DE 1A CATEGORIA, EM LOCAIS COM ALTO NÍVEL DE INTERFERÊNCIA. AF_01/2015 | M3 | [10 empty] | 764.9775
| Ver Anexo Dreangem | [10 empty] | 764.9775 | 764.9775
40.3.4 | TUBO DE CONCRETO PARA REDES COLETORAS DE ÁGUAS PLUVIAIS, DIÂMETRO DE 1000 MM, JUNTA RÍGIDA, INSTALADO EM LOCAL COM BAIXO NÍVEL DE INTERFERÊNCIAS - FORNECIMENTO E ASSENTAMENTO. AF_12/2015 | M | [10 empty] | 723.22
| Ver Anexo Dreangem |  |  | 723.22 | [8 empty] | 723.22
40.3.5 | TUBO DE CONCRETO PARA REDES COLETORAS DE ÁGUAS PLUVIAIS, DIÂMETRO DE 400 MM, JUNTA RÍGIDA, INSTALADO EM LOCAL COM BAIXO NÍVEL DE INTERFERÊNCIAS - FORNECIMENTO E ASSENTAMENTO. AF_12/2017 | M | [10 empty] | 253.51
| Ver Anexo Dreangem |  |  | 253.51 | [8 empty] | 253.51
40.3.6 | PREPARO DE FUNDO DE VALA COM LARGURA MAIOR OU IGUAL A 1,5 M E MENOR QUE 2,5 M, COM CAMADA DE AREIA, LANÇAMENTO MANUAL. AF_08/2020 | M3 | [10 empty] | 254.9925
| Ver Anexo Dreangem | [10 empty] | 254.9925 | 254.9925
40.3.7 | REATERRO MANUAL DE VALAS COM COMPACTAÇÃO MECANIZADA. AF_04/2016 | M3 | [10 empty] | 2322.8345
| Ver Anexo Dreangem | [10 empty] | 2322.8345 | 2322.8345
40.3.8 | CARGA, MANOBRA E DESCARGA DE SOLOS E MATERIAIS GRANULARES EM CAMINHÃO BASCULANTE 6 M³ - CARGA COM PÁ CARREGADEIRA (CAÇAMBA DE 1,7 A 2,8 M³/128 HP) E DESCARGA LIVRE | M3 | [7 empty] | Fator de Empolamento (25%) |  |  | 2903.54
| Ver Anexo Dreangem | [8 empty] | 1.25 |  | 2322.8345 | 2903.54
40.3.9 | TRANSPORTE LOCAL COM CAMINHÃO BASCULANTE 6 M³, RODOVIA PAVIMENTADA (BOTA-FORA) | M3XKM |  | Dist. (km) - Bota - Fora | [8 empty] | 14517.7
| Ver Anexo Dreangem |  |  | 5 | [7 empty] | 2903.54 | 14517.7
40.3.10 | ESCORAMENTO DE VALA, TIPO PONTALETEAMENTO, COM PROFUNDIDADE DE 1,5 A 3,0 M, LARGURA MENOR QUE 1,5 M. AF_08/2020 | M2 | [10 empty] | 3516.228
| Ver Anexo Dreangem | [9 empty] | 3516.228 |  | 3516.228
40.3.11 | BASE PARA POÇO DE VISITA RETANGULAR PARA DRENAGEM, EM ALVENARIA COM BLOCOS DE CONCRETO, DIMENSÕES INTERNAS = 1,5 X 1,5 M, PROFUNDIDADE = 1,45 M, EXCLUINDO TAMPÃO. AF_05/2018 | UNID | [10 empty] | 14
| Ver Anexo Dreangem | [6 empty] | 14 |  |  |  |  | 14
40.3.12 | ACRÉSCIMO PARA POÇO DE VISITA RETANGULAR PARA DRENAGEM, EM ALVENARIA COM BLOCOS DE CONCRETO, DIMENSÕES INTERNAS = 1,5X1,5 M. AF_05/2018 | M | [10 empty] | 4.9
[5 empty] | 0.35 |  |  | 14 |  |  |  |  | 4.9
40.3.13 | CAIXA PARA BOCA DE LOBO COMBINADA COM GRELHA RETANGULAR, EM ALVENARIA COM TIJOLOS CERÂMICOS MACIÇOS, DIMENSÕES INTERNAS: 1,3X1X1,2 M. AF_12/2020 | UNID | [10 empty] | 46
[8 empty] | 46 |  |  |  |  | 46
40.3.14 | FORNECIMENTO E ASSENTAMENTO DE TAMPÃO DE FERRO FUNDIDO TDA-600MM, 300KG/CM², PARA POÇO DE VISITA E CAIXAS DE PASSAGEM | UNID | [10 empty] | 14
[8 empty] | 14 |  |  |  |  | 14
40.3.15 | ESCAVAÇÃO MANUAL DE VALA COM PROFUNDIDADE MENOR OU IGUAL A 1,30 M. AF_02/2021 | M3 | [10 empty] | 19.17
[12 empty] | 19.17 | 19.17
40.3.16 | CONCRETO CICLOPICO FCK=10MPA 30% PEDRA DE MAO INCLUSIVE LANCAMENTO | M3 | [10 empty] | 19.17
[12 empty] | 19.17 | 19.17
40.3.17 | BOCA PARA BUEIRO SIMPLES TUBULAR, DIAMETRO =1,00M, EM CONCRETO CICLOPICO, INCLUINDO FORMAS, ESCAVACAO, REATERRO E MATERIAIS, EXCLUINDO MATERIAL REATERRO JAZIDA E TRANSPORTE. | UNID | [10 empty] | 1
[8 empty] | 1 |  |  |  |  | 1
40.4 | CALÇADA
40.4.1 | ESCAVAÇÃO HORIZONTAL EM SOLO DE 1A CATEGORIA COM TRATOR DE ESTEIRAS (100HP/LÂMINA: 2,19M3). AF_07/2020 | M3 | [10 empty] | 296.93
| C46 |  |  |  | 0.2 | 71.51 | [6 empty] | 14.3
| C47 |  |  |  | 0.2 | 127.34 | [6 empty] | 25.47
| C48 |  |  |  | 0.2 | 154.03 | [6 empty] | 30.81
| C49 |  |  |  | 0.2 | 374.33 | [6 empty] | 74.87
| C50 |  |  |  | 0.2 | 114.5 | [6 empty] | 22.9
| C51 |  |  |  | 0.2 | 642.9 | [6 empty] | 128.58
40.4.2 | CARGA, MANOBRA E DESCARGA DE SOLOS E MATERIAIS GRANULARES EM CAMINHÃO BASCULANTE 6 M³ - CARGA COM PÁ CARREGADEIRA (CAÇAMBA DE 1,7 A 2,8 M³/128 HP) E DESCARGA LIVRE | M3 | [7 empty] | Fator de Empolamento (25%) |  |  | 371.16
| Aterro Calçadas | [8 empty] | 1.25 |  | 296.93 | 371.16
40.4.3 | TRANSPORTE COM CAMINHÃO BASCULANTE DE 10 M3, EM VIA URBANA PAVIMENTADA M3XKM, DMT ATÉ 30 KM (UNIDADE: M3XKM). AF_12/2016 | M3xKM |  | Dist. (km) - Bota - Fora | [8 empty] | 1855.8
| Aterro Calçadas |  |  | 5 | [7 empty] | 371.16 | 1855.8
40.4.4 | EXECUÇÃO E COMPACTAÇÃO DE ATERRO COM SOLO PREDOMINANTEMENTE ARENOSO -EXCLUSIVE SOLO, ESCAVAÇÃO, CARGA E TRANSPORTE. AF_11/2019 | M3 | [10 empty] | 296.93
| Aterro Calçadas | [10 empty] | 296.93 | 296.93
40.4.5 | EXECUÇÃO DE PASSEIO (CALÇADA) OU PISO DE CONCRETO COM CONCRETO MOLDADO IN LOCO, FEITO EM OBRAS, ACABAMENTO CONVENCIONAL, NÃO ARMADO | M3 | [10 empty] | 103.92
| C46 |  |  |  | 0.07 | 71.51 | [6 empty] | 5.01
| C47 |  |  |  | 0.07 | 127.34 | [6 empty] | 8.91
| C48 |  |  |  | 0.07 | 154.03 | [6 empty] | 10.78
| C49 |  |  |  | 0.07 | 374.33 | [6 empty] | 26.2
| C50 |  |  |  | 0.07 | 114.5 | [6 empty] | 8.02
| C51 |  |  |  | 0.07 | 642.9 | [6 empty] | 45
40.4.6 | ALVENARIA DE VEDAÇÃO DE BLOCOS CERÂMICOS FURADOS NA HORIZONTAL DE 9X19X19CM (ESPESSURA 9CM) DE PAREDES COM ÁREA LÍQUIDA MAIOR OU IGUAL A 6M² SEM VÃOS E ARGAMASSA DE ASSENTAMENTO COM PREPARO EM BETONEIRA. | M2 | [10 empty] | 352.59
| AL01 |  |  |  | 0.3 | 1.2 | [6 empty] | 0.36
| AL02 |  |  |  | 0.3 | 52.45 | [6 empty] | 15.74
| AL03 |  |  |  | 0.3 | 41 | [6 empty] | 12.3
| AL04 |  |  |  | 0.3 | 21.97 | [6 empty] | 6.59
| AL05 |  |  |  | 0.3 | 29.83 | [6 empty] | 8.95
| AL06 |  |  |  | 0.3 | 49.79 | [6 empty] | 14.94
| AL07 |  |  |  | 0.3 | 12.07 | [6 empty] | 3.62
| AL08 |  |  |  | 0.3 | 51.6 | [6 empty] | 15.48
| AL09 |  |  |  | 0.3 | 1.2 | [6 empty] | 0.36
| AL10 |  |  |  | 0.3 | 1.2 | [6 empty] | 0.36
| AL11 |  |  |  | 0.3 | 51.42 | [6 empty] | 15.43
| AL12 |  |  |  | 0.3 | 65.48 | [6 empty] | 19.64
| AL13 |  |  |  | 0.3 | 34.18 | [6 empty] | 10.25
| AL14 |  |  |  | 0.3 | 22.71 | [6 empty] | 6.81
| AL15 |  |  |  | 0.3 | 46.91 | [6 empty] | 14.07
| AL16 |  |  |  | 0.3 | 71.86 | [6 empty] | 21.56
| AL17 |  |  |  | 0.3 | 80.28 | [6 empty] | 24.08
| AL18 |  |  |  | 0.3 | 1.36 | [6 empty] | 0.41
| AL19 |  |  |  | 0.3 | 1.23 | [6 empty] | 0.37
| AL20 |  |  |  | 0.3 | 536.36 | [6 empty] | 160.91
| AL21 |  |  |  | 0.3 | 1.2 | [6 empty] | 0.36
40.4.7 | PISO TÁTIL DIRECIONAL E/OU ALERTA, DE CONCRETO, COLORIDO, P/DEFICIENTES VISUAIS, DIMENSÕES 25X25CM, APLICADO COM ARGAMASSA INDUSTRIALIZADA AC-II, REJUNTADO, EXCLUSIVE REGULARIZAÇÃO DE BASE | M2 | [10 empty] | 8.58
[6 empty] | 0.78 |  | 11 |  |  |  |  | 8.58
40.4.8 | SINALIZAÇÃO HORIZONTAL COM TINTA RETRORREFLEXIVA A BASE DE RESINA ACRÍLICA COM MICROESFERAS DE VIDRO | M2 | [10 empty] | 2.75
|  |  | 0.5 | 0.5 |  |  |  | 11 |  |  |  |  | 2.75
41.0 | RUA LUIZA MARIA DE OLINDA
41.1 | SERVIÇOS TERRAPLENAGEM
41.1.1 | ESCAVAÇÃO HORIZONTAL EM SOLO DE 1A CATEGORIA COM TRATOR DE ESTEIRAS (100HP/LÂMINA: 2,19M3). AF_07/2020 | M3 | [10 empty] | 284.2442
| Ver Mapa de Cubação | [10 empty] | 284.2442 | 284.2442
41.1.2 | CARGA, MANOBRA E DESCARGA DE SOLOS E MATERIAIS GRANULARES EM CAMINHÃO BASCULANTE 6 M³ - CARGA COM PÁ CARREGADEIRA (CAÇAMBA DE 1,7 A 2,8 M³/128 HP) E DESCARGA LIVRE | M3 | [7 empty] | Fator de Empolamento (25%) |  |  | 355.31
| Ver Mapa de Cubação | [8 empty] | 1.25 |  | 284.2442 | 355.31
41.1.3 | TRANSPORTE COM CAMINHÃO BASCULANTE DE 10 M3, EM VIA URBANA PAVIMENTADA M3XKM, DMT ATÉ 30 KM (UNIDADE: M3XKM). AF_12/2016 | M3xKM |  | Dist. (km) - Bota - Fora | [8 empty] | 1776.55
| Ver Mapa de Cubação |  |  | 5 | [7 empty] | 355.31 | 1776.55
41.2 | SERVIÇO DE PAVIMENTAÇÃO
41.2.1 | LOCAÇÃO DE PAVIMENTAÇÃO. AF_10/2018 | M | [10 empty] | 200.72
|  |  |  | 200.72 | [8 empty] | 200.72
41.2.2 | REGULARIZAÇÃO E COMPACTAÇÃO DE SUBLEITO DE SOLO REDOMINANTEMENTE ARENOSO. AF_11/2019 | M2 | [10 empty] | 2393.82
[6 empty] | 2393.82 | [6 empty] | 2393.82
41.2.3 | PAVIMENTO EM PARALELEPIPEDO SOBRE COLCHAO DE AREIA REJUNTADO COM ARGAMASSA DE CIMENTO E AREIA NO TRAÇO 1:3 (PEDRAS PEQUENAS 30 A 35 PECAS POR M2) | M2 | [10 empty] | 2393.82
[6 empty] | 2393.82 | [6 empty] | 2393.82
41.2.4 | ASSENTAMENTO DE GUIA (MEIO-FIO) EM TRECHO RETO, CONFECCIONADA EM CONCRETO PRÉ-FABRICADO, DIMENSÕES 100X15X13X30 CM (COMPRIMENTO X BASE INFERIOR X BASE SUPERIOR X ALTURA), PARA VIAS URBANAS (USO VIÁRIO). AF_06/2016 | M | [10 empty] | 736.45
|  |  |  | 736.45 | [8 empty] | 736.45
41.2.5 | ESCAVAÇÃO MANUAL DE VALA COM PROFUNDIDADE MENOR OU IGUAL A 1,30 M. AF_02/2021 | M3 | [10 empty] | 5.46
| Travamento |  | 0.3 | 7 | 0.6 | [7 empty] | 1.26
| Dissipador |  | 7 | 3 | 0.2 | [7 empty] | 4.2
41.2.6 | CONCRETO CICLOPICO FCK=10MPA 30% PEDRA DE MAO INCLUSIVE LANCAMENTO | M3 | [10 empty] | 9.66
| Travamento |  | 0.3 | 7 | 0.6 | [7 empty] | 1.26
| Dissipador |  | 7 | 3 | 0.4 | [7 empty] | 8.4
41.3 | CALÇADA
41.3.1 | ESCAVAÇÃO HORIZONTAL EM SOLO DE 1A CATEGORIA COM TRATOR DE ESTEIRAS (100HP/LÂMINA: 2,19M3). AF_07/2020 | M3 | [10 empty] | 92.77
| C50 |  |  |  | 0.2 | 93.54 | [6 empty] | 18.71
| C51 |  |  |  | 0.2 | 137.66 | [6 empty] | 27.53
| C52 |  |  |  | 0.2 | 93.42 | [6 empty] | 18.68
| C53 |  |  |  | 0.2 | 139.23 | [6 empty] | 27.85
41.3.2 | CARGA, MANOBRA E DESCARGA DE SOLOS E MATERIAIS GRANULARES EM CAMINHÃO BASCULANTE 6 M³ - CARGA COM PÁ CARREGADEIRA (CAÇAMBA DE 1,7 A 2,8 M³/128 HP) E DESCARGA LIVRE | M3 | [7 empty] | Fator de Empolamento (25%) |  |  | 115.96
| Aterro Calçadas | [8 empty] | 1.25 |  | 92.77 | 115.96
41.3.3 | TRANSPORTE COM CAMINHÃO BASCULANTE DE 10 M3, EM VIA URBANA PAVIMENTADA M3XKM, DMT ATÉ 30 KM (UNIDADE: M3XKM). AF_12/2016 | M3xKM |  | Dist. (km) - Bota - Fora | [8 empty] | 579.8
| Aterro Calçadas |  |  | 5 | [7 empty] | 115.96 | 579.8
41.3.4 | EXECUÇÃO E COMPACTAÇÃO DE ATERRO COM SOLO PREDOMINANTEMENTE ARENOSO -EXCLUSIVE SOLO, ESCAVAÇÃO, CARGA E TRANSPORTE. AF_11/2019 | M3 | [10 empty] | 92.77
| C50 |  |  |  | 0.2 | 93.54 | [6 empty] | 18.71
| C51 |  |  |  | 0.2 | 137.66 | [6 empty] | 27.53
| C52 |  |  |  | 0.2 | 93.42 | [6 empty] | 18.68
| C53 |  |  |  | 0.2 | 139.23 | [6 empty] | 27.85
41.3.5 | EXECUÇÃO DE PASSEIO (CALÇADA) OU PISO DE CONCRETO COM CONCRETO MOLDADO IN LOCO, FEITO EM OBRAS, ACABAMENTO CONVENCIONAL, NÃO ARMADO | M3 | [10 empty] | 32.48
| C50 |  |  |  | 0.07 | 93.54 | [6 empty] | 6.55
| C51 |  |  |  | 0.07 | 137.66 | [6 empty] | 9.64
| C52 |  |  |  | 0.07 | 93.42 | [6 empty] | 6.54
| C53 |  |  |  | 0.07 | 139.23 | [6 empty] | 9.75
41.3.6 | ALVENARIA DE VEDAÇÃO DE BLOCOS CERÂMICOS FURADOS NA HORIZONTAL DE 9X19X19CM (ESPESSURA 9CM) DE PAREDES COM ÁREA LÍQUIDA MAIOR OU IGUAL A 6M² SEM VÃOS E ARGAMASSA DE ASSENTAMENTO COM PREPARO EM BETONEIRA. | M2 | [10 empty] | 103.98
| AL01 |  |  | 1.22 | 0.3 | [7 empty] | 0.37
| AL02 |  |  | 68.74 | 0.3 | [7 empty] | 20.62
| AL03 |  |  | 101.45 | 0.3 | [7 empty] | 30.44
| AL04 |  |  | 1.21 | 0.3 | [7 empty] | 0.36
| AL05 |  |  | 1.2 | 0.3 | [7 empty] | 0.36
| AL06 |  |  | 102.66 | 0.3 | [7 empty] | 30.8
| AL07 |  |  | 68.85 | 0.3 | [7 empty] | 20.66
| AL08 |  |  | 1.22 | 0.3 | [7 empty] | 0.37
41.3.7 | PISO TÁTIL DIRECIONAL E/OU ALERTA, DE CONCRETO, COLORIDO, P/DEFICIENTES VISUAIS, DIMENSÕES 25X25CM, APLICADO COM ARGAMASSA INDUSTRIALIZADA AC-II, REJUNTADO, EXCLUSIVE REGULARIZAÇÃO DE BASE | M2 | [10 empty] | 3.12
[6 empty] | 0.78 |  | 4 |  |  |  |  | 3.12
41.3.8 | SINALIZAÇÃO HORIZONTAL COM TINTA RETRORREFLEXIVA A BASE DE RESINA ACRÍLICA COM MICROESFERAS DE VIDRO | M2 | [10 empty] | 1
|  |  | 0.5 | 0.5 |  |  |  | 4 |  |  |  |  | 1
42.0 | RUA PROJETADA 02
42.1 | SERVIÇOS TERRAPLENAGEM
42.1.1 | ESCAVAÇÃO HORIZONTAL EM SOLO DE 1A CATEGORIA COM TRATOR DE ESTEIRAS (100HP/LÂMINA: 2,19M3). AF_07/2020 | M3 | [10 empty] | 106.258
| Ver Mapa de Cubação | [10 empty] | 106.258 | 106.258
42.1.2 | CARGA, MANOBRA E DESCARGA DE SOLOS E MATERIAIS GRANULARES EM CAMINHÃO BASCULANTE 6 M³ - CARGA COM PÁ CARREGADEIRA (CAÇAMBA DE 1,7 A 2,8 M³/128 HP) E DESCARGA LIVRE | M3 | [7 empty] | Fator de Empolamento (25%) |  |  | 132.82
| Ver Mapa de Cubação | [8 empty] | 1.25 |  | 106.258 | 132.82
42.1.3 | TRANSPORTE COM CAMINHÃO BASCULANTE DE 10 M3, EM VIA URBANA PAVIMENTADA M3XKM, DMT ATÉ 30 KM (UNIDADE: M3XKM). AF_12/2016 | M3xKM |  | Dist. (km) - Bota - Fora | [8 empty] | 664.1
| Ver Mapa de Cubação |  |  | 5 | [7 empty] | 132.82 | 664.1
42.2 | SERVIÇO DE PAVIMENTAÇÃO
42.2.1 | LOCAÇÃO DE PAVIMENTAÇÃO. AF_10/2018 | M | [10 empty] | 75.72
|  |  |  | 75.72 | [8 empty] | 75.72
42.2.2 | REGULARIZAÇÃO E COMPACTAÇÃO DE SUBLEITO DE SOLO REDOMINANTEMENTE ARENOSO. AF_11/2019 | M2 | [10 empty] | 559.85
[6 empty] | 1152.5 | [6 empty] | 1152.5
42.2.3 | PAVIMENTO EM PARALELEPIPEDO SOBRE COLCHAO DE AREIA REJUNTADO COM ARGAMASSA DE CIMENTO E AREIA NO TRAÇO 1:3 (PEDRAS PEQUENAS 30 A 35 PECAS POR M2) | M2 | [10 empty] | 559.85
[6 empty] | 559.85 | [6 empty] | 559.85
42.2.4 | ASSENTAMENTO DE GUIA (MEIO-FIO) EM TRECHO RETO, CONFECCIONADA EM CONCRETO PRÉ-FABRICADO, DIMENSÕES 100X15X13X30 CM (COMPRIMENTO X BASE INFERIOR X BASE SUPERIOR X ALTURA), PARA VIAS URBANAS (USO VIÁRIO). AF_06/2016 | M | [10 empty] | 141.48
|  |  |  | 141.48 | [8 empty] | 141.48
42.3 | CALÇADA
42.3.1 | ESCAVAÇÃO HORIZONTAL EM SOLO DE 1A CATEGORIA COM TRATOR DE ESTEIRAS (100HP/LÂMINA: 2,19M3). AF_07/2020 | M3 | [10 empty] | 36.37
| C44 |  |  |  | 0.2 | 90.92 | [6 empty] | 18.18
| C45 |  |  |  | 0.2 | 90.97 | [6 empty] | 18.19
42.3.2 | CARGA, MANOBRA E DESCARGA DE SOLOS E MATERIAIS GRANULARES EM CAMINHÃO BASCULANTE 6 M³ - CARGA COM PÁ CARREGADEIRA (CAÇAMBA DE 1,7 A 2,8 M³/128 HP) E DESCARGA LIVRE | M3 | [7 empty] | Fator de Empolamento (25%) |  |  | 45.46
| Aterro Calçadas | [8 empty] | 1.25 |  | 36.37 | 45.46
42.3.3 | TRANSPORTE COM CAMINHÃO BASCULANTE DE 10 M3, EM VIA URBANA PAVIMENTADA M3XKM, DMT ATÉ 30 KM (UNIDADE: M3XKM). AF_12/2016 | M3xKM |  | Dist. (km) - Bota - Fora | [8 empty] | 227.3
| Aterro Calçadas |  |  | 5 | [7 empty] | 45.46 | 227.3
42.3.4 | EXECUÇÃO E COMPACTAÇÃO DE ATERRO COM SOLO PREDOMINANTEMENTE ARENOSO -EXCLUSIVE SOLO, ESCAVAÇÃO, CARGA E TRANSPORTE. AF_11/2019 | M3 | [10 empty] | 36.37
| C44 |  |  |  | 0.2 | 90.92 | [6 empty] | 18.18
| C45 |  |  |  | 0.2 | 90.97 | [6 empty] | 18.19
42.3.5 | EXECUÇÃO DE PASSEIO (CALÇADA) OU PISO DE CONCRETO COM CONCRETO MOLDADO IN LOCO, FEITO EM OBRAS, ACABAMENTO CONVENCIONAL, NÃO ARMADO | M3 | [10 empty] | 12.73
| C44 |  |  |  | 0.07 | 90.92 | [6 empty] | 6.36
| C45 |  |  |  | 0.07 | 90.97 | [6 empty] | 6.37
42.3.6 | ALVENARIA DE VEDAÇÃO DE BLOCOS CERÂMICOS FURADOS NA HORIZONTAL DE 9X19X19CM (ESPESSURA 9CM) DE PAREDES COM ÁREA LÍQUIDA MAIOR OU IGUAL A 6M² SEM VÃOS E ARGAMASSA DE ASSENTAMENTO COM PREPARO EM BETONEIRA. | M2 | [10 empty] | 39.82
| AL01 |  |  | 66.89 | 0.3 | [7 empty] | 20.07
| AL02 |  |  | 59.01 | 0.3 | [7 empty] | 17.7
| AL03 |  |  | 6.83 | 0.3 | [7 empty] | 2.05
42.3.7 | PISO TÁTIL DIRECIONAL E/OU ALERTA, DE CONCRETO, COLORIDO, P/DEFICIENTES VISUAIS, DIMENSÕES 25X25CM, APLICADO COM ARGAMASSA INDUSTRIALIZADA AC-II, REJUNTADO, EXCLUSIVE REGULARIZAÇÃO DE BASE | M2 | [10 empty] | 3.12
[6 empty] | 0.78 |  | 4 |  |  |  |  | 3.12
42.3.8 | SINALIZAÇÃO HORIZONTAL COM TINTA RETRORREFLEXIVA A BASE DE RESINA ACRÍLICA COM MICROESFERAS DE VIDRO | M2 | [10 empty] | 1
|  |  | 0.5 | 0.5 |  |  |  | 4 |  |  |  |  | 1
43.0 | RUA ANTÔNIO FREIRE DA COSTA
43.1 | SERVIÇOS TERRAPLENAGEM
43.1.1 | ESCAVAÇÃO HORIZONTAL EM SOLO DE 1A CATEGORIA COM TRATOR DE ESTEIRAS (100HP/LÂMINA: 2,19M3). AF_07/2020 | M3 | [10 empty] | 194.922
| Ver Mapa de Cubação | [10 empty] | 194.922 | 194.922
43.1.2 | CARGA, MANOBRA E DESCARGA DE SOLOS E MATERIAIS GRANULARES EM CAMINHÃO BASCULANTE 6 M³ - CARGA COM PÁ CARREGADEIRA (CAÇAMBA DE 1,7 A 2,8 M³/128 HP) E DESCARGA LIVRE | M3 | [7 empty] | Fator de Empolamento (25%) |  |  | 243.65
| Ver Mapa de Cubação | [8 empty] | 1.25 |  | 194.922 | 243.65
43.1.3 | TRANSPORTE COM CAMINHÃO BASCULANTE DE 10 M3, EM VIA URBANA PAVIMENTADA M3XKM, DMT ATÉ 30 KM (UNIDADE: M3XKM). AF_12/2016 | M3xKM |  | Dist. (km) - Bota - Fora | [8 empty] | 1218.25
| Ver Mapa de Cubação |  |  | 5 | [7 empty] | 243.65 | 1218.25
43.2 | SERVIÇO DE PAVIMENTAÇÃO
43.2.1 | LOCAÇÃO DE PAVIMENTAÇÃO. AF_10/2018 | M | [10 empty] | 139.23
|  |  |  | 139.23 | [8 empty] | 139.23
43.2.2 | REGULARIZAÇÃO E COMPACTAÇÃO DE SUBLEITO DE SOLO REDOMINANTEMENTE ARENOSO. AF_11/2019 | M2 | [10 empty] | 917.04
[6 empty] | 917.04 | [6 empty] | 917.04
43.2.3 | PAVIMENTO EM PARALELEPIPEDO SOBRE COLCHAO DE AREIA REJUNTADO COM ARGAMASSA DE CIMENTO E AREIA NO TRAÇO 1:3 (PEDRAS PEQUENAS 30 A 35 PECAS POR M2) | M2 | [10 empty] | 917.04
[6 empty] | 917.04 | [6 empty] | 917.04
43.2.4 | ASSENTAMENTO DE GUIA (MEIO-FIO) EM TRECHO RETO, CONFECCIONADA EM CONCRETO PRÉ-FABRICADO, DIMENSÕES 100X15X13X30 CM (COMPRIMENTO X BASE INFERIOR X BASE SUPERIOR X ALTURA), PARA VIAS URBANAS (USO VIÁRIO). AF_06/2016 | M | [10 empty] | 278.9
|  |  |  | 278.9 | [8 empty] | 278.9
43.3 | CALÇADA
43.3.1 | ESCAVAÇÃO HORIZONTAL EM SOLO DE 1A CATEGORIA COM TRATOR DE ESTEIRAS (100HP/LÂMINA: 2,19M3). AF_07/2020 | M3 | [10 empty] | 72.06
| C60 |  |  |  | 0.2 | 184.4 | [6 empty] | 36.88
| C61 |  |  |  | 0.2 | 175.92 | [6 empty] | 35.18
43.3.2 | CARGA, MANOBRA E DESCARGA DE SOLOS E MATERIAIS GRANULARES EM CAMINHÃO BASCULANTE 6 M³ - CARGA COM PÁ CARREGADEIRA (CAÇAMBA DE 1,7 A 2,8 M³/128 HP) E DESCARGA LIVRE | M3 | [7 empty] | Fator de Empolamento (25%) |  |  | 90.08
| Aterro Calçadas | [8 empty] | 1.25 |  | 72.06 | 90.08
43.3.3 | TRANSPORTE COM CAMINHÃO BASCULANTE DE 10 M3, EM VIA URBANA PAVIMENTADA M3XKM, DMT ATÉ 30 KM (UNIDADE: M3XKM). AF_12/2016 | M3xKM |  | Dist. (km) - Bota - Fora | [8 empty] | 450.4
| Aterro Calçadas |  |  | 5 | [7 empty] | 90.08 | 450.4
43.3.4 | EXECUÇÃO E COMPACTAÇÃO DE ATERRO COM SOLO PREDOMINANTEMENTE ARENOSO -EXCLUSIVE SOLO, ESCAVAÇÃO, CARGA E TRANSPORTE. AF_11/2019 | M3 | [10 empty] | 72.06
| C60 |  |  |  | 0.2 | 184.4 | [6 empty] | 36.88
| C61 |  |  |  | 0.2 | 175.92 | [6 empty] | 35.18
43.3.5 | EXECUÇÃO DE PASSEIO (CALÇADA) OU PISO DE CONCRETO COM CONCRETO MOLDADO IN LOCO, FEITO EM OBRAS, ACABAMENTO CONVENCIONAL, NÃO ARMADO | M3 | [10 empty] | 25.22
| C60 |  |  |  | 0.07 | 184.4 | [6 empty] | 12.91
| C61 |  |  |  | 0.07 | 175.92 | [6 empty] | 12.31
43.3.6 | ALVENARIA DE VEDAÇÃO DE BLOCOS CERÂMICOS FURADOS NA HORIZONTAL DE 9X19X19CM (ESPESSURA 9CM) DE PAREDES COM ÁREA LÍQUIDA MAIOR OU IGUAL A 6M² SEM VÃOS E ARGAMASSA DE ASSENTAMENTO COM PREPARO EM BETONEIRA. | M2 | [10 empty] | 80.14
| AL01 |  |  | 1.2 | 0.3 | [7 empty] | 0.36
| AL02 |  |  | 134.66 | 0.3 | [7 empty] | 40.4
| AL03 |  |  | 2.48 | 0.3 | [7 empty] | 0.74
| AL04 |  |  | 128.79 | 0.3 | [7 empty] | 38.64
43.3.7 | PISO TÁTIL DIRECIONAL E/OU ALERTA, DE CONCRETO, COLORIDO, P/DEFICIENTES VISUAIS, DIMENSÕES 25X25CM, APLICADO COM ARGAMASSA INDUSTRIALIZADA AC-II, REJUNTADO, EXCLUSIVE REGULARIZAÇÃO DE BASE | M2 | [10 empty] | 3.12
[6 empty] | 0.78 |  | 4 |  |  |  |  | 3.12
43.3.8 | SINALIZAÇÃO HORIZONTAL COM TINTA RETRORREFLEXIVA A BASE DE RESINA ACRÍLICA COM MICROESFERAS DE VIDRO | M2 | [10 empty] | 1
|  |  | 0.5 | 0.5 |  |  |  | 4 |  |  |  |  | 1
PERÍODO
PERÍODO

## DREANGEM (hidden)
PREFEITURA MUNICIPAL DE ARAPIRACA
|  |  | SECRETARIA MUNICIPAL DE INFRAESTRUTURA | PREFEITURA MUNICIPAL DE ARAPIRACA
SECRETARIA MUNICIPAL DE INFRAESTRUTURA
PLANILHA DE DIMENSIONAMENTO DA DRENAGEM DE ÁGUAS PLUVIAIS NAS GALERIAS
Coletor | Trecho | Extensão (m) | Q (m³/s) | Φ (mm) | Decl. (m/m) | Y/D | Vel. real (m/s) | Q seção plena (m³/s) | V seção plena (m/s) | Cota ter. montante (m) | Cota ter. jusante (m) | Cota GI gal. montante (m) | Cota GI gal. jusante (m) | Prof. Gal. Montante (m) | Prof. Gal. Jusante (m) | Prof. Média (m) | n Manning | Larg. Vala | Material | Escavação 0 < x < 1,50 (m³) | Escavação x > 1,50 (m³) | Reaterro (m³) | Berço de Areia (0,15 m) (m³) | bota-fora (m³) | Escoramento (m²) | TIPO DE PV - mont | CHAMINÉ | Tubo
RUA CELESTINA MARIA DO NASCIMENTO | PV-1 - PV2 | 52.35 | 0.066 | 0.8 | 0.01898 | 0.239 | 2.28 | 0.483 | 3.04 | 270.314 | 268.59 | 268.614 | 266.89 | 1.7 | 1.7 | 1.7 | 0.01 | 1.5 | CONCRETO | 117.7875 | 27.4838 | 100.1889 | 11.7788 | 45.0824 | 177.99 | PVI 04 | - | CONCREO
| PV-2 - PV03 | 52.35 | 0.089 | 0.8 | 0.018969 | 0.227 | 3.27 | 0.707 | 4.45 | 268.59 | 266.724 | 266.89 | 265.024 | 1.7 | 1.7 | 1.7 | 0.01 | 1.5 | CONCRETO | 117.7875 | 27.4838 | 100.1889 | 11.7788 | 45.0824 | 177.99 | PVI 04 | - | CONCRETO
| PV-3 - PV04 | 78.58 | 0.149 | 0.8 | 0.012599 | 0.263 | 4.46 | 0.906 | 5.69 | 266.724 | 264.065 | 265.024 | 262.365 | 1.7 | 1.7 | 1.7 | 0.01 | 1.5 | CONCRETO | 176.805 | 41.2545 | 150.3886 | 17.6805 | 67.6709 | 267.172 | PVI 04 | - | CONCRETO
| PV-4 - PV11 | 41.1 | 0.149 | 0.8 | 0.024287 | 0.263 | 4.46 | 0.906 | 5.69 | 264.065 | 263.584 | 262.365 | 261.584 | 1.7 | 2.2 | 1.95 | 0.01 | 1.5 | CONCRETO | 92.475 | 36.99 | 94.0708 | 9.2475 | 35.3942 | 160.29 | PVI 04 | - | CONCRETO
LIGAÇÃO |  | 69.97 |  | 0.4 | [9 empty] | 1.7 | 1.7 | 1.7 |  | 1 | CONCRETO | 104.955 | 24.4895 | 105.2104 | 10.4955 | 24.2341 | 237.898 | PVI 02 |  | CONCRETO
RUA PAJUÇARA | PV-6-PV-8 | 66.72 | 0.025 | 1 | 0.014899 | 0.125 | 2.18 | 0.617 | 3.88 | 269.131 | 267.531 | 267.131 | 265.531 | 2 | 2 | 2 | 0.01 | 2 | CONCRETO | 200.16 | 86.736 | 203.4739 | 20.016 | 83.4221 | 266.88 | PVI 05 | CPV 01 | CONCRETO
| PV-8-PV9 | 40.17 | 0.038 | 1 | 0.024782 | 0.157 | 2.35 | 0.599 | 3.77 | 267.531 | 266.32 | 265.531 | 264.32 | 2 | 2 | 2 | 0.01 | 2 | CONCRETO | 120.51 | 52.221 | 122.5052 | 12.051 | 50.2258 | 160.68 | PVI 05 | CPV 01 | CONCRETO
| PV9-PV10 | 54.58 | 0.047 | 1 | 0.018191 | 0.204 | 2.01 | 0.457 | 2.87 | 266.32 | 264.425 | 264.32 | 262.425 | 2 | 2 | 2 | 0.01 | 2 | CONCRETO | 163.74 | 70.954 | 166.4509 | 16.374 | 68.2431 | 218.32 | PVI 05 | CPV 01 | CONCRETO
| PV10-P11 | 25.39 | 0.056 | 1 | 0.039231 | 0.146 | 3.91 | 1.033 | 6.5 | 264.425 | 263.384 | 262.425 | 261.584 | 2 | 2 | 2 | 0.01 | 2 | CONCRETO | 76.17 | 33.007 | 77.4311 | 7.617 | 31.7459 | 101.56 | PVI 05 | CPV 01 | CONCRETO
| PV11-PV12 | 38.07 | 0.056 | 1 | 0.026198 | 0.146 | 3.91 | 1.033 | 6.5 | 263.384 | 262.688 | 261.584 | 260.688 | 2 | 2 | 2 | 0.01 | 2 | CONCRETO | 114.21 | 49.491 | 116.1009 | 11.421 | 47.6001 | 152.28 | PVI 05 | CPV 01 | CONCRETO
| PV12-P13 | 59.08 | 0.056 | 1 | 0.016811 | 0.146 | 3.91 | 1.033 | 6.5 | 262.688 | 260.899 | 260.688 | 258.899 | 2 | 2 | 2 | 0.01 | 2 | CONCRETO | 177.24 | 76.804 | 180.1744 | 17.724 | 73.8696 | 236.32 | PVI 05 | CPV 01 | CONCRETO | 372.06
LIGAÇÃO |  | 88.05 |  | 0.4 | [9 empty] | 2 | 2 | 2 |  | 1 | CONCRETO | 132.075 | 57.2325 | 158.8114 | 13.2075 | 30.4961 | 352.2 | PVI 02 |  | CONCRETO
RUA PETROLINA | PV-14-PV-15 | 60.48 | 0.025 | 0.6 | 0.016453 | 0.125 | 2.18 | 0.617 | 3.88 | 263.259 | 261.96 | 261.759 | 260.46 | 1.5 | 1.5 | 1.5 | 0.01 | 1.3 | CONCRETO | 117.936 | 11.7936 | 94.6606 | 11.7936 | 35.069 | 181.44 | PVI 03 | - | CONCRETO
| PV-15-PV16 | 48.69 | 0.038 | 0.6 | 0.020483 | 0.157 | 2.35 | 0.599 | 3.77 | 261.96 | 261.253 | 260.46 | 259.753 | 1.5 | 1.5 | 1.5 | 0.01 | 1.3 | CONCRETO | 94.9455 | 9.4945 | 76.2074 | 9.4946 | 28.2327 | 146.07 | PVI 03 | - | CONCRETO
| PV16-PV17 | 76.76 | 0.047 | 0.6 | 0.012924 | 0.204 | 2.01 | 0.457 | 2.87 | 261.253 | 259.174 | 259.753 | 257.674 | 1.5 | 1.5 | 1.5 | 0.01 | 1.3 | CONCRETO | 149.682 | 14.9682 | 120.1413 | 14.9682 | 44.5089 | 230.28 | PVI 03 | - | CONCRETO
LIGAÇÃO |  | 79.11 |  | 0.4 | [9 empty] | 1.5 | 1.5 | 1.5 |  | 1 | CONCRETO | 118.665 | 11.8665 | 103.1318 | 11.8665 | 27.3997 | 237.33 | PVI 02 |  | CONCRETO
RUA TEREZA ALBUQUERQUE | PV-5 -PV-6 | 13.42 |  | 0.8 | 0.07448 | 0.125 | 2.18 | 0.617 | 3.88 | 269.259 | 269.131 | 267.559 | 266.931 | 1.7 | 2.2 | 1.95 | 0.01 | 1.3 | CONCRETO | 26.169 | 10.4676 | 25.4823 | 2.6169 | 11.1543 | 52.338 | PVI 04 | - | CONCRETO
| PV-7-PV-6 | 8.51 |  | 0.8 | 0.11752 | 0.125 | 2.18 | 0.617 | 3.88 | 269.115 | 269.131 | 267.415 | 266.931 | 1.7 | 2.2 | 1.95 | 0.01 | 1.3 | CONCRETO | 16.5945 | 6.6378 | 16.159 | 1.6595 | 7.0733 | 33.189 | PVI 04 | - | CONCRETO
LIGAÇÃO |  | 45.21 |  | 0.4 | [9 empty] | 1.7 | 1.7 | 1.7 |  | 1 | CONCRETO | 67.815 | 15.8235 | 67.98 | 6.7815 | 15.6585 | 153.714 | PVI 02 |  | CONCRETO
RUA SARGENTO MILTON AZEVEDO DE LIMA | PV-1 - PV3 | 51 | 0.066 | 1 | 0.019552 | 0.239 | 2.28 | 0.483 | 3.04 | 274.609 | 273.831 | 272.809 | 272.031 | 1.8 | 1.8 | 1.8 | 0.01 | 2 | CONCRETO | 153 | 45.9 | 135.1331 | 15.3 | 63.7669 | 183.6 | PVI 05 | - | CONCREO
LIGAÇÃO |  | 11.68 |  | 0.4 | [9 empty] | 1.8 | 1.8 | 1.8 |  | 1 | CONCRETO | 17.52 | 5.256 | 18.7306 | 1.752 | 4.0454 | 42.048 | PVI 02 |  | CONCRETO
RUA ANTÔNIO BARBOSA DA SILVA | PV-2 -PV-3 | 56.53 |  | 1 | 0.01835 | 0.125 | 2.18 | 0.617 | 3.88 | 263.98 | 273.831 | 272.18 | 272.031 | 1.8 | 1.8 | 1.8 | 0.01 | 2 | CONCRETO | 169.59 | 50.877 | 149.7857 | 16.959 | 70.6813 | 203.508 | PVI 05 | - | CONCRETO
| PV-3-PV-8 | 60.58 |  | 1 | 0.016443 | 0.125 | 2.18 | 0.617 | 3.88 | 273.831 | 272.766 | 272.031 | 270.966 | 1.8 | 1.8 | 1.8 | 0.01 | 2 | CONCRETO | 181.74 | 54.522 | 160.5169 | 18.174 | 75.7451 | 218.088 | PVI 05 | - | CONCRETO
LIGAÇÃO |  | 45.21 |  | 0.4 | [9 empty] | 1.8 | 1.8 | 1.8 |  | 1 | CONCRETO | 67.815 | 20.3445 | 72.501 | 6.7815 | 15.6585 | 162.756 | PVI 02 |  | CONCRETO
RUA ROSENO MAIA | PV-1-PV-2 | 44.76 | 0.025 | 1 | 0.022301 | 0.125 | 2.18 | 0.617 | 3.88 | 277.613 | 277.112 | 275.813 | 275.312 | 1.8 | 1.8 | 1.8 | 0.01 | 2 | CONCRETO | 134.28 | 40.284 | 118.5991 | 13.428 | 55.9649 | 161.136 | PVI 05 | - | CONCRETO
| PV-2-PV3 | 52.97 | 0.038 | 1 | 0.018836 | 0.157 | 2.35 | 0.599 | 3.77 | 277.112 | 276.487 | 275.312 | 274.687 | 1.8 | 1.8 | 1.8 | 0.01 | 2 | CONCRETO | 158.91 | 47.673 | 140.3529 | 15.891 | 66.2301 | 190.692 | PVI 05 | - | CONCRETO
| PV3-PV4 | 28.2 | 0.047 | 1 | 0.03543 | 0.204 | 2.01 | 0.457 | 2.87 | 276.487 | 276.249 | 274.687 | 274.449 | 1.8 | 1.8 | 1.8 | 0.01 | 2 | CONCRETO | 84.6 | 25.38 | 74.7206 | 8.46 | 35.2594 | 101.52 | PVI 05 | - | CONCRETO
| PV4-PV5 | 55.63 | 0.056 | 1 | 0.017921 | 0.146 | 3.91 | 1.033 | 6.5 | 276.249 | 275.4 | 274.449 | 273.6 | 1.8 | 1.8 | 1.8 | 0.01 | 2 | CONCRETO | 166.89 | 50.067 | 147.401 | 16.689 | 69.556 | 200.268 | PVI 05 | - | CONCRETO
| PV5-PV6 | 58.37 | 0.056 | 1 | 0.017077 | 0.146 | 3.91 | 1.033 | 6.5 | 275.4 | 274.515 | 273.6 | 272.715 | 1.8 | 1.8 | 1.8 | 0.01 | 2 | CONCRETO | 175.11 | 52.533 | 154.6611 | 17.511 | 72.9819 | 210.132 | PVI 05 | - | CONCRETO
| PV6-PV7 | 50 | 0.056 | 1 | 0.019934 | 0.146 | 3.91 | 1.033 | 6.5 | 274.515 | 273.609 | 272.715 | 271.809 | 1.8 | 1.8 | 1.8 | 0.01 | 2 | CONCRETO | 150 | 45 | 132.4834 | 15 | 62.5166 | 180 | PVI 05 | - | CONCRETO
| PV7-PV8 | 50 | 0.056 | 1 | 0.019928 | 0.146 | 3.91 | 1.033 | 6.5 | 273.609 | 272.623 | 271.809 | 270.823 | 1.8 | 1.8 | 1.8 | 0.01 | 2 | CONCRETO | 150 | 45 | 132.4834 | 15 | 62.5166 | 180 | PVI 05 | - | CONCRETO
| PV8-PV9 | 54.27 | 0.056 | 1 | 0.018375 | 0.146 | 3.91 | 1.033 | 6.5 | 272.623 | 271.858 | 270.823 | 270.058 | 1.8 | 1.8 | 1.8 | 0.01 | 2 | CONCRETO | 162.81 | 48.843 | 143.7975 | 16.281 | 67.8555 | 195.372 | PVI 05 | - | CONCRETO
| PV9-PV10 | 54.75 | 0.056 | 1 | 0.018233 | 0.146 | 3.91 | 1.033 | 6.5 | 271.858 | 271.384 | 270.058 | 269.584 | 1.8 | 1.8 | 1.8 | 0.01 | 2 | CONCRETO | 164.25 | 49.275 | 145.0693 | 16.425 | 68.4557 | 197.1 | PVI 05 | - | CONCRETO
| PV10-PV11 | 11.22 | 0.056 | 1 | 0.089033 | 0.146 | 3.91 | 1.033 | 6.5 | 271.384 | 271.098 | 269.584 | 269.298 | 1.8 | 1.8 | 1.8 | 0.01 | 2 | CONCRETO | 33.66 | 10.098 | 29.7293 | 3.366 | 14.0287 | 40.392 | PVI 05 | - | CONCRETO
| PV11-PV12 | 45.3 | 0.056 | 1 | 0.022045 | 0.146 | 3.91 | 1.033 | 6.5 | 271.098 | 270.733 | 269.298 | 268.933 | 1.8 | 1.8 | 1.8 | 0.01 | 2 | CONCRETO | 135.9 | 40.77 | 120.03 | 13.59 | 56.64 | 163.08 | PVI 05 | - | CONCRETO
| PV12-PV13 | 51.9 | 0.056 | 1 | 0.019169 | 0.146 | 3.91 | 1.033 | 6.5 | 270.733 | 269.343 | 268.933 | 267.543 | 1.8 | 1.8 | 1.8 | 0.01 | 2 | CONCRETO | 155.7 | 46.71 | 137.5178 | 15.57 | 64.8922 | 186.84 | PVI 05 | - | CONCRETO
| PV13-PV14 | 52.15 | 0.056 | 1 | 0.019035 | 0.146 | 3.91 | 1.033 | 6.5 | 269.343 | 267.377 | 267.543 | 265.577 | 1.8 | 1.8 | 1.8 | 0.01 | 2 | CONCRETO | 156.45 | 46.935 | 138.1802 | 15.645 | 65.2048 | 187.74 | PVI 05 | - | CONCRETO
| PV14-PV15 | 47.2 | 0.056 | 1 | 0.021042 | 0.146 | 3.91 | 1.033 | 6.5 | 267.377 | 265.552 | 265.577 | 263.753 | 1.8 | 1.8 | 1.8 | 0.01 | 2 | CONCRETO | 141.6 | 42.48 | 125.0643 | 14.16 | 59.0157 | 169.92 | PVI 05 | - | CONCRETO
| PV15-PV16 | 31.2 | 0.056 | 1 | 0.031981 | 0.146 | 3.91 | 1.033 | 6.5 | 265.552 | 264.969 | 263.753 | 263.169 | 1.8 | 1.8 | 1.8 | 0.01 | 2 | CONCRETO | 93.6 | 28.08 | 82.6696 | 9.36 | 39.0104 | 112.32 | PVI 05 | - | CONCRETO
LIGAÇÃO |  | 271.3 |  | 0.4 | [9 empty] | 1.8 | 1.8 | 1.8 |  | 1 | CONCRETO | 406.95 | 122.085 | 435.0704 | 40.695 | 93.9646 | 976.68 | PVI 02 |  | CONCRETO
RUA MARINETE FRANCISCA NUNES | PV-1-PV-2 | 49.11 | 0.025 | 1 | 0.020311 | 0.125 | 2.18 | 0.617 | 3.88 | 276.6 | 275.9 | 274.8 | 274.1 | 1.8 | 1.8 | 1.8 | 0.01 | 2 | CONCRETO | 147.33 | 44.199 | 130.1252 | 14.733 | 61.4038 | 176.796 | PVI 05 | - | CONCRETO
| PV-2-PV3 | 49.03 | 0.038 | 1 | 0.020347 | 0.157 | 2.35 | 0.599 | 3.77 | 275.9 | 275.242 | 274.1 | 273.442 | 1.8 | 1.8 | 1.8 | 0.01 | 2 | CONCRETO | 147.09 | 44.127 | 129.9132 | 14.709 | 61.3038 | 176.508 | PVI 05 | - | CONCRETO
| PV3-PV4 | 49.02 | 0.047 | 1 | 0.020327 | 0.204 | 2.01 | 0.457 | 2.87 | 275.242 | 274.26 | 273.442 | 272.46 | 1.8 | 1.8 | 1.8 | 0.01 | 2 | CONCRETO | 147.06 | 44.118 | 129.8867 | 14.706 | 61.2913 | 176.472 | PVI 05 | - | CONCRETO
| PV4-PV5 | 49.1 | 0.056 | 1 | 0.020316 | 0.146 | 3.91 | 1.033 | 6.5 | 274.26 | 273.579 | 272.46 | 271.779 | 1.8 | 1.8 | 1.8 | 0.01 | 2 | CONCRETO | 147.3 | 44.19 | 130.0987 | 14.73 | 61.3913 | 176.76 | PVI 05 | - | CONCRETO
| PV5-PV6 | 72.92 | 0.056 | 1 | 0.013656 | 0.146 | 3.91 | 1.033 | 6.5 | 273.579 | 272.432 | 271.779 | 270.632 | 1.8 | 1.8 | 1.8 | 0.01 | 2 | CONCRETO | 218.76 | 65.628 | 193.2138 | 21.876 | 91.1742 | 262.512 | PVI 05 | - | CONCRETO
| PV6-PV7 | 82.83 | 0.056 | 1 | 0.012004 | 0.146 | 3.91 | 1.033 | 6.5 | 272.432 | 270.873 | 270.632 | 269.073 | 1.8 | 1.8 | 1.8 | 0.01 | 2 | CONCRETO | 248.49 | 74.547 | 219.472 | 24.849 | 103.565 | 298.188 | PVI 05 | - | CONCRETO
| PV7-PV8 | 58.15 | 0.056 | 1 | 0.017127 | 0.146 | 3.91 | 1.033 | 6.5 | 270.873 | 269.766 | 269.073 | 267.966 | 1.8 | 1.8 | 1.8 | 0.01 | 2 | CONCRETO | 174.45 | 52.335 | 154.0782 | 17.445 | 72.7068 | 209.34 | PVI 05 | - | CONCRETO
| PV8-PV9 | 49.76 | 0.056 | 1 | 0.020013 | 0.146 | 3.91 | 1.033 | 6.5 | 269.766 | 268.647 | 267.966 | 266.847 | 1.8 | 1.8 | 1.8 | 0.01 | 2 | CONCRETO | 149.28 | 44.784 | 131.8475 | 14.928 | 62.2165 | 179.136 | PVI 05 | - | CONCRETO
| PV9-PV10 | 76.96 | 0.056 | 1 | 0.012904 | 0.146 | 3.91 | 1.033 | 6.5 | 268.647 | 266.79 | 266.847 | 274.99 | 1.8 | 1.8 | 1.8 | 0.01 | 2 | CONCRETO | 230.88 | 69.264 | 203.9185 | 23.088 | 96.2255 | 277.056 | PVI 05 | - | CONCRETO
| PV10-PV11 | 20.94 | 0.056 | 1 | 0.047587 | 0.146 | 3.91 | 1.033 | 6.5 | 266.79 | 265.849 | 274.99 | 264.049 | 1.8 | 1.8 | 1.8 | 0.01 | 2 | CONCRETO | 62.82 | 18.846 | 55.4841 | 6.282 | 26.1819 | 75.384 | PVI 05 | - | CONCRETO
| PV11-PV12 | 57.75 | 0.056 | 1 | 0.017159 | 0.146 | 3.91 | 1.033 | 6.5 | 265.849 | 263.438 | 264.049 | 261.638 | 1.8 | 1.8 | 1.8 | 0.01 | 2 | CONCRETO | 173.25 | 51.975 | 153.0183 | 17.325 | 72.2067 | 207.9 | PVI 05 | - | CONCRETO
| PV12-PV13 | 73.63 | 0.056 | 1 | 0.013543 | 0.146 | 3.91 | 1.033 | 6.5 | 263.438 | 262.693 | 261.638 | 260.893 | 1.8 | 1.8 | 1.8 | 0.01 | 2 | CONCRETO | 220.89 | 66.267 | 195.0951 | 22.089 | 92.0619 | 265.068 | PVI 05 | - | CONCRETO
| PV13-PV14 | 34.02 | 0.056 | 1 | 0.029413 | 0.146 | 3.91 | 1.033 | 6.5 | 262.693 | 262.861 | 260.893 | 261.061 | 1.8 | 1.8 | 1.8 | 0.01 | 2 | CONCRETO | 102.06 | 30.618 | 90.1417 | 10.206 | 42.5363 | 122.472 | PVI 05 | - | CONCRETO
LIGAÇÃO |  | 253.51 |  | 0.4 | [9 empty] | 1.8 | 1.8 | 1.8 |  | 1 | CONCRETO | 380.265 | 114.0795 | 406.5414 | 38.0265 | 87.8031 | 912.636 | PVI 02 |  | CONCRETO
RUA JOÃO FERREIRA DE ALBUQUERQUE | PV-1-PV-2 | 66.2 | 0.025 | 1 | 0.015034 | 0.125 | 2.18 | 0.617 | 3.88 | 275.084 | 273.776 | 273.284 | 271.976 | 1.8 | 1.8 | 1.8 | 0.01 | 2 | CONCRETO | 198.6 | 59.58 | 175.408 | 19.86 | 82.772 | 238.32 | PVI 05 | - | CONCRETO
| PV-2-PV-3 | 71.22 | 0.038 | 1 | 0.01397 | 0.157 | 2.35 | 0.599 | 3.77 | 273.776 | 272.395 | 271.976 | 270.595 | 1.8 | 1.8 | 1.8 | 0.01 | 2 | CONCRETO | 213.66 | 64.098 | 188.7094 | 21.366 | 89.0486 | 256.392 | PVI 05 | - | CONCRETO
| PV-3-PV-4 | 74.39 | 0.047 | 1 | 0.01336 | 0.204 | 2.01 | 0.457 | 2.87 | 272.395 | 270.727 | 270.595 | 268.927 | 1.8 | 1.8 | 1.8 | 0.01 | 2 | CONCRETO | 223.17 | 66.951 | 197.1088 | 22.317 | 93.0122 | 267.804 | PVI 05 | - | CONCRETO
| PV-4-PV-5 | 35.56 | 0.056 | 1 | 0.028066 | 0.146 | 3.91 | 1.033 | 6.5 | 270.727 | 270.193 | 268.927 | 268.393 | 1.8 | 1.8 | 1.8 | 0.01 | 2 | CONCRETO | 106.68 | 32.004 | 94.2222 | 10.668 | 44.4618 | 128.016 | PVI 05 | - | CONCRETO
| PV-5-PV-6 | 51.39 | 0.056 | 1 | 0.019364 | 0.146 | 3.91 | 1.033 | 6.5 | 270.193 | 268.867 | 268.393 | 267.067 | 1.8 | 1.8 | 1.8 | 0.01 | 2 | CONCRETO | 154.17 | 46.251 | 136.1664 | 15.417 | 64.2546 | 185.004 | PVI 05 | - | CONCRETO
| PV-6-PV-7 | 51.7 | 0.056 | 1 | 0.019219 | 0.146 | 3.91 | 1.033 | 6.5 | 268.867 | 267.154 | 267.067 | 265.354 | 1.8 | 1.8 | 1.8 | 0.01 | 2 | CONCRETO | 155.1 | 46.53 | 136.9878 | 15.51 | 64.6422 | 186.12 | PVI 05 | - | CONCRETO
| PV-7-PV-8 | 37.68 | 0.056 | 1 | 0.026447 | 0.146 | 3.91 | 1.033 | 6.5 | 267.154 | 266.23 | 265.354 | 264.43 | 1.8 | 1.8 | 1.8 | 0.01 | 2 | CONCRETO | 113.04 | 33.912 | 99.8395 | 11.304 | 47.1125 | 135.648 | PVI 05 | - | CONCRETO
| PV-8-PV-9 | 42.34 | 0.056 | 1 | 0.023456 | 0.146 | 3.91 | 1.033 | 6.5 | 266.23 | 264.404 | 264.43 | 262.604 | 1.8 | 1.8 | 1.8 | 0.01 | 2 | CONCRETO | 127.02 | 38.106 | 112.187 | 12.702 | 52.939 | 152.424 | PVI 05 | - | CONCRETO
| PV-9-PV-10 | 52.02 | 0.056 | 1 | 0.019056 | 0.146 | 3.91 | 1.033 | 6.5 | 264.404 | 262.103 | 262.604 | 260.303 | 1.8 | 1.8 | 1.8 | 0.01 | 2 | CONCRETO | 156.06 | 46.818 | 137.8357 | 15.606 | 65.0423 | 187.272 | PVI 05 | - | CONCRETO
| PV-10-PV-11 | 46.92 | 0.056 | 1 | 0.02115 | 0.146 | 3.91 | 1.033 | 6.5 | 262.103 | 260.103 | 260.303 | 258.303 | 1.8 | 1.8 | 1.8 | 0.01 | 2 | CONCRETO | 140.76 | 42.228 | 124.3224 | 14.076 | 58.6656 | 168.912 | PVI 05 | - | CONCRETO
LIGAÇÃO |  | 190.31 |  | 0.4 | [9 empty] | 1.8 | 1.8 | 1.8 |  | 1 | CONCRETO | 285.465 | 85.6395 | 305.1907 | 28.5465 | 65.9138 | 685.116 | PVI 02 |  | CONCRETO
|  | 3879.27 | [17 empty] | 9669.747 | 2910.4062 | 8904.0677 | 966.9747 | 3676.0856 | 13914.389
[20 empty] | PVS |  |  |  | CHAMINÉS
[20 empty] | Tipo | DN | QUANT |  | Tipo | ALTURA | QUANT
[20 empty] | PVI 01 | 0.4 | 0 |  | CPV 01 | 1 | 0
[20 empty] | PVI 02 | 0.6 | 0 |  | CPV 02 | 1.5 | 0
[20 empty] | PVI 03 | 0.8 | 0 |  | CPV 03 | 2 | 0
[20 empty] | PVI 04 | 1 | 0 |  | CPV 04 | 2.5 | 0
[20 empty] | PVI 05 | 1.2 | 0 |  | CPV 05 | 3 | 0
[20 empty] | PVI 06 | 1.5 | 0 |  | CPV 06 | 3.5 | 0
[20 empty] | Total |  | 0 |  |  |  | 0