## Ligações Sub bacia 6 e 7
PREFEITUIRA MUNICIPAL DE ARAPIRACA
CENTRO ADMINISTRATIVO ANTÔNIO ROCHA
SECRETARIA MUNICIPAL DE INFRAESTRUTURA
MEMÓRIA DE CÁLCULO - LIGAÇÕES DOMICILIARES SUB BACIA 06 E 07
SISTEMA DE ESGOTAMENTO SANITÁRIO DA BACIA DO PIAUÍ - CR 197775-16.2006
ID | Descrição | QTD - LIGAÇÕES |  |  | DISTÂNCIA |  |  |  |  | TUBO | LARGURA |  | DEMOLIÇÕES/RECOMPOSIÇÕES | [12 empty] | SINALIZAÇÕES |  |  | TRAVESSIAS
|  | TOTAL | SELIM | PASSEIO | RUA | ASFALTO | PARALELO | FACHADA | RAMAL | DN |  |  | ASFALTO | PARALELO | PASSEIO |  |  | MEIO-FIO | SUB-BASE | BASE DE BRITA | COLCHÃO DE AREIA - LIGAÇÕES | AREIA | CBUQ | TRANSPORTE CBUQ | TRANSPORTE COLCHÃO DE AREIA | NOTURNA | DIURNA | PLACAS | PEDESTRE | VEICULO
|  | Caixas | Ligações |  |  | Porcetagem da rede |  |  | Ramal predial | [5 empty] | CIMENT |  | C/REVES
|  | Residências | 3 |  |  | 21.89% | 68.24% |  | 14 m |  |  |  | M² | M² | H = 0,05 | 70% | 20% |  | 0 | 0.15 |  | 0 | 0,05 x 2,4 | KM 100 | KM 24,4 |  |  |  | 0 | 0
1 | LIGAÇÕES ATUAL | 6262 | 2087 |  |  | 1599.2592 | 4984.5691 | 7 | 29218 | 100 | 0.3 | 0.5 | 799.6296 | 2492.2845 | 306.789 | 6135.78 | 1753.08 | 1881.0938 | 0 | 119.9444 | 600.0647 | 0 | 95.9556 | 3998.1481 | 14641.5781 |  |  |  | 0 | 0
Alagoas segundo o IBGE é de aproximadamente 3,7 a 3,9 habitantes por domicilio ocupado.
Para efeito de calculo foi adotado a taxa de 3,7 habitanetes por domicilio. | [11 empty] | Sub-Bacia | Habitantes | Taxa de ocupação | Nº de residências
Sub-Bacia 06 tem 19.177,00 habitantes segundo revisão feita pelo projetista em dez/2015. | [11 empty] | 6 | 19177 | 3.7 | 5182
Sub-Bacia 07 tem 12.176,00 habitantes segundo revisão feita pelo projetista em dez/2015, sendo que nesse contrato vai ser atendido 3.996,00 h o restante vai ser atendido pelo contrato de repasse 226.555-80/2007. | [11 empty] | 7 | 3996 | 3.7 | 1080
[14 empty] | Total= | 6262

## Ligações Sub bacia 11
PREFEITUIRA MUNICIPAL DE ARAPIRACA
CENTRO ADMINISTRATIVO ANTÔNIO ROCHA
SECRETARIA MUNICIPAL DE INFRAESTRUTURA
MEMÓRIA DE CÁLCULO - LIGAÇÕES DOMICILIARES - SUB BACIA 11
SISTEMA DE ESGOTAMENTO SANITÁRIO DA BACIA DO PIAUÍ - CR 197775-16.2006
ID | Descrição | QTD - LIGAÇÕES |  |  | DISTÂNCIA |  |  |  |  | TUBO | LARGURA |  | DEMOLIÇÕES/RECOMPOSIÇÕES | [12 empty] | SINALIZAÇÕES |  |  | TRAVESSIAS
|  | TOTAL | SELIM | PASSEIO | RUA | ASFALTO | PARALELO | FACHADA | RAMAL | DN |  |  | ASFALTO | PARALELO | PASSEIO |  |  | MEIO-FIO | SUB-BASE | BASE DE BRITA | COLCHÃO DE AREIA - LIGAÇÕES | AREIA | CBUQ | TRANSPORTE CBUQ | TRANSPORTE COLCHÃO DE AREIA | NOTURNA | DIURNA | PLACAS | PEDESTRE | VEICULO
|  | Caixas | Ligações |  |  | Porcetagem da rede |  |  | Ramal predial | [5 empty] | CIMENT |  | C/REVES
|  | Residências | 3 |  |  | 17.42% | 75.64% |  | 14 m |  |  |  | M² | M² | H = 0,05 | 70% | 20% |  | 0 | 0.15 |  | 0 | 0,05 x 2,4 | KM 100 | KM 24,4 |  |  |  | 0 | 0
1 | LIGAÇÕES ATUAL | 772 | 257 |  |  | 156.6929 | 680.3818 | 7 | 3598 | 100 | 0.3 | 0.5 | 78.3464 | 340.1909 | 37.779 | 755.58 | 215.88 | 239.1642 | 0 | 11.752 | 73.8939 | 0 | 9.4016 | 391.7322 | 1803.0118 |  |  |  | 0 | 0
Alagoas segundo o IBGE é de aproximadamente 3,7 a 3,9 habitantes por domicilio ocupado.
Para efeito de calculo foi adotado a taxa de 3,7 habitanetes por domicilio. | [11 empty] | Lanc. | Habitantes | Taxa de ocupação | Nº de residências
Sub-Bacia 11 tem 12.960,00 habitantes segundo revisão feita pelo projetista em dez/2015, sendo 7 lançamentos. | [11 empty] | 1 | 612 | 3.7 | 165
Nessa etapa vai ser executado, 30% do lanç. 1, 100% do lanç. 3 e 100% do lanç. 4, de acordo com tabela ao lado. | [11 empty] | 3 | 762 | 3.7 | 205
[12 empty] | 4 | 1491 | 3.7 | 402
[14 empty] | Total= | 772
197034.15
[13 empty] | 12960 | 59110.245 | 30%
3888
[13 empty] | 16848 | 127706.84
2041
612.3