## Licitação 03-2017
PREFEITUIRA MUNICIPAL DE ARAPIRACA
CENTRO ADMINISTRATIVO ANTÔNIO ROCHA
SECRETARIA MUNICIPAL DE DESENVOLVIMENTO URBANO E OBRAS
Memoria de calcúlo Auxiliar
Contrato: | 197775-16/2006
Objeto: Serviços Urbanos de Água e Esgoto, da Bacia do Riacho Piauí, no Municipio de Arapiraca/AL.
1.0 | ADMINISTRAÇÃO
1.1 | Administração local | [7 empty] | mês | 8
2.0 | SERVIÇOS PRELIMINARES
2.1 | Barracao de obra p/almoxarifado, tipo deposito em tabuas de madeira | [7 empty] | m² | 277.05
|  | Comprimento | Largura | Área
|  | 40 | 5.8 | 232
|  | 5.3 | 8.5 | 45.05
|  |  | Total: | 277.05
2.2 | Instalações provisórias de energia | [7 empty] | und | 1
Quantidade
1
2.3 | Portao em tubo de aco galvanizado din 2440/nbr 5580, painel unico, dimensoes 4,0x1,2m, inclusive cadeado | [7 empty] | und | 1
Quantidade
1
2.4 | Cerca com mouroes de madeira rolica, diametro 11cm, espacamento de 2m altura livre de 1m, cravados 0,5m, com 5 fios de arame farpado nº 14 classe 250, terreno de 30m x 40m | [7 empty] | m | 160
[5 empty] | Comprimento | Largura | Total
[5 empty] | 50 | 30 | 80
[5 empty] | 50 | 30 | 80
160
3.0 | REDE COLETORA DE ESGOTO
3.1 | SERVIÇOS INICIAIS
3.1.1 | Locação de redes | [7 empty] | m | 27230.67
Comprimento
[7 empty] | Ver memoria em planilha anexo = | 27230.67
3.2 | SINALIZAÇÃO DE VIAS
3.2.1 | Placa de sinalização viária de madeira, com pintura, 1,10m x 0,80m | [7 empty] | und | 239.63
Quantidade
[7 empty] | Ver memoria em planilha anexo = | 239.63
3.2.2 | Sinalização diurna com tela tapume em pvc h=1,20m - reaproveitada 10 vezes | [7 empty] | m | 27230.67
Comprimento
[7 empty] | Ver memoria em planilha anexo = | 27230.67
3.2.3 | Sinalização de transito noturna, com fio rigido em pvc 450/750 2,5mm², lampada fluorescente 20w, balde vermelho para sinalização, soquete de porcelana base E27, para uso ao tempo, reaproveitada 10 vezes | [7 empty] | m | 27230.67
Comprimento
[7 empty] | De acordo memoria em anexo = | 27230.67
3.3 | MOVIMENTO DE TERRA
3.3.1 | Escavações
3.3.1.1 | Escavação manual de vala, material de 1ª cat. até 1,50m | [7 empty] | m3 | 2837.67
Volume
[7 empty] | Ver memoria em planilha anexo = | 2837.67
3.3.1.2 | Escavação mecanizada de vala com profundidade até 1,5 m, com escavadeira hidráulica (capacidade da caçamba: 0,8 m3 / potência: 111 hp), largura de 1,5 m a 2,5 m, em solo de 1a categoria, em vias urbanas. af_01/2015 | [7 empty] | m3 | 25538.97
Volume
[7 empty] | Ver memoria em planilha anexo = | 25538.97
3.3.1.3 | Escavação mecanizada de vala com profundidade maior que 1,51 m até 3,0 m, com escavadeira hidráulica (capacidade da caçamba: 0,8 m3 / potência: 111 hp), largura até 1,5 m, em solo de 1a categoria, em vias urbanas. af_01/2015 | [7 empty] | m3 | 2717.45
Volume
[7 empty] | Ver memoria em planilha anexo = | 2717.45
3.3.1.4 | Escavação mecanizada de vala com profundidade maior que 3,01 até 4,5 m, com escavadeira hidráulica (capacidade da caçamba: 0,8 m3 / potência: 111 hp), largura menor que 1,5 m, em solo de 1a categoria, em vias urbanas. af_01/2015 | [7 empty] | m3 | 17.49
Volume
[7 empty] | Ver memoria em planilha anexo = | 17.49
3.3.2 | Carga e transporte de material escavado
3.3.2.1 | Carga e descarga mecanica de material com caminhão basculante | [7 empty] | m3 | 10655.06
Volume
[7 empty] | Ver memoria em planilha anexo = | 10655.06
3.3.2.2 | Transporte local com caminhão basculante 6 m³, rodovia em leito natural | [7 empty] | m3xkm | 82043.95
m3xkm
[7 empty] | Ver memoria em planilha anexo = | 82043.95
3.3.2.3 | Espalhamento de material de 1ª cat, na vala | [7 empty] | m3 | 10655.06
Volume
[7 empty] | Ver memoria em planilha anexo = | 10655.06
3.3.3 | Aterro e compactação
3.3.3.1 | Reaterro com material reaproveitado de valas ou áreas, com utilização de placa vibratória | [7 empty] | m3 | 22421.68
Volume
[7 empty] | Ver memoria em planilha anexo = | 22421.68
3.4 | ESCORAMENTO E OBRAS DE CONTENÇÃO
3.4.1 | Escoramento de madeira em valas, tipo pontaleteamento < 1,25m > 1,50m | [7 empty] | m2 | 1581.34
Área
[7 empty] | Ver memoria em planilha anexo = | 1581.34
3.4.2 | Escoramento descontínuo de madeira, prof. Média da vala < 1,51m > 2,5m | [7 empty] | m2 | 2372.02
Área
[7 empty] | Ver memoria em planilha anexo = | 2372.02
3.4.3 | Escoramento contínuo de madeira, prof. Média da vala < 2,50 m | [8 empty] | 2372.02
Área
[7 empty] | Ver memoria em planilha anexo = | 2372.02
3.5 | ESGOTAMENTO E DRENAGEM DAS VALAS
3.5.1 | Esgotamento com bombas | [7 empty] | h | 1361.54
Área
[7 empty] | Ver memoria em planilha anexo = | 1361.54
3.6 | TUBOS E CONEXÕES
3.6.1 | Fornecimento
3.6.1.1 | Fonecimento de tubo pvc eb-644 p/ rede colet esg je dn 150mm | [7 empty] | m | 26303.53
Comprimento
[7 empty] | Ver memoria em planilha anexo = | 26303.53
3.6.1.2 | Fonecimento de tubo de pvc eb-644 p/ rede colet esg je dn 200mm | [7 empty] | m | 927.14
Comprimento
[7 empty] | Ver memoria em planilha anexo = | 927.14
3.6.1.3 | Tubo concreto armado classe pa-1 pb nbr-8890/2007 dn 400mm para águas pluviais | [7 empty] | m | 108.93
Comprimento
[7 empty] | Ver memoria em planilha anexo = | 108.93
3.6.1.4 | Tubo de concreto armado para aguas pluviais, pa-1, dn = 600 mm (nbr 8890) | [7 empty] | m | 81.69
Comprimento
[7 empty] | Ver memoria em planilha anexo = | 81.69
3.6.1.5 | Tubo concreto armado classe pa-1 pb nbr-8890/2007 dn 800mm para águas pluviais | [7 empty] | m | 54.46
Comprimento
[7 empty] | Ver memoria em planilha anexo = | 54.46
3.6.2 | Assentamento
3.6.2.1 | Assentamento de tubo de PVC je p/ esgotos, ponta e bolsa, 150mm | [7 empty] | m | 1342.1 | 3525.96
1301.84
[8 empty] | Comprimento |  |  | 771.05
[7 empty] | Ver memoria em planilha anexo = | 1342.1
3.6.2.2 | Assentamento de tubo de PVC je p/ esgotos, ponta e bolsa, 200mm | [7 empty] | m | 507.19
Comprimento
[7 empty] | Ver memoria em planilha anexo = | 507.19
3.6.3 | Lastro e envoltória
3.6.3.1 | Transporte local com caminhão basculante 6 m³, rodovia em leito natural | [7 empty] | m3xkm | 172737.87
Volume
[7 empty] | Ver memoria em planilha anexo = | 172737.87
3.6.3.2 | Lastro e envoltória de areia para a tubulação | [7 empty] | M3 | 7079.42
Volume
[7 empty] | Ver memoria em planilha anexo = | 7079.42
3.7 | POÇO DE VISITA
3.7.1 | poco visita anel conc pre-mold prof=1,20m c/tampao ff | [7 empty] | und | 140 | 31
[8 empty] | Quantidade |  |  | 50
[7 empty] | Ver memoria em planilha anexo = | 140 |  |  | 5
1
3.7.2 | poco visita anel concreto pre-mold prof= 2,00m c/tampao ff | [7 empty] | und | 163 | 2
Quantidade
[7 empty] | Ver memoria em planilha anexo = | 163
3.7.3 | poco visita anel concreto pre-mold prof= 2,60m c/tampao ff | [7 empty] | und | 26
Quantidade
[7 empty] | Ver memoria em planilha anexo = | 26
3.7.4 | poco visita anel concreto pre-mold prof= 3,20m c/tampao ff | [7 empty] | und | 7
Quantidade
[7 empty] | Ver memoria em planilha anexo = | 7
3.7.5 | Poco visita anel concreto pre-mold prof= 3,80m c/tampao ff | [8 empty] | 2
Quantidade
[7 empty] | Ver memoria em planilha anexo = | 2
3.7.6 | Poco visita anel concreto pre-mold prof= 5,00m c/tampao ff | [8 empty] | 1
Quantidade
[7 empty] | Ver memoria em planilha anexo = | 1
3.7.7 | Terminal de limpeza (TL), 150mm | [7 empty] | und | 116
Quantidade
[7 empty] | Ver memoria em planilha anexo = | 116
3.8 | PAVIMENTAÇÃO
3.8.1 | Demolição
3.8.1.1 | Demolição de pavimentação com paralelepípedo, incluindo empilhamento e remoção de rejunte para reaproveitamento | [7 empty] | m2 | 24327.68
Área
[7 empty] | Ver memoria em planilha anexo = | 24327.68
3.8.1.2 | Demolição de pavimentação asfáltica | [7 empty] | M3 | 7445.19
Volume
[7 empty] | Ver memoria em planilha anexo = | 7445.19
3.8.1.3 | Transporte local de massa asfaltica - pavimentacao urbana - Bota fora | [7 empty] | m3 | 4012.96
Volume
[7 empty] | Ver memoria em planilha anexo = | 4012.96
3.8.2 | Movimento de terra
3.8.2.1 | Base de brita graduada | [7 empty] | M3 | 1116.78
Volume
[7 empty] | Ver memoria em planilha anexo = | 1116.78
3.8.3 | Recomposição
3.8.3.1 | Reposição de pavimentação em paralelepípedo granítico, exclusive paralelos, inclusive colchão de areia de 0.13 m e rej. arg. cimento e areia 1:3 | [7 empty] | m2 | 24327.68
Área
[7 empty] | Ver memoria em planilha anexo = | 24327.68
3.8.4 | Reposição de pavimentação asfáltica
3.8.4.1 | Imprimação de base de pavimentação com emulsão CM-30 | [7 empty] | m2 | 7445.19
Área
[7 empty] | ver planilha em anexo = | 7445.19
3.8.4.2 | Fabricação e aplicação de CBUQ cap 50/70, exclusive transporte | [7 empty] | t | 893.42
Toneladas
[7 empty] | ver planilha em anexo = | 893.42
3.8.4.3 | Transporte de CBUQ | [7 empty] | m3xkm | 37225.94
M3/km
[7 empty] | ver planilha em anexo = | 37225.94
3.9 | RECOMPOSIÇÃO DE REDES DE ÁGUA
3.9.1 | Fornecimento de tubo PVC classe 15 DN 50mm, inclus. conexões | [7 empty] | m | 816.92
Comprimento
[7 empty] | Ver memoria em planilha anexo = | 816.92
3.9.2 | Assentamento de tubo PVC classe 15 DN 50mm, inclus. conexões | [7 empty] | m | 816.92
Área
[7 empty] | Ver memoria em planilha anexo = | 816.92
3.9.3 | Fornecimento de tubo PVC classe 15 DN 75mm, inclus. conexões | [7 empty] | m | 544.62
Área
[7 empty] | Ver memoria em planilha anexo = | 544.62
3.9.4 | Assentamento de tubo PVC classe 15 DN 75mm, inclus. conexões | [7 empty] | m | 544.62
Área
[7 empty] | Ver memoria em planilha anexo = | 544.62
3.9.5 | Fornecimento de tubo PVC classe 15 DN 100mm, inclus. Conexões | [8 empty] | 272.3
Área
[7 empty] | Ver memoria em planilha anexo = | 272.3
3.9.6 | Assentamento de tubo PVC classe 15 DN 100mm, inclus. conexões | [8 empty] | 272.3
Área
[7 empty] | Ver memoria em planilha anexo = | 272.3
3.9.7 | Remanejamento de Rede de Distribuição de Água em PVC, DN 50 a 100mm | [8 empty] | 816.92
Área
[7 empty] | Ver memoria em planilha anexo = | 816.92
3.10 | RECOMPOSIÇÃO DE LIGAÇÕES DE ÁGUA
3.10.1 | Recomposição de ligação | [7 empty] | und | 1362
Quantidade
[7 empty] | Ver memoria em planilha anexo = | 1362
3.11 | RECOMPOSIÇÃO DE GALERIAS TUBULARES
3.11.2 | Assentamento tubo de concreto com argamassa - dn 400 | [7 empty] | m | 108.93
Comprimento
[7 empty] | Ver memoria em planilha anexo = | 108.93
3.11.3 | Assentamento tubo de concreto com argamassa - dn 600 | [7 empty] | m | 81.69
Comprimento
[7 empty] | Ver memoria em planilha anexo = | 81.69
3.11.4 | Assentamento tubo de concreto com argamassa - dn 800 | [7 empty] | m | 54.46
Comprimento
[7 empty] | Ver memoria em planilha anexo = | 54.46
3.12 | SERVIÇOS COMPLEMENTARES
3.12.1 | Passadiço de madeira para veículos | [7 empty] | m2 | 272.3
Área
[7 empty] | Ver memoria em planilha anexo = | 272.3
3.12.2 | Passadicos de madeira para pedestres | [7 empty] | m2 | 272.3
Área
[7 empty] | Ver memoria em planilha anexo = | 272.3
3.12.3 | Cadastro de redes coletoras | [7 empty] | m | 27230.67
Comprimento
[7 empty] | Ver memoria em planilha anexo = | 27230.67
4.0 | LIGAÇÕES DOMICILIARES
4.1 | Ligação de esgoto em tubo pvc esgoto série-r dn 100mm, da caixa até a rede, incluindo escavação e reaterro até 1,00m, composto por 5,00m de tubo pvc série-r esgoto dn 100mm, junção simples pvc para esgoto predial dn 100x100mm e curva pvc 90graus para rede coletora de esgoto dn 100mm - fornecimento e instalação | [7 empty] | un | 2344
Quantidade
[7 empty] | Ver memoria em planilha anexo = | 2344
4.2 | Ramal predial de esgoto em tubo pvc esgoto dn 100mm - fornecimento, instalacao, escavacao e reaterro, incluindo tubo | [7 empty] | m | 32816
Comprimento
[7 empty] | Ver memoria em planilha anexo = | 32816
4.3 | Demolição de passeio cimentado | [7 empty] | m2 | 344.57
Área
[7 empty] | Ver memoria em planilha anexo = | 344.57
4.4 | Demolição de meio fio | [7 empty] | m | 2120.25
Comprimento
[7 empty] | Ver memoria em planilha anexo = | 2120.25
4.5 | Demolição de passeio com revestimento | [7 empty] | m2 | 1968.96
Área
[7 empty] | Ver memoria em planilha anexo = | 1968.96
4.6 | Demolição de pavimentação com paralelepípedo, incluindo empilhamento e remoção de rejunte para reaproveitamento | [7 empty] | m2 | 2832.47
Área
[7 empty] | Ver memoria em planilha anexo = | 2832.47
4.7 | Demolição de pavimentação asfáltica | [7 empty] | m2 | 877.98
Área
[7 empty] | Ver memoria em planilha anexo = | 877.98
4.2 | Lastro e envoltória
4.2.1 | Transporte local com caminhão basculante 6 m³, rodovia em leito natural | [7 empty] | m3xkm | 16444.59
m3xkm
[7 empty] | Ver memoria em planilha anexo = | 16444.59
4.2.2 | Lastro e envoltória de areia para a tubulação | [7 empty] | m3 | 673.95
Volume
[7 empty] | Ver memoria em planilha anexo = | 673.95
4.3 | FORNECIMENTO E ASSENTAMENTO DE CAIXAS DE PASSEIO
4.3.1 | Caixa de passeio para ligação predial dn 400mm, com anel pré-moldado dn= 400mm alt= 200mm, inclusive assentamento | [7 empty] | und | 7034
Quantidade
[7 empty] | Ver memoria em planilha anexo = | 7034
4.4 | SERVIÇOS COMPLEMENTARES
4.4.1 | Passeio cimentado T 1:4 e=3cm | [7 empty] | m2 | 6891.36
Área
[7 empty] | Ver memoria em planilha anexo = | 6891.36
4.4.2 | Recomposição de meio-fio | [7 empty] | m | 2120.25
Comprimento
[7 empty] | Ver memoria em planilha anexo = | 2120.25
4.4.3 | Recomposição de passeio com revestimentos | [7 empty] | m2 | 1968.96
Área
[7 empty] | Ver memoria em planilha anexo = | 1968.96
4.4.4 | Reposição de pavimentação em paralelepípedo reaproveitado sobre colchão de areia e rejunte arg. cimento e areia 1:3 | [7 empty] | m2 | 2832.47
Área
[7 empty] | Ver memoria em planilha anexo = | 2832.47
4.4.5 | Base de brita graduada | [7 empty] | m2 | 131.69
Área
[7 empty] | Ver memoria em planilha anexo = | 131.69
4.4.6 | Imprimação de base de pavimentação com emulsão CM-30 | [7 empty] | m2 | 877.98
Área
[7 empty] | Ver memoria em planilha anexo = | 877.98
4.4.7 | Fabricação e aplicação de CBUQ cap 50/70, exclusive transporte | [7 empty] | t | 105.36
Tonelada
[7 empty] | Ver memoria em planilha anexo = | 105.36
4.4.8 | Transporte de CBUQ | [7 empty] | m3xkm | 4389.88
m3/km
[7 empty] | Ver memoria em planilha anexo = | 4389.88
4.4.9 | Cadastro de ligação predial | [7 empty] | m2 | 2344
Área
[7 empty] | Ver memoria em planilha anexo = | 2344
| Visto: | ____________________________________________________
FISCALIZAÇÃO - P.M. A.