## Plan Fev 2019
PREFEITUIRA MUNICIPAL DE ARAPIRACA
CENTRO ADMINISTRATIVO ANTÔNIO ROCHA
SECRETARIA MUNICIPAL DE INFRAESTRUTURA
PLANILHA ORÇAMENTÁRIA
[7 empty] | Orçamento c/ desoneração | Data base: | 2019-02-01
Contrato: 197775-16/2006 | [7 empty] | BDI: | 0.2695
Objeto: Obras e Serviços de construção do sistema de esgotamento sanitário da bacia do riacho Piauí, no município de Arapiraca/AL | [8 empty] | 0.2098
Item | Fonte | Código | Descrição dos Serviços | Und | Quant | Unit R$ S/ BDI | Unit R$ C/BDI (26,95%) | Unit R$ C/BDI (20,98%) | Total
1 |  |  | ADMINISTRAÇÃO | [5 empty] | 199915.28
1.1 |  | CPU | Administração local | mês | 8 | 19684.45 | 24989.41 |  | 199915.28
2 |  |  | SERVIÇOS PRELIMINARES | [5 empty] | 52087.18
2.1 | SINAPI | 74209/001 | Placa de obra em chapa de aço galvanizado | m2 | 6 | 337.89 | 428.95 |  | 2573.7
2.2 | ORSE | 11703 | Barracao de obra p/almoxarifado, tipo deposito em tabuas de madeira | m2 | 277.05 | 117.71 | 149.43 |  | 41399.58
2.3 | SINAPI | 41598 | Instalações provisórias de energia | und | 1 | 1300.03 | 1650.39 |  | 1650.39
2.4 | SINAPI | 85189 | Portao em tubo de aco galvanizado din 2440/nbr 5580, painel unico, dimensoes 4,0x1,2m, inclusive cadeado | und | 1 | 1166.69 | 1481.11 |  | 1481.11
2.5 | SINAPI | 74039/001 | Cerca com mouroes de madeira rolica, diametro 11cm, espacamento de 2m altura livre de 1m, cravados 0,5m, com 5 fios de arame farpado nº 14 classe 250, terreno de 30m x 40m | m | 160 | 24.53 | 31.14 |  | 4982.4
3 |  |  | REDE COLETORA DE ESGOTO | [5 empty] | 7762871.24
3.1 |  |  | SERVIÇOS INICIAIS
3.1.1 | SINAPI | 99063 | Locação de redes | m | 27230.67 | 2.96 | 3.76 |  | 102387.32
3.2 |  |  | SINALIZAÇÃO DE VIAS
3.2.1 | Cesb | 8001508020010 | Placa de sinalização viária de madeira, com pintura, 1,10m x 0,80m | m² | 239.63 | 33.18 | 42.12 |  | 10093.22
3.2.2 | Orse | 5158 | Sinalização diurna com tela tapume em pvc h=1,20m - reaproveitada 10 vezes | m | 27230.67 | 3 | 3.81 |  | 103748.85
3.2.3 | SINAPI | 74221/001 | Sinalização de transito noturna, com fio rigido em pvc 450/750 2,5mm², lampada fluorescente 20w, balde vermelho para sinalização, soquete de porcelana base E27, para uso ao tempo, reaproveitada 10 vezes | m | 27230.67 | 2.25 | 2.86 |  | 77879.72
3.3 |  |  | MOVIMENTO DE TERRA
3.3.1 |  |  | Escavações
3.3.1.1 | SINAPI | 93358 | Escavação manual de vala, material de 1ª cat. até 1,50m | m3 | 2837.67 | 50.2 | 63.73 |  | 180844.71
3.3.1.2 | SINAPI | 90082 | Escavação mecanizada de vala com profundidade até 1,5 m, com escavadeira hidráulica (capacidade da caçamba: 0,8 m3 / potência: 111 hp), largura de 1,5 m a 2,5 m, em solo de 1a categoria, em vias urbanas. af_01/2015 | m3 | 25538.97 | 7.17 | 9.1 |  | 232404.63
3.3.1.3 | SINAPI | 90084 | Escavação mecanizada de vala com profundidade maior que 1,51 m até 3,0 m, com escavadeira hidráulica (capacidade da caçamba: 0,8 m3 / potência: 111 hp), largura até 1,5 m, em solo de 1a categoria, em vias urbanas. af_01/2015 | m3 | 2717.45 | 6.96 | 8.84 |  | 24022.26
3.3.1.4 | SINAPI | 90086 | Escavação mecanizada de vala com profundidade maior que 3,01 até 4,5 m, com escavadeira hidráulica (capacidade da caçamba: 0,8 m3 / potência: 111 hp), largura menor que 1,5 m, em solo de 1a categoria, em vias urbanas. af_01/2015 | m3 | 17.49 | 6.61 | 8.39 |  | 146.74
3.3.2 |  |  | Carga e transporte de material escavado |  |  | ,
3.3.2.1 | SINAPI | 74010/001 | Carga e descarga mecanica de material com caminhão basculante | m3 | 10655.06 | 1.6 | 2.03 |  | 21629.77
3.3.2.2 | SINAPI | 97914 | Transporte com caminhão basculante de 6 m3, em via urbana | m3xkm | 82043.95 | 1.52 | 1.93 |  | 158344.82
3.3.2.3 | SINAPI | 74034/001 | Espalhamento de material de 1ª cat, na vala | m3 | 10655.06 | 1.53 | 1.94 |  | 20670.82
3.3.3 |  |  | Aterro e compactação
3.3.3.1 | SINAPI | 93382 | Reaterro com material reaproveitado de valas ou áreas, com utilização de placa vibratória | m3 | 22421.68 | 18.32 | 23.26 |  | 521528.28
3.4 |  |  | ESCORAMENTO E OBRAS DE CONTENÇÃO
3.4.1 | SINAPI | 94043 | Escoramento de valas, tipo pontaleteamento - H <1,50m | m2 | 16232.52 | 13.49 | 17.13 |  | 278063.07
3.4.2 | SINAPI | 94057 | Escoramento de vala, tipo descontínuo, com profundidade de 1,5 m<H<3,0 m | m2 | 27263.91 | 20.39 | 25.89 |  | 705862.63
3.4.3 | SINAPI | 94060 | Escoramento de vala, tipo descontínuo, com profundidade de 3,0m<H<4,5 m | m2 | 2846.18 | 24.84 | 31.53 |  | 89740.06
3.5 |  |  | ESGOTAMENTO E DRENAGEM DAS VALAS
3.5.1 | SINAPI | 73891/001 | Esgotamento com bombas | h | 1361.54 | 5.31 | 6.74 |  | 9176.78
3.6 |  |  | TUBOS E CONEXÕES
3.6.1 |  |  | Fornecimento
3.6.1.1 | SINAPI | 41936 | Fonecimento de tubo pvc eb-644 p/ rede colet esg je dn 150mm | m | 26303.53 | 39.91 |  | 48.28 | 1269934.43
3.6.1.2 | SINAPI | 41930 | Fonecimento de tubo de pvc eb-644 p/ rede colet esg je dn 200mm | m | 927.14 | 59.92 |  | 72.49 | 67208.38
3.6.1.3 | SINAPI | 7745 | Tubo concreto armado classe pa-1 pb nbr-8890/2007 dn 400mm para águas pluviais | m | 108.93 | 57.82 |  | 69.95 | 7619.65
3.6.1.4 | SINAPI | 7725 | Tubo de concreto armado para aguas pluviais, pa-1, dn = 600 mm (nbr 8890) | m | 81.69 | 101 |  | 122.19 | 9981.7
3.6.1.5 | SINAPI | 7750 | Tubo concreto armado classe pa-1 pb nbr-8890/2007 dn 800mm para águas pluviais | m | 54.46 | 160.76 |  | 194.49 | 10591.93
3.6.2 |  |  | Assentamento
3.6.2.1 | SINAPI | 90734 | Assentamento de tubo de PVC je p/ esgotos, ponta e bolsa, 150mm | m | 26303.53 | 1.91 | 2.42 |  | 63654.54
3.6.2.2 | SINAPI | 90735 | Assentamento de tubo de PVC je p/ esgotos, ponta e bolsa, 200mm | m | 927.14 | 2.28 | 2.89 |  | 2679.43
3.6.3 |  |  | Lastro e envoltória
3.6.3.1 | SINAPI | 97914 | Transporte com caminhão basculante de 6 m3, em via urbana | m3xkm | 172737.87 | 1.52 | 1.93 |  | 333384.09
3.6.3.2 | SINAPI | 79482 | Lastro e envoltória de areia para a tubulação | m3 | 7079.42 | 65.66 | 83.36 |  | 590140.45
3.7 |  |  | POÇO DE VISITA
3.7.1 | SINAPI | 98420 | Poço de visita circular para esgoto, em concreto pré-moldado, diâmetro interno = 1,0 m, profundidade até 1,50 m, incluindo tampão de ferro fundido | und | 140 | 1226.53 | 1557.08 |  | 217991.2
3.7.2 | SINAPI | 98421 | Poço de visita circular para esgoto, em concreto pré-moldado, diâmetro interno = 1,0 m, profundidade de 1,50 a 2,00 m, incluindo tampão de ferro fundido | und | 163 | 1385.72 | 1759.17 |  | 286744.71
3.7.3 | SINAPI | 98423 | Poço de visita circular para esgoto, em concreto pré-moldado, diâmetro interno = 1,0 m, profundidade de 2,50 a 3,00 m, incluindo tampão de ferro fundido | und | 26 | 1630.66 | 2070.12 |  | 53823.12
3.7.4 | SINAPI | 98424 | Poço de visita circular para esgoto, em concreto pré-moldado, diâmetro interno = 1,0 m, profundidade de 3,00 a 3,50 m, incluindo tampão de ferro fundido | und | 7 | 1716.41 | 2178.98 |  | 15252.86
3.7.5 | ORSE | 6376 | Poço de visita em anel de concreto, balão de 1,20m, profundidade de 3,01 a 4,00m, inclusive tampão TD-600 | und | 2 | 2406.14 | 3054.59 |  | 6109.18
3.7.6 | ORSE | 6377 | Poço de visita em anel de concreto, balão de 1,20m, profundidade de 4,01 a 5,00m, inclusive tampão TD-600 | und | 1 | 2815.59 | 3574.39 |  | 3574.39
3.7.7 |  | CPU | Terminal de limpeza (TL), 150mm | und | 116 | 238.48 | 302.75 |  | 35119
3.8 |  |  | PAVIMENTAÇÃO
3.8.1 |  |  | Demolição
3.8.1.1 | ORSE | 20 | Demolição de pavimentação com paralelepípedo, incluindo empilhamento e remoção de rejunte para reaproveitamento | m2 | 24327.68 | 7.57 | 9.61 |  | 233789
3.8.1.2 | SINAPI | 92970 | Demolição de pavimentação asfáltica | m2 | 7445.19 | 10.4 | 13.2 |  | 98276.51
3.8.1.3 | SINAPI | 83358 | Transporte local de massa asfaltica - pavimentacao urbana - Bota fora | m3xkm | 4012.96 | 1.61 | 2.04 |  | 8186.44
3.8.2 |  |  | Movimento de terra
3.8.2.1 | SINAPI | 96396 | Execução e compactação de base e ou sub base com brita graduada | m3 | 1116.78 | 110.39 | 140.14 |  | 156505.55
3.8.3 |  |  | Recomposição
3.8.3.1 | ORSE | 2606 | Reposição de pavimentação em paralelepípedo granítico, exclusive paralelos, inclusive colchão de areia de 0.13 m e rej. arg. cimento e areia 1:3 | m2 | 24327.68 | 31.79 | 40.36 |  | 981865.16
3.8.4 |  |  | Reposição de pavimentação asfáltica
3.8.4.1 | SINAPI | 96401 | Execução de imprimação de base de pavimentação com emulsão CM-30 | m2 | 7445.19 | 6.28 | 7.97 |  | 59338.16
3.8.4.2 | SINAPI | 95995 | Construção de pavimento com aplicação de concreto betuminoso usinado a quente (cbuq), camada de rolamento, com espessura de 5,0 cm, exclusive transporte | m³ | 372.26 | 840.28 | 1066.74 |  | 397104.63
3.8.4.3 | SINAPI | 93590 | Transporte de CBUQ | m3xkm | 37225.94 | 0.77 | 0.98 |  | 36481.42
3.9 |  |  | RECOMPOSIÇÃO DE REDES DE ÁGUA
3.9.1 | ORSE | 5162 | Fornecimento de tubo de pvc junta elástica integrada, ponta e bolsa classe 15 diam. = 50mm | m | 816.92 | 15.14 |  | 18.32 | 14965.97
3.9.2 | SINAPI | 97121 | Assentamento de tubo de pvc para rede de água, dn 50 mm, junta elástica integrada, instalado em local com nível alto de interferências (não inclui fornecimento). af_11/2017 | m | 816.92 | 1.18 | 1.5 |  | 1225.38
3.9.3 | ORSE | 5163 | Fornecimento de tubo de pvc junta elástica integrada, ponta e bolsa classe 15 diam. = 75mm | m | 544.62 | 29.87 |  | 36.14 | 19682.57
3.9.4 | SINAPI | 97122 | Assentamento de tubo de pvc para rede de água, dn 75 mm, junta elástica integrada, instalado em local com nível alto de interferências (não inclui fornecimento) | m | 544.62 | 1.62 | 2.06 |  | 1121.92
3.9.5 | ORSE | 5167 | Fornecimento de tubo de pvc junta elástica integrada, ponta e bolsa classe 20 diam. = 100mm | m | 272.3 | 62.65 |  | 75.79 | 20637.62
3.9.6 | SINAPI | 97123 | Assentamento de tubo de pvc pba para rede de água, dn 50 mm, junta elástica integrada, instalado em local com nível alto de interferências (não inclui fornecimento) | m | 272.3 | 2.06 | 2.62 |  | 713.43
3.9.7 | ORSE | 7118 | Remanejamento de Rede de Distribuição de Água em PVC, DN 50 a 100mm | m | 816.92 | 34.34 | 43.59 |  | 35609.54
3.10 |  |  | RECOMPOSIÇÃO DE LIGAÇÕES DE ÁGUA
3.10.1 |  | CPU | Recomposição de ligação | und | 1362 | 52.61 | 66.79 |  | 90967.98
3.11 |  |  | RECOMPOSIÇÃO DE GALERIAS TUBULARES
3.11.1 | SINAPI | 92809 | Assentamento tubo de concreto com argamassa - dn 400 | m | 108.93 | 30.53 | 38.76 |  | 4222.13
3.11.2 | SINAPI | 92811 | Assentamento tubo de concreto com argamassa - dn 600 | m | 81.69 | 44.32 | 56.26 |  | 4595.88
3.11.3 | SINAPI | 92813 | Assentamento tubo de concreto com argamassa - dn 800 | m | 54.46 | 59.74 | 75.84 |  | 4130.25
3.12 |  |  | SERVIÇOS COMPLEMENTARES
3.12.1 | SINAPI | 74219/002 | Passadiço de madeira para veículos | m2 | 272.3 | 48.38 | 61.42 |  | 16724.67
3.12.2 | SINAPI | 74219/001 | Passadicos de madeira para pedestres | m2 | 272.3 | 55.73 | 70.75 |  | 19265.23
3.12.3 | ORSE | 11676 | Cadastro de redes coletoras | m | 27230.67 | 1.36 | 1.73 |  | 47109.06
4 |  |  | LIGAÇÕES DOMICILIARES | [5 empty] | 3003502.77
4.1.1 |  | CPU | Ligação de esgoto em tubo pvc esgoto série-r dn 100mm, da caixa até a rede, incluindo escavação e reaterro até 1,00m, composto por 5,00m de tubo pvc série-r esgoto dn 100mm, junção simples pvc para esgoto predial dn 100x100mm e curva pvc 90graus para rede coletora de esgoto dn 100mm - fornecimento e instalação | un | 2344 | 297.21 | 377.31 |  | 884414.64
4.1.2 |  | CPU | Ramal predial de esgoto em tubo pvc esgoto dn 100mm - fornecimento, instalacao, escavacao e reaterro, incluindo tubo | m | 32816 | 21.72 | 27.57 |  | 904737.12
4.1.3 | ORSE | 4352 | Demolição de passeio manualmente | m2 | 6891.36 | 15.11 | 19.18 |  | 132176.28
4.1.4 | ORSE | 2624 | Remoção e reassentamento de meio-fio | m | 2120.25 | 12.25 | 15.55 |  | 32969.89
4.1.5 | ORSE | 18 | Demolição de passeio com revestimento | m2 | 1968.96 | 9.94 | 12.62 |  | 24848.28
4.1.6 |  | 20 | Demolição de pavimentação com paralelepípedo, incluindo empilhamento e remoção de rejunte para reaproveitamento | m2 | 2832.47 | 7.57 | 9.61 |  | 27220.04
4.1.7 | SINAPI | 92970 | Demolição de pavimentação asfáltica | m2 | 877.98 | 10.4 | 13.2 |  | 11589.34
4.2 |  |  | Lastro e envoltória
4.2.1 | SINAPI | 97914 | Transporte com caminhão basculante de 6 m3, em via urbana | m3xkm | 16444.59 | 1.52 | 1.93 |  | 31738.06
4.2.2 | SINAPI | 79482 | Lastro e envoltória de areia para a tubulação | m3 | 673.95 | 65.66 | 83.36 |  | 56180.47
4.3 |  |  | FORNECIMENTO E ASSENTAMENTO DE CAIXAS DE PASSEIO
4.3.1 |  | CPU | Caixa de passeio para ligação predial dn 400mm, com anel pré-moldado dn= 400mm alt= 200mm, inclusive assentamento | und | 7034 | 58.84 | 74.7 |  | 525439.8
4.4 |  |  | SERVIÇOS COMPLEMENTARES
4.4.1 | SINAPI | 94991 | Passeio cimentado T 1:4 e=3cm | m3 | 206.74 | 371.08 | 471.09 |  | 97393.15
4.4.2 | SINAPI | 93391 | Recomposição de passeio com revestimentos | m2 | 1968.96 | 25.45 | 32.31 |  | 63617.1
4.4.3 | ORSE | 2606 | Reposição de pavimentação em paralelepípedo reaproveitado sobre colchão de areia e rejunte arg. cimento e areia 1:3 | m2 | 2832.47 | 31.79 | 40.36 |  | 114318.49
4.4.4 | SINAPI | 96396 | Execução e compactação de base e ou sub base com brita graduada | m3 | 131.69 | 110.39 | 140.14 |  | 18455.04
4.4.5 | SINAPI | 96401 | Execução de imprimação de base de pavimentação com emulsão CM-30 | m2 | 877.98 | 6.28 | 7.97 |  | 6997.5
4.4.6 | SINAPI | 95995 | Construção de pavimento com aplicação de concreto betuminoso usinado a quente (cbuq), camada de rolamento, com espessura de 5,0 cm, exclusive transporte | m³ | 43.9 | 840.28 | 1066.74 |  | 46829.89
4.4.7 | SINAPI | 93590 | Transporte de CBUQ | m3xkm | 4389.88 | 0.77 | 0.98 |  | 4302.08
4.4.8 | ORSE | 11676 | Cadastro de ligação predial | m | 11720 | 1.36 | 1.73 |  | 20275.6
TOTAL GERAL: | [8 empty] | 11018376.47

## MC
PREFEITURA MUNICIPAL DE ARAPIRACA
SECRETARIA MUNICIPAL DE INFRAESTRUTURA
MEMORIA DE CALCULO
Objeto: Obras e Serviços de construção do sistema de esgotamento sanitário da bacia do riacho Piauí, no município de Arapiraca/AL
Contrato: 197775-16/2006
1 | ADMINISTRAÇÃO
1.1 | Administração local | [7 empty] | mês | 8
2 | SERVIÇOS PRELIMINARES
2.1 | Placa de obra em chapa de aço galvanizado | [7 empty] | m² | 6
[5 empty] | Altura | Comprimento | Área total
[5 empty] | 2 | 3 | 6
5.2 | SINALIZAÇÃO DE VIAS
5.2.1 | Placa de sinalização de obra na via pública | [7 empty] | und | 0
[6 empty] | Ver memoria em planilha anexo = | 0
5.2.2 | Sinalização diurna com tela tapume em pvc | [7 empty] | m | 0
[6 empty] | Ver memoria em planilha anexo = | 0
5.2.3 | Sinalização de transito noturna | [7 empty] | m | 0
[6 empty] | Ver memoria em planilha anexo = | 0
2.2 | Barracao de obra p/almoxarifado, tipo deposito em tabuas de madeira | [7 empty] | m³ | 277.05
Área total
[6 empty] | De acordo com o projeto = | 277.05
5.3.1.2 | Escavação, carga e transporte solo mole, dmt 401 a 600m c/ escavadeira hidraúlica | [7 empty] | m³ | 0
Ver memoria em planilha anexo =
2.3 | Instalações provisórias de energia | [7 empty] | und | 1
2.4 | Portao em tubo de aco galvanizado din 2440/nbr 5580, painel unico, dimensoes 4,0x1,2m, inclusive cadeado | [7 empty] | und | 1
2.5 | Cerca com mouroes de madeira rolica, diametro 11cm, espacamento de 2m altura livre de 1m, cravados 0,5m, com 5 fios de arame farpado nº 14 classe 250, terreno de 30m x 40m | [7 empty] | m | 160
[5 empty] | Largura | Comprimento | Perimetro
[5 empty] | 30 | 50 | 160
3 | REDE COLETORA DE ESGOTO
3.1 | SERVIÇOS INICIAIS
3.1.1 | Locação de redes | [7 empty] | m | 27230.67
[5 empty] | Memoria de Calculo Rede Coletora Sub-06 e 07 = |  | 23796.34
[5 empty] | Memoria de Calculo Rede Coletora Sub-11 = |  | 3434.33
[6 empty] | Total = | 27230.67
3.2 | SINALIZAÇÃO DE VIAS
3.2.1 | Placa de sinalização viária de madeira, com pintura, 1,10m x 0,80m | [7 empty] | m² | 239.63
[5 empty] | Memoria de Calculo Rede Coletora Sub-06 e 07 = |  | 209.41
[5 empty] | Memoria de Calculo Rede Coletora Sub-11 = |  | 30.22
[6 empty] | Total = | 239.63
5.3.1.6 | Escavação mecânica de vala, material de 1ª cat. entre 4,51 e 6,00m | [7 empty] | m³ | 0
Ver memoria em planilha anexo =
5.3.1.7 | Escavação manual de vala ou cava em material de 3ª categoria, profundidade até 6,00 m, com uso de explosivos e perfuração mecânica | [7 empty] | m3 | 0
Ver memoria em planilha anexo =
3.2.2 | Sinalização diurna com tela tapume em pvc h=1,20m - reaproveitada 10 vezes | [7 empty] | m | 27230.67
[5 empty] | Memoria de Calculo Rede Coletora Sub-06 e 07 = |  | 23796.34
[5 empty] | Memoria de Calculo Rede Coletora Sub-11 = |  | 3434.33
[6 empty] | Total = | 27230.67
3.2.3 | Sinalização de transito noturna, com fio rigido em pvc 450/750 2,5mm², lampada fluorescente 20w, balde vermelho para sinalização, soquete de porcelana base E27, para uso ao tempo, reaproveitada 10 vezes | [7 empty] | m | 27230.67
[5 empty] | Memoria de Calculo Rede Coletora Sub-06 e 07 = |  | 23796.34
[5 empty] | Memoria de Calculo Rede Coletora Sub-11 = |  | 3434.33
[6 empty] | Total = | 27230.67
3.3 | MOVIMENTO DE TERRA
5.3.3.1 | Reaterro apiloado em camadas de 0,20m com material de jazida | [7 empty] | m3 | 0
Ver memoria em planilha anexo =
5.3.3.2 | Carga e descarga mecanica de material com caminhão basculante | [7 empty] | m3 | 0
[6 empty] | Ver memoria em planilha anexo = | 0
5.3.3.3 | Transporte local com caminhão basculante 6 m³, rodovia em leito natural | [7 empty] | m3xkm | 0
Ver memoria em planilha anexo =
3.3.1 | Escavações
3.3.1.1 | Escavação manual de vala, material de 1ª cat. até 1,50m | [7 empty] | m3 | 2837.67
[5 empty] | Memoria de Calculo Rede Coletora Sub-06 e 07 = |  | 2481.42
[5 empty] | Memoria de Calculo Rede Coletora Sub-11 = |  | 356.25
[6 empty] | Total = | 2837.67
3.3.1.2 | Escavação mecanizada de vala com profundidade até 1,5 m, com escavadeira hidráulica (capacidade da caçamba: 0,8 m3 / potência: 111 hp), largura de 1,5 m a 2,5 m, em solo de 1a categoria, em vias urbanas. af_01/2015 | [7 empty] | m3 | 25538.97
[5 empty] | Memoria de Calculo Rede Coletora Sub-06 e 07 = |  | 22332.74
[5 empty] | Memoria de Calculo Rede Coletora Sub-11 = |  | 3206.23
[6 empty] | Total = | 25538.97
3.3.1.3 | Escavação mecanizada de vala com profundidade maior que 1,51 m até 3,0 m, com escavadeira hidráulica (capacidade da caçamba: 0,8 m3 / potência: 111 hp), largura até 1,5 m, em solo de 1a categoria, em vias urbanas. af_01/2015 | [7 empty] | m3 | 2717.45
[5 empty] | Memoria de Calculo Rede Coletora Sub-06 e 07 = |  | 2505.33
[5 empty] | Memoria de Calculo Rede Coletora Sub-11 = |  | 212.12
[6 empty] | Total = | 2717.45
3.3.1.4 | Escavação mecanizada de vala com profundidade maior que 3,01 até 4,5 m, com escavadeira hidráulica (capacidade da caçamba: 0,8 m3 / potência: 111 hp), largura menor que 1,5 m, em solo de 1a categoria, em vias urbanas. af_01/2015 | [7 empty] | m3 | 17.49
[5 empty] | Memoria de Calculo Rede Coletora Sub-06 e 07 = |  | 17.49
Memoria de Calculo Rede Coletora Sub-11 =
[6 empty] | Total = | 17.49
3.3.2 | Carga e transporte de material escavado
3.3.2.1 | Carga e descarga mecanica de material com caminhão basculante | [7 empty] | m3 | 10655.06
[5 empty] | Memoria de Calculo Rede Coletora Sub-06 e 07 = |  | 9367.34
[5 empty] | Memoria de Calculo Rede Coletora Sub-11 = |  | 1287.72
[6 empty] | Total = | 10655.06
3.3.2.2 | Transporte com caminhão basculante de 6 m3, em via urbana | [7 empty] | m3xkm | 82043.95
[5 empty] | Memoria de Calculo Rede Coletora Sub-06 e 07 = |  | 72128.49
[5 empty] | Memoria de Calculo Rede Coletora Sub-11 = |  | 9915.46
[6 empty] | Total = | 82043.95
3.3.2.3 | Espalhamento de material de 1ª cat, na vala | [7 empty] | m3 | 10655.06
[5 empty] | Memoria de Calculo Rede Coletora Sub-06 e 07 = |  | 9367.34
[5 empty] | Memoria de Calculo Rede Coletora Sub-11 = |  | 1287.72
[6 empty] | Total = | 10655.06
3.3.3 | Aterro e compactação
3.3.3.1 | Carga e descarga mecanica de material com caminhão basculante | [7 empty] | m3 | 22421.68
[5 empty] | Memoria de Calculo Rede Coletora Sub-06 e 07 = |  | 19698.3
[5 empty] | Memoria de Calculo Rede Coletora Sub-11 = |  | 2723.38
[6 empty] | Total = | 22421.68
3.4 | ESCORAMENTO E OBRAS DE CONTENÇÃO
3.4.1 | Escoramento de valas, tipo pontaleteamento - H <1,50m | [7 empty] | m2 | 16232.52
[5 empty] | Memoria de Calculo Rede Coletora Sub-06 e 07 = |  | 12922.7
[5 empty] | Memoria de Calculo Rede Coletora Sub-11 = |  | 3309.82
[6 empty] | Total = | 16232.52
3.4.2 | Escoramento de vala, tipo descontínuo, com profundidade de 1,5 m<H<3,0 m | [7 empty] | m2 | 27263.91
[5 empty] | Memoria de Calculo Rede Coletora Sub-06 e 07 = |  | 24183.77
[5 empty] | Memoria de Calculo Rede Coletora Sub-11 = |  | 3080.14
[6 empty] | Total = | 27263.91
3.4.3 | Escoramento de vala, tipo descontínuo, com profundidade de 3,0m<H<4,5 m | [7 empty] | m2 | 2846.18
[5 empty] | Memoria de Calculo Rede Coletora Sub-06 e 07 = |  | 2846.18
Memoria de Calculo Rede Coletora Sub-11 =
[6 empty] | Total = | 2846.18
3.5 | ESGOTAMENTO E DRENAGEM DAS VALAS
3.5.1 | Esgotamento com bombas | [7 empty] | h | 1361.54
[5 empty] | Memoria de Calculo Rede Coletora Sub-06 e 07 = |  | 1189.82
[5 empty] | Memoria de Calculo Rede Coletora Sub-11 = |  | 171.72
[6 empty] | Total = | 1361.54
3.6 | TUBOS E CONEXÕES
3.6.1 | Fornecimento
3.6.1.1 | Fonecimento de tubo pvc eb-644 p/ rede colet esg je dn 150mm | [7 empty] | m | 26303.53
[5 empty] | Memoria de Calculo Rede Coletora Sub-06 e 07 = |  | 22869.2
[5 empty] | Memoria de Calculo Rede Coletora Sub-11 = |  | 3434.33
[6 empty] | Total = | 26303.53
3.6.1.2 | Fonecimento de tubo de pvc eb-644 p/ rede colet esg je dn 200mm | [7 empty] | m | 927.14
[5 empty] | Memoria de Calculo Rede Coletora Sub-06 e 07 = |  | 927.14
Memoria de Calculo Rede Coletora Sub-11 =
[6 empty] | Total = | 927.14
3.6.1.3 | Tubo concreto armado classe pa-1 pb nbr-8890/2007 dn 400mm para águas pluviais | [7 empty] | m | 108.93
[5 empty] | Memoria de Calculo Rede Coletora Sub-06 e 07 = |  | 95.19
[5 empty] | Memoria de Calculo Rede Coletora Sub-11 = |  | 13.74
[6 empty] | Total = | 108.93
3.6.1.4 | Tubo de concreto armado para aguas pluviais, pa-1, dn = 600 mm (nbr 8890) | [7 empty] | m | 81.69
[5 empty] | Memoria de Calculo Rede Coletora Sub-06 e 07 = |  | 71.39
[5 empty] | Memoria de Calculo Rede Coletora Sub-11 = |  | 10.3
[6 empty] | Total = | 81.69
3.6.1.5 | Tubo concreto armado classe pa-1 pb nbr-8890/2007 dn 800mm para águas pluviais | [7 empty] | m | 54.46
[5 empty] | Memoria de Calculo Rede Coletora Sub-06 e 07 = |  | 47.59
[5 empty] | Memoria de Calculo Rede Coletora Sub-11 = |  | 6.87
[6 empty] | Total = | 54.46
3525.96
1301.84
771.05
31
50
5
1
2
23.63
11.81
3.6.2 | Assentamento
3.6.2.1 | Assentamento de tubo de PVC je p/ esgotos, ponta e bolsa, 150mm | [7 empty] | m | 26303.53
[5 empty] | Memoria de Calculo Rede Coletora Sub-06 e 07 = |  | 22869.2
[5 empty] | Memoria de Calculo Rede Coletora Sub-11 = |  | 3434.33
[6 empty] | Total = | 26303.53
3.6.2.2 | Assentamento de tubo de PVC je p/ esgotos, ponta e bolsa, 200mm | [7 empty] | m | 927.14
[5 empty] | Memoria de Calculo Rede Coletora Sub-06 e 07 = |  | 927.14
Memoria de Calculo Rede Coletora Sub-11 =
[6 empty] | Total = | 927.14
3.6.3 | Lastro e envoltória | [6 empty] | 0
3.6.3.1 | Transporte com caminhão basculante de 6 m3, em via urbana | [7 empty] | m3xkm | 172737.87
[5 empty] | Memoria de Calculo Rede Coletora Sub-06 e 07 = |  | 151368.83
[5 empty] | Memoria de Calculo Rede Coletora Sub-11 = |  | 21369.04
[6 empty] | Total = | 172737.87
3.6.3.2 | Lastro e envoltória de areia para a tubulação | [7 empty] | m3 | 7079.42
[5 empty] | Memoria de Calculo Rede Coletora Sub-06 e 07 = |  | 6203.64
[5 empty] | Memoria de Calculo Rede Coletora Sub-11 = |  | 875.78
[6 empty] | Total = | 7079.42
3.7 | POÇO DE VISITA
3.7.1 | Poço de visita circular para esgoto, em concreto pré-moldado, diâmetro interno = 1,0 m, profundidade até 1,50 m, incluindo tampão de ferro fundido | [7 empty] | und | 140
[5 empty] | Memoria de Calculo Rede Coletora Sub-06 e 07 = |  | 119
[5 empty] | Memoria de Calculo Rede Coletora Sub-11 = |  | 21
[6 empty] | Total = | 140
3.7.2 | Poço de visita circular para esgoto, em concreto pré-moldado, diâmetro interno = 1,0 m, profundidade de 1,50 a 2,00 m, incluindo tampão de ferro fundido | [7 empty] | und | 163
[5 empty] | Memoria de Calculo Rede Coletora Sub-06 e 07 = |  | 22
[5 empty] | Memoria de Calculo Rede Coletora Sub-11 = |  | 141
[6 empty] | Total = | 163
3.7.3 | Poço de visita circular para esgoto, em concreto pré-moldado, diâmetro interno = 1,0 m, profundidade de 2,50 a 3,00 m, incluindo tampão de ferro fundido | [7 empty] | und | 26
[5 empty] | Memoria de Calculo Rede Coletora Sub-06 e 07 = |  | 25
[5 empty] | Memoria de Calculo Rede Coletora Sub-11 = |  | 1
[6 empty] | Total = | 26
3.7.4 | Poço de visita circular para esgoto, em concreto pré-moldado, diâmetro interno = 1,0 m, profundidade de 3,00 a 3,50 m, incluindo tampão de ferro fundido | [7 empty] | und | 7
[5 empty] | Memoria de Calculo Rede Coletora Sub-06 e 07 = |  | 7
Memoria de Calculo Rede Coletora Sub-11 =
[6 empty] | Total = | 7
3.7.5 | Poço de visita em anel de concreto, balão de 1,20m, profundidade de 3,01 a 4,00m, inclusive tampão TD-600 | [7 empty] | und | 2
[5 empty] | Memoria de Calculo Rede Coletora Sub-06 e 07 = |  | 2
Memoria de Calculo Rede Coletora Sub-11 =
[6 empty] | Total = | 2
3.7.6 | Poço de visita em anel de concreto, balão de 1,20m, profundidade de 4,01 a 5,00m, inclusive tampão TD-600 | [7 empty] | und | 1
[5 empty] | Memoria de Calculo Rede Coletora Sub-06 e 07 = |  | 1
Memoria de Calculo Rede Coletora Sub-11 =
[6 empty] | Total = | 1
3.7.7 | Terminal de limpeza (TL), 150mm | [7 empty] | und | 116
[5 empty] | Memoria de Calculo Rede Coletora Sub-06 e 07 = |  | 101
[5 empty] | Memoria de Calculo Rede Coletora Sub-11 = |  | 15
[6 empty] | Total = | 116
3.8 | PAVIMENTAÇÃO
3.8.1 | Demolição
3.8.1.1 | Demolição de pavimentação com paralelepípedo, incluindo empilhamento e remoção de rejunte para reaproveitamento | [7 empty] | m2 | 24327.68
[5 empty] | Memoria de Calculo Rede Coletora Sub-06 e 07 = |  | 21005.12
[5 empty] | Memoria de Calculo Rede Coletora Sub-11 = |  | 3322.56
[6 empty] | Total = | 24327.68
3.8.1.2 | Demolição de pavimentação asfáltica | [7 empty] | m3 | 7445.19
[5 empty] | Memoria de Calculo Rede Coletora Sub-06 e 07 = |  | 6680.02
[5 empty] | Memoria de Calculo Rede Coletora Sub-11 = |  | 765.17
[6 empty] | Total = | 7445.19
3.8.1.3 | Transporte local de massa asfaltica - pavimentacao urbana - Bota fora | [7 empty] | m3xkm | 4012.96
[5 empty] | Memoria de Calculo Rede Coletora Sub-06 e 07 = |  | 3600.53
[5 empty] | Memoria de Calculo Rede Coletora Sub-11 = |  | 412.43
[6 empty] | Total = | 4012.96
3.8.2 | Movimento de terra
3.8.2.1 | Execução e compactação de base e ou sub base com brita graduada | [7 empty] | m3 | 1116.78
[5 empty] | Memoria de Calculo Rede Coletora Sub-06 e 07 = |  | 1002
[5 empty] | Memoria de Calculo Rede Coletora Sub-11 = |  | 114.78
[6 empty] | Total = | 1116.78
3.8.3 | Recomposição
3.8.3.1 | Reposição de pavimentação em paralelepípedo granítico, exclusive paralelos, inclusive colchão de areia de 0.13 m e rej. arg. cimento e areia 1:3 | [7 empty] | m2 | 24327.68
[5 empty] | Memoria de Calculo Rede Coletora Sub-06 e 07 = |  | 21005.12
[5 empty] | Memoria de Calculo Rede Coletora Sub-11 = |  | 3322.56
[6 empty] | Total = | 24327.68
3.8.4 | Reposição de pavimentação asfáltica
3.8.4.1 | Execução de imprimação de base de pavimentação com emulsão CM-30 | [7 empty] | m2 | 7445.19
[5 empty] | Memoria de Calculo Rede Coletora Sub-06 e 07 = |  | 6680.02
[5 empty] | Memoria de Calculo Rede Coletora Sub-11 = |  | 765.17
[6 empty] | Total = | 7445.19
3.8.4.2 | Construção de pavimento com aplicação de concreto betuminoso usinado a quente (cbuq), camada de rolamento, com espessura de 5,0 cm, exclusive transporte | [7 empty] | m³ | 372.26
[5 empty] | Memoria de Calculo Rede Coletora Sub-06 e 07 = |  | 334
[5 empty] | Memoria de Calculo Rede Coletora Sub-11 = |  | 38.26
[6 empty] | Total = | 372.26
3.8.4.3 | Transporte de CBUQ | [7 empty] | m3xkm | 37225.94
[5 empty] | Memoria de Calculo Rede Coletora Sub-06 e 07 = |  | 33400.1
[5 empty] | Memoria de Calculo Rede Coletora Sub-11 = |  | 3825.84
[6 empty] | Total = | 37225.94
3.9 | RECOMPOSIÇÃO DE REDES DE ÁGUA
3.9.1 | Fornecimento de tubo de pvc junta elástica integrada, ponta e bolsa classe 15 diam. = 50mm | [7 empty] | m | 816.92
[5 empty] | Memoria de Calculo Rede Coletora Sub-06 e 07 = |  | 713.89
[5 empty] | Memoria de Calculo Rede Coletora Sub-11 = |  | 103.03
[6 empty] | Total = | 816.92
3.9.2 | Assentamento de tubo de pvc para rede de água, dn 50 mm, junta elástica integrada, instalado em local com nível alto de interferências (não inclui fornecimento). af_11/2017 | [7 empty] | m | 816.92
[5 empty] | Memoria de Calculo Rede Coletora Sub-06 e 07 = |  | 713.89
[5 empty] | Memoria de Calculo Rede Coletora Sub-11 = |  | 103.03
[6 empty] | Total = | 816.92
3.9.3 | Fornecimento de tubo de pvc junta elástica integrada, ponta e bolsa classe 15 diam. = 75mm | [7 empty] | m | 544.62
[5 empty] | Memoria de Calculo Rede Coletora Sub-06 e 07 = |  | 475.93
[5 empty] | Memoria de Calculo Rede Coletora Sub-11 = |  | 68.69
[6 empty] | Total = | 544.62
3.9.4 | Assentamento de tubo de pvc para rede de água, dn 75 mm, junta elástica integrada, instalado em local com nível alto de interferências (não inclui fornecimento) | [7 empty] | m | 544.62
[5 empty] | Memoria de Calculo Rede Coletora Sub-06 e 07 = |  | 475.93
[5 empty] | Memoria de Calculo Rede Coletora Sub-11 = |  | 68.69
[6 empty] | Total = | 544.62
3.9.5 | Fornecimento de tubo de pvc junta elástica integrada, ponta e bolsa classe 20 diam. = 100mm | [7 empty] | m | 272.3
[5 empty] | Memoria de Calculo Rede Coletora Sub-06 e 07 = |  | 237.96
[5 empty] | Memoria de Calculo Rede Coletora Sub-11 = |  | 34.34
[6 empty] | Total = | 272.3
3.9.6 | Assentamento de tubo de pvc pba para rede de água, dn 50 mm, junta elástica integrada, instalado em local com nível alto de interferências (não inclui fornecimento) | [7 empty] | m | 272.3
[5 empty] | Memoria de Calculo Rede Coletora Sub-06 e 07 = |  | 237.96
[5 empty] | Memoria de Calculo Rede Coletora Sub-11 = |  | 34.34
[6 empty] | Total = | 272.3
3.9.7 | Remanejamento de Rede de Distribuição de Água em PVC, DN 50 a 100mm | [7 empty] | m | 816.92
[5 empty] | Memoria de Calculo Rede Coletora Sub-06 e 07 = |  | 713.89
[5 empty] | Memoria de Calculo Rede Coletora Sub-11 = |  | 103.03
[6 empty] | Total = | 816.92
3.10 | RECOMPOSIÇÃO DE LIGAÇÕES DE ÁGUA
3.10.1 | Recomposição de ligação | [7 empty] | und | 1362
[5 empty] | Memoria de Calculo Rede Coletora Sub-06 e 07 = |  | 1190
[5 empty] | Memoria de Calculo Rede Coletora Sub-11 = |  | 172
[6 empty] | Total = | 1362
3.11 | RECOMPOSIÇÃO DE GALERIAS TUBULARES
3.11.1 | Assentamento tubo de concreto com argamassa - dn 400 | [7 empty] | m | 108.93
[5 empty] | Memoria de Calculo Rede Coletora Sub-06 e 07 = |  | 95.19
[5 empty] | Memoria de Calculo Rede Coletora Sub-11 = |  | 13.74
[6 empty] | Total = | 108.93
3.11.2 | Assentamento tubo de concreto com argamassa - dn 600 | [7 empty] | m | 81.69
[5 empty] | Memoria de Calculo Rede Coletora Sub-06 e 07 = |  | 71.39
[5 empty] | Memoria de Calculo Rede Coletora Sub-11 = |  | 10.3
[6 empty] | Total = | 81.69
3.11.3 | Assentamento tubo de concreto com argamassa - dn 800 | [7 empty] | m | 54.46
[5 empty] | Memoria de Calculo Rede Coletora Sub-06 e 07 = |  | 47.59
[5 empty] | Memoria de Calculo Rede Coletora Sub-11 = |  | 6.87
[6 empty] | Total = | 54.46
3.12 | SERVIÇOS COMPLEMENTARES
3.12.1 | Passadiço de madeira para veículos | [7 empty] | m2 | 272.3
[5 empty] | Memoria de Calculo Rede Coletora Sub-06 e 07 = |  | 237.96
[5 empty] | Memoria de Calculo Rede Coletora Sub-11 = |  | 34.34
[6 empty] | Total = | 272.3
3.12.2 | Passadicos de madeira para pedestres | [7 empty] | m2 | 272.3
[5 empty] | Memoria de Calculo Rede Coletora Sub-06 e 07 = |  | 237.96
[5 empty] | Memoria de Calculo Rede Coletora Sub-11 = |  | 34.34
[6 empty] | Total = | 272.3
3.12.3 | Cadastro de redes coletoras | [7 empty] | m | 27230.67
[5 empty] | Memoria de Calculo Rede Coletora Sub-06 e 07 = |  | 23796.34
[5 empty] | Memoria de Calculo Rede Coletora Sub-11 = |  | 3434.33
[6 empty] | Total = | 27230.67
4 | LIGAÇÕES DOMICILIARES
0
4.1.1 | Ligação de esgoto em tubo pvc esgoto série-r dn 100mm, da caixa até a rede, incluindo escavação e reaterro até 1,00m, composto por 5,00m de tubo pvc série-r esgoto dn 100mm, junção simples pvc para esgoto predial dn 100x100mm e curva pvc 90graus para rede coletora de esgoto dn 100mm - fornecimento e instalação | [7 empty] | un | 2344
[5 empty] | Memoria de Calculo Ligações Domiciliares Sub-06 e 07 = |  | 2087
[5 empty] | Memoria de Calculo Ligações Domiciliares Sub-11 = |  | 257
[6 empty] | Total = | 2344
4.1.2 | Ramal predial de esgoto em tubo pvc esgoto dn 100mm - fornecimento, instalacao, escavacao e reaterro, incluindo tubo | [7 empty] | m | 32816
[5 empty] | Memoria de Calculo Ligações Domiciliares Sub-06 e 07 = |  | 29218
[5 empty] | Memoria de Calculo Ligações Domiciliares Sub-11 = |  | 3598
[6 empty] | Total = | 32816
4.1.3 | Demolição de passeio manualmente | [7 empty] | m2 | 6891.36
[5 empty] | Memoria de Calculo Ligações Domiciliares Sub-06 e 07 = |  | 6135.78
[5 empty] | Memoria de Calculo Ligações Domiciliares Sub-11 = |  | 755.58
[6 empty] | Total = | 6891.36
4.1.4 | Remoção e reassentamento de meio-fio | [7 empty] | m | 2120.25
[5 empty] | Memoria de Calculo Ligações Domiciliares Sub-06 e 07 = |  | 1881.09
[5 empty] | Memoria de Calculo Ligações Domiciliares Sub-11 = |  | 239.16
[6 empty] | Total = | 2120.25
4.1.5 | Demolição de passeio com revestimento | [7 empty] | m2 | 1968.96
[5 empty] | Memoria de Calculo Ligações Domiciliares Sub-06 e 07 = |  | 1753.08
[5 empty] | Memoria de Calculo Ligações Domiciliares Sub-11 = |  | 215.88
[6 empty] | Total = | 1968.96
4.1.6 | Demolição de pavimentação com paralelepípedo, incluindo empilhamento e remoção de rejunte para reaproveitamento | [7 empty] | m2 | 2832.47
[5 empty] | Memoria de Calculo Ligações Domiciliares Sub-06 e 07 = |  | 2492.28
[5 empty] | Memoria de Calculo Ligações Domiciliares Sub-11 = |  | 340.19
[6 empty] | Total = | 2832.47
4.1.7 | Demolição de pavimentação asfáltica | [7 empty] | m2 | 877.98
[5 empty] | Memoria de Calculo Ligações Domiciliares Sub-06 e 07 = |  | 799.63
[5 empty] | Memoria de Calculo Ligações Domiciliares Sub-11 = |  | 78.35
[6 empty] | Total = | 877.98
4.2 | Lastro e envoltória
4.2.1 | Transporte com caminhão basculante de 6 m3, em via urbana | [7 empty] | m3xkm | 16444.59
[5 empty] | Memoria de Calculo Ligações Domiciliares Sub-06 e 07 = |  | 14641.58
[5 empty] | Memoria de Calculo Ligações Domiciliares Sub-11 = |  | 1803.01
[6 empty] | Total = | 16444.59
4.2.2 | Lastro e envoltória de areia para a tubulação | [7 empty] | m3 | 673.95
[5 empty] | Memoria de Calculo Ligações Domiciliares Sub-06 e 07 = |  | 600.06
[5 empty] | Memoria de Calculo Ligações Domiciliares Sub-11 = |  | 73.69
[6 empty] | Total = | 673.95
4.3 | FORNECIMENTO E ASSENTAMENTO DE CAIXAS DE PASSEIO
4.3.1 | Caixa de passeio para ligação predial dn 400mm, com anel pré-moldado dn= 400mm alt= 200mm, inclusive assentamento | [7 empty] | und | 7034
[5 empty] | Memoria de Calculo Ligações Domiciliares Sub-06 e 07 = |  | 6262
[5 empty] | Memoria de Calculo Ligações Domiciliares Sub-11 = |  | 772
[6 empty] | Total = | 7034
4.4 | SERVIÇOS COMPLEMENTARES
4.4.1 | Passeio cimentado T 1:4 e=3cm | [7 empty] | m3 | 206.74
|  | Memoria de Calculo Ligações Domiciliares Sub-06 e 07 = |  | 6135.78 | X 0,03cm (espessura) |  | 184.07
|  | Memoria de Calculo Ligações Domiciliares Sub-11 = |  | 755.58 | X 0,03cm (espessura) |  | 22.67
[6 empty] | Total = | 206.74
4.4.2 | Recomposição de passeio com revestimentos | [7 empty] | m2 | 1968.96
[5 empty] | Memoria de Calculo Ligações Domiciliares Sub-06 e 07 = |  | 1753.08
[5 empty] | Memoria de Calculo Ligações Domiciliares Sub-11 = |  | 215.88
[6 empty] | Total = | 1968.96
4.4.3 | Reposição de pavimentação em paralelepípedo reaproveitado sobre colchão de areia e rejunte arg. cimento e areia 1:3 | [7 empty] | m2 | 2832.47
[5 empty] | Memoria de Calculo Ligações Domiciliares Sub-06 e 07 = |  | 2492.28
[5 empty] | Memoria de Calculo Ligações Domiciliares Sub-11 = |  | 340.19
[6 empty] | Total = | 2832.47
4.4.4 | Execução e compactação de base e ou sub base com brita graduada | [7 empty] | m3 | 131.69
[5 empty] | Memoria de Calculo Ligações Domiciliares Sub-06 e 07 = |  | 119.94
[5 empty] | Memoria de Calculo Ligações Domiciliares Sub-11 = |  | 11.75
[6 empty] | Total = | 131.69
4.4.5 | Construção de pavimento com aplicação de concreto betuminoso usinado a quente (cbuq), camada de rolamento, com espessura de 5,0 cm, exclusive transporte | [7 empty] | m2 | 877.98
[6 empty] | Memoria de Calculo Ligações Domiciliares Sub-06 e 07 = | 799.28
78.35
[6 empty] | Total = | 877.98
4.4.6 | Construção de pavimento com aplicação de concreto betuminoso usinado a quente (cbuq), camada de rolamento, com espessura de 5,0 cm, exclusive transporte | [7 empty] | m³ | 43.9
|  |  | Memoria de Calculo Ligações Domiciliares Sub-06 e 07 = | 799.28 | X 0,05cm (espessura) |  | 39.96
|  | Memoria de Calculo Ligações Domiciliares Sub-11 = | Memoria de Calculo Ligações Domiciliares Sub-11 = | 78.35 | X 0,05cm (espessura) |  | 3.94
[6 empty] | Total = | 43.9
4.4.7 | Transporte de CBUQ | [7 empty] | m3xkm | 4389.88
[6 empty] | Memoria de Calculo Ligações Domiciliares Sub-06 e 07 = | 3998.15
[5 empty] | Memoria de Calculo Ligações Domiciliares Sub-11 = |  | 391.73
[6 empty] | Total = | 4389.88
4.4.8 | Cadastro de ligação predial | [7 empty] | m | 11720
|  | Memoria de Calculo Ligações Domiciliares Sub-06 e 07 = | Memoria de Calculo Ligações Domiciliares Sub-06 e 07 = | 2087 | X 5,00m (testada) |  | 10435
|  | Memoria de Calculo Ligações Domiciliares Sub-11 = |  | 257 | X 5,00m (testada) |  | 1285
[6 empty] | Total = | 11720

## Cronograma
|  |  |  | Cronograma Físico-Financeiro - Recursos do OGU e PAC- Setor Público - Modelo 1-B | [10 empty] | CT nº: | 0197.775-16-2006
[15 empty] | Valor do Repasse: | 11700000
[15 empty] | Contra partida: | 877500
Início da Obra:
Cronograma |  |  | Programa |  |  | Modalidade |  |  | Empreendimento | [8 empty] | 12577500
X | Global | Individual | Prog. San. Ambiental Urbano |  |  | OGU |  |  | Execução do Sistema de Esgoto Sanitário da Bacia do Riacho Piauí em Arapiraca/AL
Agente Financeiro |  |  |  | Empresa / CNPJ
Caixa Econômica Federal |  |  |  | Prefeitura municipal de Arapiraca/12.198.693/0001-58 | [10 empty] | Prazo de Execução: | 8
[15 empty] | % Concedente = | 91.891
Localização | [14 empty] | % Proponente = | 8.109
Bacia do Piauí-Arapiraca/AL
Tipo de Serviço
Sistema completo do esgotamento sanitário da Bacia do Piauí
| Discriminação dos Serviços |  |  | Peso | VI. Obras/Serviços | Mês 01 |  |  | Mês 02 |  |  | Mês 03 |  |  | Mês 04
|  |  |  | % | R$ | Concedente | Proponente | % | Concedente | Proponente | % | Concedente | Proponente | % | Concedente | Proponente | % | Nº meses | Discriminação dos Serviços | Distribuição linear | Concedente | Proponente
1 | ADMINISTRAÇÃO |  |  | 1.81% | 199915.28 | 22963.02 | 2026.39 | 12.5% | 22963.02 | 2026.39 | 12.5% | 22963.02 | 2026.39 | 12.5% | 22963.02 | 2026.39 | 12.5% | 8 | ADMINISTRAÇÃO | 24989.41 | 91852.08 | 8105.56 | 183704.14 | 16211.14
2 | SERVIÇOS PRELIMINARES |  |  | 0.47% | 52087.18 | 47863.43 | 4223.75 | 100% | 0 | 0 | 0% | 0 | 0 | 0% | 0 | 0 | 0% | 1 | SERVIÇOS PRELIMINARES | 52087.18 | 47863.43 | 4223.75 | 47863.43 | 4223.75
3 | REDE COLETORA DE ESGOTO |  |  | 70.45% | 7762871.24 | 891672.46 | 78686.45 | 12.5% | 891672.46 | 78686.45 | 12.5% | 891672.46 | 78686.45 | 12.5% | 891672.46 | 78686.45 | 12.5% | 8 | REDE COLETORA DE ESGOTO | 970358.91 | 3566689.84 | 314745.8 | 7133379.65 | 629491.59
4 | LIGAÇÕES DOMICILIARES |  |  | 27.26% | 3003502.77 | 344993.57 | 30444.27 | 12.5% | 344993.57 | 30444.27 | 12.5% | 344993.57 | 30444.27 | 12.5% | 344993.57 | 30444.27 | 12.5% | 8 | LIGAÇÕES DOMICILIARES | 375437.85 | 1379974.28 | 121777.08 | 2759948.59 | 243554.18
|  |  |  | 0% |  | 0 | 0 | 0% | 0 | 0 | 0% | 0 | 0 | 0% | 0 | 0 | 0% | 1 | 0 | 0 | 0 | 0 | 10124895.81 | 893480.66
[6 empty] | 0 | 0 | 0% | 0 | 0 | 0% | 0 | 0 | 0% | 0 | 0 | 0% | 1 | 0 | 0 | 0 | 0
[6 empty] | 0 | 0 | 0% | 0 | 0 | 0% | 0 | 0 | 0% | 0 | 0 | 0% | 1 | 0 | 0 | 0 | 0
[6 empty] | 0 | 0 | 0% | 0 | 0 | 0% | 0 | 0 | 0% | 0 | 0 | 0% | 1 | 0 | 0 | 0 | 0
[6 empty] | 0 | 0 | 0% | 0 | 0 | 0% | 0 | 0 | 0% | 0 | 0 | 0% | 1 | 0 | 0 | 0 | 0
[6 empty] | 0 | 0 | 0% | 0 | 0 | 0% | 0 | 0 | 0% | 0 | 0 | 0% | 1 | 0 | 0 | 0 | 0
[6 empty] | 0 | 0 | 0% | 0 | 0 | 0% | 0 | 0 | 0% | 0 | 0 | 0% | 1 | 0 | 0 | 0 | 0
[6 empty] | 0 | 0 | 0% | 0 | 0 | 0% | 0 | 0 | 0% | 0 | 0 | 0% | 1 | 0 | 0 | 0 | 0
[6 empty] | 0 | 0 | 0% | 0 | 0 | 0% | 0 | 0 | 0% | 0 | 0 | 0% | 1 | 0 | 0 | 0 | 0
[6 empty] | 0 | 0 | 0% | 0 | 0 | 0% | 0 | 0 | 0% | 0 | 0 | 0% | 1 | 0 | 0 | 0 | 0
[6 empty] | 0 | 0 | 0% | 0 | 0 | 0% | 0 | 0 | 0% | 0 | 0 | 0% | 1 | 0 | 0 | 0 | 0
TOTAL - Simples |  |  |  |  | 11018376.47 | 1307492.48 | 115380.86 | 12.91% | 1259629.05 | 111157.11 | 12.44% | 1259629.05 | 111157.11 | 12.44% | 1259629.05 | 111157.11 | 12.44% | 5086379.63 |  | Soma | 5086379.63 | 448852.19
Acumulado |  |  |  |  | 11018376.47 | 1307492.48 | 115380.86 | 12.91% | 2567121.53 | 226537.97 | 25.35% | 3826750.58 | 337695.08 | 37.8% | 5086379.63 | 448852.19 | 50.24%
Data |  | Empresa Contratada | [5 empty] | Agente Promotor
Cronograma Físico-Financeiro - Recursos do OGU e PAC- Setor Público - Modelo 1-B
Cronograma |  |  | Programa |  |  | Modalidade |  |  | Empreendimento
X | Global | Individual | Prog. San. Ambiental Urbano |  |  | OGU e PAC |  |  | Execução do Sistema de Esgoto Sanitário da Bacia do Riacho Piauí em Arapiraca/AL
Agente Financeiro |  |  |  | Empresa / CNPJ | [11 empty] | Início da Obra
Caixa Econômica Federal |  |  |  | Prefeitura municpal de Arapiraca/12.198.693/0001-58
Localização
Bairro: Bacia do Piauí-Arapiraca/AL
Tipo de Serviço
Sistema completo do esgotamento sanitário da Bacia do Piauí
| Discriminação dos Serviços |  |  | Peso | VI. Obras/Serviços | Mês 05 |  |  | Mês 06 |  |  | Mês 07 |  |  | Mês 08
|  |  |  | % | R$ | Concedente | Proponente | % | Concedente | Proponente | % | Concedente | Proponente |  | Concedente | Proponente | %
1 | ADMINISTRAÇÃO |  |  | 1.81% | 199915.28 | 22963.02 | 2026.39 | 12.5% | 22963.02 | 2026.39 | 12.5% | 22963.02 | 2026.39 | 12.5% | 22963.02 | 2026.39 | 12.5% |  |  |  | Concedente | Proponente
2 | SERVIÇOS PRELIMINARES |  |  | 0.47% | 52087.18 | 0 | 0 | 0% | 0 | 0 | 0% | 0 | 0 | 0% | 0 | 0 | 0% |  |  |  | 0 | 0
3 | REDE COLETORA DE ESGOTO |  |  | 70.45% | 7762871.24 | 891672.46 | 78686.45 | 12.5% | 891672.46 | 78686.45 | 12.5% | 891672.46 | 78686.45 | 12.5% | 891672.46 | 78686.45 | 12.5% |  |  |  | 3566689.84 | 314745.8
4 | LIGAÇÕES DOMICILIARES |  |  | 27.26% | 3003502.77 | 344993.57 | 30444.27 | 12.5% | 344993.57 | 30444.27 | 12.5% | 344993.57 | 30444.27 | 12.5% | 344993.57 | 30444.27 | 12.5% |  |  |  | 1379974.28 | 121777.08
0 | 0 |  |  | 0% | 0 | 0 | 0 | 0% | 0 | 0 | 0% | 0 | 0 | 0% | 0 | 0 | 0% |  |  |  | 0 | 0
0 | 0 |  |  | 0% | 0 | 0 | 0 | 0% | 0 | 0 | 0% | 0 | 0 | 0% | 0 | 0 | 0% |  |  |  | 0 | 0
0 | 0 |  |  | 0% | 0 | 0 | 0 | 0% | 0 | 0 | 0% | 0 | 0 | 0% | 0 | 0 | 0% |  |  |  | 0 | 0
0 | 0 |  |  | 0% | 0 | 0 | 0 | 0% | 0 | 0 | 0% | 0 | 0 | 0% | 0 | 0 | 0% |  |  |  | 0 | 0
0 | 0 |  |  | 0% | 0 | 0 | 0 | 0% | 0 | 0 | 0% | 0 | 0 | 0% | 0 | 0 | 0% |  |  |  | 0 | 0
0 | 0 |  |  | 0% | 0 | 0 | 0 | 0% | 0 | 0 | 0% | 0 | 0 | 0% | 0 | 0 | 0% |  |  |  | 0 | 0
0 | 0 |  |  | 0% | 0 | 0 | 0 | 0% | 0 | 0 | 0% | 0 | 0 | 0% | 0 | 0 | 0% |  |  |  | 0 | 0
0 | 0 |  |  | 0% | 0 | 0 | 0 | 0% | 0 | 0 | 0% | 0 | 0 | 0% | 0 | 0 | 0% |  |  |  | 0 | 0
0 | 0 |  |  | 0% | 0 | 0 | 0 | 0% | 0 | 0 | 0% | 0 | 0 | 0% | 0 | 0 | 0% |  |  |  | 0 | 0
0 | 0 |  |  | 0% | 0 | 0 | 0 | 0% | 0 | 0 | 0% | 0 | 0 | 0% | 0 | 0 | 0% |  |  |  | 0 | 0
TOTAL - Simples |  |  |  | 0% | 11018376.47 | 1259629.05 | 111157.11 | 12.44% | 1259629.05 | 111157.11 | 12.44% | 1259629.05 | 111157.11 | 12.44% | 1259629.05 | 111157.11 | 12.44% | 5038516.2 |  |  | 5038516.2 | 444628.44
Acumulado |  |  |  | 0% | 11018376.47 | 6346008.68 | 560009.3 | 62.68% | 7605637.73 | 671166.41 | 75.12% | 8865266.78 | 782323.52 | 87.56% | 10124895.83 | 893480.64 | 100% | 10124895.83 |  | Soma | 9985180.32 | 881151.32
11018376.47
Data |  | Empresa Contratada | [5 empty] | Agente Promotor
Cronograma Físico-Financeiro - Recursos do OGU e PAC- Setor Público - Modelo 1-B
Cronograma |  |  | Programa |  |  | Modalidade |  |  | Empreendimento
X | Global | Individual | Prog. San. Ambiental Urbano |  |  | OGU e PAC |  |  | Execução do Sistema de Esgoto Sanitário da Bacia do Riacho Piauí em Arapiraca/AL
Agente Financeiro |  |  |  | Empresa / CNPJ | [11 empty] | Início da Obra
Caixa Econômica Federal |  |  |  | Prefeitura municpal de Arapiraca/12.198.693/0001-58
Localização
Bairro: Bacia do Piauí-Arapiraca/AL
Tipo de Serviço
Sistema completo do esgotamento sanitário da Bacia do Piauí
| Discriminação dos Serviços |  |  | Peso | VI. Obras/Serviços | Mês 09 |  |  | Mês 10 |  |  | Mês 11 |  |  | Mês 12
|  |  |  | % | R$ | Concedente | Proponente | % | Concedente | Proponente | % | Concedente | Proponente |  | Concedente | Proponente | %
1 | ADMINISTRAÇÃO |  |  | 1.81% | 199915.28 | 0 | 0 | 0% | 0 | 0 | 0% | 0 | 0 | 0% | 0 | 0 | 0% |  |  |  | Concedente | Proponente
2 | SERVIÇOS PRELIMINARES |  |  | 0.47% | 52087.18 | 0 | 0 | 0% | 0 | 0 | 0% | 0 | 0 | 0% | 0 | 0 | 0% |  |  |  | 0 | 0
3 | REDE COLETORA DE ESGOTO |  |  | 70.45% | 7762871.24 | 0 | 0 | 0% | 0 | 0 | 0% | 0 | 0 | 0% | 0 | 0 | 0% |  |  |  | 0 | 0
4 | LIGAÇÕES DOMICILIARES |  |  | 27.26% | 3003502.77 | 0 | 0 | 0% | 0 | 0 | 0% | 0 | 0 | 0% | 0 | 0 | 0% |  |  |  | 0 | 0
0 | 0 |  |  | 0% | 0 | 0 | 0 | 0% | 0 | 0 | 0% | 0 | 0 | 0% | 0 | 0 | 0% |  |  |  | 0 | 0
0 | 0 |  |  | 0% | 0 | 0 | 0 | 0% | 0 | 0 | 0% | 0 | 0 | 0% | 0 | 0 | 0% |  |  |  | 0 | 0
0 | 0 |  |  | 0% | 0 | 0 | 0 | 0% | 0 | 0 | 0% | 0 | 0 | 0% | 0 | 0 | 0% |  |  |  | 0 | 0
0 | 0 |  |  | 0% | 0 | 0 | 0 | 0% | 0 | 0 | 0% | 0 | 0 | 0% | 0 | 0 | 0% |  |  |  | 0 | 0
0 | 0 |  |  | 0% | 0 | 0 | 0 | 0% | 0 | 0 | 0% | 0 | 0 | 0% | 0 | 0 | 0% |  |  |  | 0 | 0
0 | 0 |  |  | 0% | 0 | 0 | 0 | 0% | 0 | 0 | 0% | 0 | 0 | 0% | 0 | 0 | 0% |  |  |  | 0 | 0
0 | 0 |  |  | 0% | 0 | 0 | 0 | 0% | 0 | 0 | 0% | 0 | 0 | 0% | 0 | 0 | 0% |  |  |  | 0 | 0
0 | 0 |  |  | 0% | 0 | 0 | 0 | 0% | 0 | 0 | 0% | 0 | 0 | 0% | 0 | 0 | 0% |  |  |  | 0 | 0
0 | 0 |  |  | 0% | 0 | 0 | 0 | 0% | 0 | 0 | 0% | 0 | 0 | 0% | 0 | 0 | 0% |  |  |  | 0 | 0
0 | 0 |  |  | 0% | 0 | 0 | 0 | 0% | 0 | 0 | 0% | 0 | 0 | 0% | 0 | 0 | 0% |  |  |  | 0 | 0
TOTAL - Simples |  |  |  | 0% | 11018376.47 | 0 | 0 | 0% | 0 | 0 | 0% | 0 | 0 | 0% | 0 | 0 | 0% | 0 |  |  | 0 | 0
Acumulado |  |  |  | 0% | 11018376.47 | 10124895.83 | 893480.64 | 100% | 10124895.83 | 893480.64 | 100% | 10124895.83 | 893480.64 | 100% | 10124895.83 | 893480.64 | 100% | 10124895.83 |  | Soma | 0 | 0
Data |  | Empresa Contratada | [5 empty] | Agente Promotor
Cronograma Físico-Financeiro - Recursos do OGU e PAC- Setor Público - Modelo 1-B
Cronograma |  |  | Programa |  |  | Modalidade |  |  | Empreendimento
X | Global | Individual | Prog. San. Ambiental Urbano |  |  | OGU e PAC |  |  | Execução do Sistema de Esgoto Sanitário da Bacia do Riacho Piauí em Arapiraca/AL
Agente Financeiro |  |  |  | Empresa / CNPJ | [11 empty] | Início da Obra
Caixa Econômica Federal |  |  |  | Prefeitura municpal de Arapiraca/12.198.693/0001-58
Localização
Bairro: Bacia do Piauí-Arapiraca/AL
Tipo de Serviço
Sistema completo do esgotamento sanitário da Bacia do Piauí
| Discriminação dos Serviços |  |  | Peso | VI. Obras/Serviços | Mês 13 |  |  | Mês 14 |  |  | Mês 15 |  |  | Mês 16
|  |  |  | % | R$ | Concedente | Proponente | % | Concedente | Proponente | % | Concedente | Proponente |  | Concedente | Proponente | %
1 | ADMINISTRAÇÃO |  |  | 1.81% | 199915.28 | 0 | 0 | 0% | 0 | 0 | 0% | 0 | 0 | 0% | 0 | 0 | 0% |  |  |  | Concedente | Proponente
2 | SERVIÇOS PRELIMINARES |  |  | 0.47% | 52087.18 | 0 | 0 | 0% | 0 | 0 | 0% | 0 | 0 | 0% | 0 | 0 | 0% |  |  |  | 0 | 0
3 | REDE COLETORA DE ESGOTO |  |  | 70.45% | 7762871.24 | 0 | 0 | 0% | 0 | 0 | 0% | 0 | 0 | 0% | 0 | 0 | 0% |  |  |  | 0 | 0
4 | LIGAÇÕES DOMICILIARES |  |  | 27.26% | 3003502.77 | 0 | 0 | 0% | 0 | 0 | 0% | 0 | 0 | 0% | 0 | 0 | 0% |  |  |  | 0 | 0
0 | 0 |  |  | 0% | 0 | 0 | 0 | 0% | 0 | 0 | 0% | 0 | 0 | 0% | 0 | 0 | 0% |  |  |  | 0 | 0
0 | 0 |  |  | 0% | 0 | 0 | 0 | 0% | 0 | 0 | 0% | 0 | 0 | 0% | 0 | 0 | 0% |  |  |  | 0 | 0
0 | 0 |  |  | 0% | 0 | 0 | 0 | 0% | 0 | 0 | 0% | 0 | 0 | 0% | 0 | 0 | 0% |  |  |  | 0 | 0
0 | 0 |  |  | 0% | 0 | 0 | 0 | 0% | 0 | 0 | 0% | 0 | 0 | 0% | 0 | 0 | 0% |  |  |  | 0 | 0
0 | 0 |  |  | 0% | 0 | 0 | 0 | 0% | 0 | 0 | 0% | 0 | 0 | 0% | 0 | 0 | 0% |  |  |  | 0 | 0
0 | 0 |  |  | 0% | 0 | 0 | 0 | 0% | 0 | 0 | 0% | 0 | 0 | 0% | 0 | 0 | 0% |  |  |  | 0 | 0
0 | 0 |  |  | 0% | 0 | 0 | 0 | 0% | 0 | 0 | 0% | 0 | 0 | 0% | 0 | 0 | 0% |  |  |  | 0 | 0
0 | 0 |  |  | 0% | 0 | 0 | 0 | 0% | 0 | 0 | 0% | 0 | 0 | 0% | 0 | 0 | 0% |  |  |  | 0 | 0
0 | 0 |  |  | 0% | 0 | 0 | 0 | 0% | 0 | 0 | 0% | 0 | 0 | 0% | 0 | 0 | 0% |  |  |  | 0 | 0
0 | 0 |  |  | 0% | 0 | 0 | 0 | 0% | 0 | 0 | 0% | 0 | 0 | 0% | 0 | 0 | 0% |  |  |  | 0 | 0
TOTAL - Simples |  |  |  | 0% | 11018376.47 | 0 | 0 | 0% | 0 | 0 | 0% | 0 | 0 | 0% | 0 | 0 | 0% | 0 |  |  | 0 | 0
Acumulado |  |  |  | 0% | 11018376.47 | 10124895.83 | 893480.64 | 100% | 10124895.83 | 893480.64 | 100% | 10124895.83 | 893480.64 | 100% | 10124895.83 | 893480.64 | 100% | 10124895.83 |  | Soma | 0 | 0
Data |  | Empresa Contratada | [5 empty] | Agente Promotor
Cronograma Físico-Financeiro - Recursos do OGU e PAC- Setor Público - Modelo 1-B
Cronograma |  |  | Programa |  |  | Modalidade |  |  | Empreendimento
X | Global | Individual | Prog. San. Ambiental Urbano |  |  | OGU e PAC |  |  | Execução do Sistema de Esgoto Sanitário da Bacia do Riacho Piauí em Arapiraca/AL
Agente Financeiro |  |  |  | Empresa / CNPJ | [11 empty] | Início da Obra
Caixa Econômica Federal |  |  |  | Prefeitura municpal de Arapiraca/12.198.693/0001-58
Localização
Bairro: Bacia do Piauí-Arapiraca/AL
Tipo de Serviço
Sistema completo do esgotamento sanitário da Bacia do Piauí
| Discriminação dos Serviços |  |  | Peso | VI. Obras/Serviços | Mês 17 |  |  | Mês 18
|  |  |  | % | R$ | Concedente | Proponente | % | Concedente | Proponente | %
1 | ADMINISTRAÇÃO |  |  | 1.81% | 199915.28 | 0 | 0 | 0% | 0 | 0 | 0% | [9 empty] | Concedente | Proponente
2 | SERVIÇOS PRELIMINARES |  |  | 0.47% | 52087.18 | 0 | 0 | 0% | 0 | 0 | 0% | [9 empty] | 0 | 0
3 | REDE COLETORA DE ESGOTO |  |  | 70.45% | 7762871.24 | 0 | 0 | 0% | 0 | 0 | 0% | [9 empty] | 0 | 0
4 | LIGAÇÕES DOMICILIARES |  |  | 27.26% | 3003502.77 | 0 | 0 | 0% | 0 | 0 | 0% | [9 empty] | 0 | 0
0 | 0 |  |  | 0% | 0 | 0 | 0 | 0% | 0 | 0 | 0% | [9 empty] | 0 | 0
0 | 0 |  |  | 0% | 0 | 0 | 0 | 0% | 0 | 0 | 0% | [9 empty] | 0 | 0
0 | 0 |  |  | 0% | 0 | 0 | 0 | 0% | 0 | 0 | 0% | [9 empty] | 0 | 0
0 | 0 |  |  | 0% | 0 | 0 | 0 | 0% | 0 | 0 | 0% | [9 empty] | 0 | 0
0 | 0 |  |  | 0% | 0 | 0 | 0 | 0% | 0 | 0 | 0% | [9 empty] | 0 | 0
0 | 0 |  |  | 0% | 0 | 0 | 0 | 0% | 0 | 0 | 0% | [9 empty] | 0 | 0
0 | 0 |  |  | 0% | 0 | 0 | 0 | 0% | 0 | 0 | 0% | [9 empty] | 0 | 0
0 | 0 |  |  | 0% | 0 | 0 | 0 | 0% | 0 | 0 | 0% | [9 empty] | 0 | 0
0 | 0 |  |  | 0% | 0 | 0 | 0 | 0% | 0 | 0 | 0% | [9 empty] | 0 | 0
0 | 0 |  |  | 0% | 0 | 0 | 0 | 0% | 0 | 0 | 0% | [9 empty] | 0 | 0
TOTAL - Simples |  |  |  | 0% | 11018376.47 | 0 | 0 | 0% | 0 | 0 | 0% | [6 empty] | 0 |  |  | 0 | 0
Acumulado |  |  |  | 0% | 11018376.47 | 10124895.83 | 893480.64 | 100% | 10124895.83 | 893480.64 | 100% | [6 empty] | 10124895.83 |  | Soma | 0 | 0
Data |  | Empresa Contratada | [5 empty] | Agente Promotor
Cronograma Físico-Financeiro - Recursos do OGU e PAC - Setor Público - Modelo 1-B
Cronograma |  |  | Programa |  |  | Modalidade |  |  | Empreendimento
X | Global | Individual | Prog. San. Ambiental Urbano |  |  | OGU e PAC |  |  | Execução do Sistema de Esgoto Sanitário da Bacia do Riacho Piauí em Arapiraca/AL
Agente Financeiro |  |  |  | Empresa / CNPJ | [11 empty] | Início da Obra
Caixa Econômica Federal |  |  |  | Prefeitura municpal de Arapiraca/12.198.693/0001-58
Localização
Bairro: Bacia do Piauí-Arapiraca/AL
Tipo de Serviço
Sistema completo do esgotamento sanitário da Bacia do Piauí
| Discriminação dos Serviços |  |  | Peso | VI. Obras/Serviços | Mês 21 |  |  | Mês 22 |  |  | Mês 23 |  |  | Mês 24
|  |  |  | % | R$ | Concedente | Proponente | % | Concedente | Proponente | % | Concedente | Proponente |  | Concedente | Proponente | %
1 | ADMINISTRAÇÃO |  |  | 1.81% | 199915.28 | 0 | 0 | 0% | 0 | 0 | 0% | 0 | 0 | 0% | 0 | 0 | 0%
2 | SERVIÇOS PRELIMINARES |  |  | 0.47% | 52087.18 | 0 | 0 | 0% | 0 | 0 | 0% | 0 | 0 | 0% | 0 | 0 | 0%
3 | REDE COLETORA DE ESGOTO |  |  | 70.45% | 7762871.24 | 0 | 0 | 0% | 0 | 0 | 0% | 0 | 0 | 0% | 0 | 0 | 0%
4 | LIGAÇÕES DOMICILIARES |  |  | 27.26% | 3003502.77 | 0 | 0 | 0% | 0 | 0 | 0% | 0 | 0 | 0% | 0 | 0 | 0%
0 | 0 |  |  | 0% | 0 | 0 | 0 | 0% | 0 | 0 | 0% | 0 | 0 | 0% | 0 | 0 | 0%
0 | 0 |  |  | 0% | 0 | 0 | 0 | 0% | 0 | 0 | 0% | 0 | 0 | 0% | 0 | 0 | 0%
0 | 0 |  |  | 0% | 0 | 0 | 0 | 0% | 0 | 0 | 0% | 0 | 0 | 0% | 0 | 0 | 0%
0 | 0 |  |  | 0% | 0 | 0 | 0 | 0% | 0 | 0 | 0% | 0 | 0 | 0% | 0 | 0 | 0%
0 | 0 |  |  | 0% | 0 | 0 | 0 | 0% | 0 | 0 | 0% | 0 | 0 | 0% | 0 | 0 | 0%
0 | 0 |  |  | 0% | 0 | 0 | 0 | 0% | 0 | 0 | 0% | 0 | 0 | 0% | 0 | 0 | 0%
0 | 0 |  |  | 0% | 0 | 0 | 0 | 0% | 0 | 0 | 0% | 0 | 0 | 0% | 0 | 0 | 0%
0 | 0 |  |  | 0% | 0 | 0 | 0 | 0% | 0 | 0 | 0% | 0 | 0 | 0% | 0 | 0 | 0%
0 | 0 |  |  | 0% | 0 | 0 | 0 | 0% | 0 | 0 | 0% | 0 | 0 | 0% | 0 | 0 | 0%
0 | 0 |  |  | 0% | 0 | 0 | 0 | 0% | 0 | 0 | 0% | 0 | 0 | 0% | 0 | 0 | 0%
TOTAL - Simples |  |  |  | 0% | 11018376.47 | 0 | 0 | 0% | 0 | 0 | 0% | 0 | 0 | 0% | 0 | 0 | 0%
Acumulado |  |  |  | 0% | 11018376.47 | 0 | 0 | 0% | 0 | 0 | 0% | 0 | 0 | 0% | 0 | 0 | 0%
0
Modelo a ser utilizado quando a contrapartida for financeira e nos programas: PRONAF, INCRA, INDESP, PRÓ-INFRA, PNMT, MORAR MELHOR
Data |  | Empresa Contratada | [5 empty] | Agente Promotor

## QCI
Quadro de Composição do Investimento - QCI - OGU
Setor Público
Empreendimento |  |  |  | Quantidade de famílias beneficiadas
Sistema de Esgotamento Sanitário do Rio Piaui |  |  |  | 7034
Agente executor |  |  |  | Contrato
PREFEITURA MUNICIPAL DE ARAPIRACA |  |  |  | 0197.775-16-2006
Programa |  |  |  | Modalidade
O.G.U.
|  | Investimento total (R$) |  |  |  |  | 12727514.15
Item | Discriminação
|  | Recursos União |  |  | Contrapartida |  |  |  | Rendimentos |  |  | Total | Pagamentos Efetuados
11700000
1 | OBRAS A SEREM EXECUTADAS SES PIAUÍ - SUB-BACIAS 06 E 07 | 9990862.32 |  |  | 1027514.15 | [6 empty] | 11018376.47 |  | 877500
2 | OBRAS EXECUTADAS E NÃO MEDIDOS - CR 226.555-80/2007 | 1548924.2 | [9 empty] | 1548924.2 |  | 12577500
3 | OBRAS JÁ REALIZADAS - CR 197.775-16/2006 | 160213.48 | [9 empty] | 160213.48 |  | -150014.15
14 | OBRAS E SERVIÇOS / TTS JÁ REALIZADOS
Total |  | 11700000 |  |  | 1027514.15 |  |  |  | 0 |  |  | 12727514.15 | 0
Custo médio por família |  | 1663.35 |  |  | 146.08 |  |  |  | 0 |  |  | 1809.43 | 0
Arapiraca |  |  | , | 10 | de | maio |  |  |  | de | 2019
Local/Data
Assinatura do representante da equipe técnica | [5 empty] | Assinatura do Chefe do Poder Público
Nome | Thiago Henrique Tavares L. Silva |  |  |  |  | Nome |  | Rogério Auto Teófilo
Cargo | Fiscal |  |  |  |  | Cargo |  | Prefeito
CREA | 021372640-8 AL

## CurvaABC
PREFEITUIRA MUNICIPAL DE ARAPIRACA
CENTRO ADMINISTRATIVO ANTÔNIO ROCHA
SECRETARIA MUNICIPAL DE INFRAESTRUTURA
CURVA ABC
[9 empty] | Data base: | 2019-02-01
Contrato: | 197775-16/2006 | [7 empty] | BDI: | 0.2695
Objeto: Obras e Serviços de construção do sistema de esgotamento sanitário da bacia do riacho Piauí, no município de Arapiraca/AL | [9 empty] | 0.2098
Item | Código | Descrição dos Serviços | Und | Quant | Unit R$ S/ BDI | Unit R$ C/BDI | Total | % | % ACUMULADA | FAIXA
3.6.1.1 | 41936 | Fonecimento de tubo pvc eb-644 p/ rede colet esg je dn 150mm | m | 26303.53 | 39.91 | 48.28 | 1269934.43 | 11.53% | 11.53% | A
3.8.3.1 | 2606 | Reposição de pavimentação em paralelepípedo granítico, exclusive paralelos, inclusive colchão de areia de 0.13 m e rej. arg. cimento e areia 1:3 | m2 | 24327.68 | 31.79 | 40.36 | 981865.16 | 8.911% | 20.44% | A
4.1.2 | CPU | Ramal predial de esgoto em tubo pvc esgoto dn 100mm - fornecimento, instalacao, escavacao e reaterro, incluindo tubo | m | 32816 | 21.72 | 27.57 | 904737.12 | 8.211% | 28.65% | A
4.1.1 | CPU | Ligação de esgoto em tubo pvc esgoto série-r dn 100mm, da caixa até a rede, incluindo escavação e reaterro até 1,00m, composto por 5,00m de tubo pvc série-r esgoto dn 100mm, junção simples pvc para esgoto predial dn 100x100mm e curva pvc 90graus para rede coletora de esgoto dn 100mm - fornecimento e instalação | un | 2344 | 297.21 | 377.31 | 884414.64 | 8.027% | 36.67% | A
3.4.2 | 94057 | Escoramento de vala, tipo descontínuo, com profundidade de 1,5 m<H<3,0 m | m2 | 27263.91 | 20.39 | 25.89 | 705862.63 | 6.406% | 43.08% | A
3.6.3.2 | 79482 | Lastro e envoltória de areia para a tubulação | m3 | 7079.42 | 65.66 | 83.36 | 590140.45 | 5.356% | 48.44% | A
4.3.1 | CPU | Caixa de passeio para ligação predial dn 400mm, com anel pré-moldado dn= 400mm alt= 200mm, inclusive assentamento | und | 7034 | 58.84 | 74.7 | 525439.8 | 4.769% | 53.21% | A
3.3.3.1 | 93382 | Reaterro com material reaproveitado de valas ou áreas, com utilização de placa vibratória | m3 | 22421.68 | 18.32 | 23.26 | 521528.28 | 4.733% | 57.94% | A
3.8.4.2 | 95995 | Construção de pavimento com aplicação de concreto betuminoso usinado a quente (cbuq), camada de rolamento, com espessura de 5,0 cm, exclusive transporte | m³ | 372.26 | 840.28 | 1066.74 | 397104.63 | 3.604% | 61.54% | A
3.6.3.1 | 97914 | Transporte com caminhão basculante de 6 m3, em via urbana | m3xkm | 172737.87 | 1.52 | 1.93 | 333384.09 | 3.026% | 64.57% | A
3.7.2 | 98421 | Poço de visita circular para esgoto, em concreto pré-moldado, diâmetro interno = 1,0 m, profundidade de 1,50 a 2,00 m, incluindo tampão de ferro fundido | und | 163 | 1385.72 | 1759.17 | 286744.71 | 2.602% | 67.17% | B
3.4.1 | 94043 | Escoramento de valas, tipo pontaleteamento - H <1,50m | m2 | 16232.52 | 13.49 | 17.13 | 278063.07 | 2.524% | 69.69% | B
3.8.1.1 | 20 | Demolição de pavimentação com paralelepípedo, incluindo empilhamento e remoção de rejunte para reaproveitamento | m2 | 24327.68 | 7.57 | 9.61 | 233789 | 2.122% | 71.82% | B
3.3.1.2 | 90082 | Escavação mecanizada de vala com profundidade até 1,5 m, com escavadeira hidráulica (capacidade da caçamba: 0,8 m3 / potência: 111 hp), largura de 1,5 m a 2,5 m, em solo de 1a categoria, em vias urbanas. af_01/2015 | m3 | 25538.97 | 7.17 | 9.1 | 232404.63 | 2.109% | 73.93% | B
3.7.1 | 98420 | Poço de visita circular para esgoto, em concreto pré-moldado, diâmetro interno = 1,0 m, profundidade até 1,50 m, incluindo tampão de ferro fundido | und | 140 | 1226.53 | 1557.08 | 217991.2 | 1.978% | 75.9% | B
1.1 | CPU | Administração local | mês | 8 | 19684.45 | 24989.41 | 199915.28 | 1.814% | 77.72% | B
3.3.1.1 | 93358 | Escavação manual de vala, material de 1ª cat. até 1,50m | m3 | 2837.67 | 50.2 | 63.73 | 180844.71 | 1.641% | 79.36% | B
3.3.2.2 | 97914 | Transporte com caminhão basculante de 6 m3, em via urbana | m3xkm | 82043.95 | 1.52 | 1.93 | 158344.82 | 1.437% | 80.8% | B
3.8.2.1 | 96396 | Execução e compactação de base e ou sub base com brita graduada | m3 | 1116.78 | 110.39 | 140.14 | 156505.55 | 1.42% | 82.22% | C
4.1.3 | 4352 | Demolição de passeio manualmente | m2 | 6891.36 | 15.11 | 19.18 | 132176.28 | 1.2% | 83.42% | C
4.4.3 | 2606 | Reposição de pavimentação em paralelepípedo reaproveitado sobre colchão de areia e rejunte arg. cimento e areia 1:3 | m2 | 25538.97 | 31.79 | 40.36 | 114318.49 | 1.038% | 84.45% | C
3.2.2 | 5158 | Sinalização diurna com tela tapume em pvc h=1,20m - reaproveitada 10 vezes | m | 27230.67 | 3 | 3.81 | 103748.85 | 0.9416% | 85.4% | C
3.1.1 | 99063 | Locação de redes | m | 27230.67 | 2.96 | 3.76 | 102387.32 | 0.9292% | 86.33% | C
3.8.1.2 | 92970 | Demolição de pavimentação asfáltica | m2 | 7445.19 | 10.4 | 13.2 | 98276.51 | 0.8919% | 87.22% | C
4.4.1 | 94991 | Passeio cimentado T 1:4 e=3cm | m3 | 206.74 | 371.08 | 471.09 | 97393.15 | 0.8839% | 88.1% | C
3.10.1 | CPU | Recomposição de ligação | und | 1362 | 52.61 | 66.79 | 90967.98 | 0.8256% | 88.93% | C
3.4.3 | 94060 | Escoramento de vala, tipo descontínuo, com profundidade de 3,0m<H<4,5 m | m2 | 2846.18 | 24.84 | 31.53 | 89740.06 | 0.8145% | 89.74% | C
3.2.3 | 74221/001 | Sinalização de transito noturna, com fio rigido em pvc 450/750 2,5mm², lampada fluorescente 20w, balde vermelho para sinalização, soquete de porcelana base E27, para uso ao tempo, reaproveitada 10 vezes | m | 27230.67 | 2.25 | 2.86 | 77879.72 | 0.7068% | 90.45% | C
3.6.1.2 | 41930 | Fonecimento de tubo de pvc eb-644 p/ rede colet esg je dn 200mm | m | 927.14 | 59.92 | 72.49 | 67208.38 | 0.61% | 91.06% | C
3.6.2.1 | 90734 | Assentamento de tubo de PVC je p/ esgotos, ponta e bolsa, 150mm | m | 26303.53 | 1.91 | 2.42 | 63654.54 | 0.5777% | 91.64% | C
4.4.2 | 93391 | Recomposição de passeio com revestimentos | m2 | 7445.19 | 25.45 | 32.31 | 63617.1 | 0.5774% | 92.21% | C
3.8.4.1 | 96401 | Execução de imprimação de base de pavimentação com emulsão CM-30 | m2 |  | 6.28 | 7.97 | 59338.16 | 0.5385% | 92.75% | C
4.2.2 | 79482 | Lastro e envoltória de areia para a tubulação | m3 | 673.95 | 65.66 | 83.36 | 56180.47 | 0.5099% | 93.26% | C
3.7.3 | 98423 | Poço de visita circular para esgoto, em concreto pré-moldado, diâmetro interno = 1,0 m, profundidade de 2,50 a 3,00 m, incluindo tampão de ferro fundido | und | 26 | 1630.66 | 2070.12 | 53823.12 | 0.4885% | 93.75% | C
3.12.3 | 11676 | Cadastro de redes coletoras | m | 27230.67 | 1.36 | 1.73 | 47109.06 | 0.4275% | 94.18% | C
4.4.6 | 95995 | Construção de pavimento com aplicação de concreto betuminoso usinado a quente (cbuq), camada de rolamento, com espessura de 5,0 cm, exclusive transporte | m³ | 43.9 | 840.28 | 1066.74 | 46829.89 | 0.425% | 94.6% | C
2.2 | 11703 | Barracao de obra p/almoxarifado, tipo deposito em tabuas de madeira | m2 | 277.05 | 117.71 | 149.43 | 41399.58 | 0.3757% | 94.98% | C
3.8.4.3 | 93590 | Transporte de CBUQ | m3xkm | 37225.94 | 0.77 | 0.98 | 36481.42 | 0.3311% | 95.31% | C
3.9.7 | 7118 | Remanejamento de Rede de Distribuição de Água em PVC, DN 50 a 100mm | m | 816.92 | 34.34 | 43.59 | 35609.54 | 0.3232% | 95.63% | C
3.7.7 | CPU | Terminal de limpeza (TL), 150mm | und | 116 | 238.48 | 302.75 | 35119 | 0.3187% | 95.95% | C
4.1.4 | 2624 | Remoção e reassentamento de meio-fio | m | 2120.25 | 12.25 | 15.55 | 32969.89 | 0.2992% | 96.25% | C
4.2.1 | 97914 | Transporte com caminhão basculante de 6 m3, em via urbana | m3xkm | 16444.59 | 1.52 | 1.93 | 31738.06 | 0.288% | 96.54% | C
4.1.6 | 20 | Demolição de pavimentação com paralelepípedo, incluindo empilhamento e remoção de rejunte para reaproveitamento | m2 | 2832.47 | 7.57 | 9.61 | 27220.04 | 0.247% | 96.79% | C
4.1.5 | 18 | Demolição de passeio com revestimento | m2 | 1968.96 | 9.94 | 12.62 | 24848.28 | 0.2255% | 97.01% | C
3.3.1.3 | 90084 | Escavação mecanizada de vala com profundidade maior que 1,51 m até 3,0 m, com escavadeira hidráulica (capacidade da caçamba: 0,8 m3 / potência: 111 hp), largura até 1,5 m, em solo de 1a categoria, em vias urbanas. af_01/2015 | m3 | 2717.45 | 6.96 | 8.84 | 24022.26 | 0.218% | 97.23% | C
3.3.2.1 | 74010/001 | Carga e descarga mecanica de material com caminhão basculante | m3 | 10655.06 | 1.6 | 2.03 | 21629.77 | 0.1963% | 97.43% | C
3.3.2.3 | 74034/001 | Espalhamento de material de 1ª cat, na vala | m3 | 10655.06 | 1.53 | 1.94 | 20670.82 | 0.1876% | 97.61% | C
3.9.5 | 5167 | Fornecimento de tubo de pvc junta elástica integrada, ponta e bolsa classe 20 diam. = 100mm | m | 272.3 | 62.65 | 75.79 | 20637.62 | 0.1873% | 97.8% | C
4.4.8 | 11676 | Cadastro de ligação predial | m | 11720 | 1.36 | 1.73 | 20275.6 | 0.184% | 97.98% | C
3.9.3 | 5163 | Fornecimento de tubo de pvc junta elástica integrada, ponta e bolsa classe 15 diam. = 75mm | m | 544.62 | 29.87 | 36.14 | 19682.57 | 0.1786% | 98.16% | C
3.12.2 | 74219/001 | Passadicos de madeira para pedestres | m2 | 544.62 | 55.73 | 70.75 | 19265.23 | 0.1748% | 98.34% | C
4.4.4 | 96396 | Execução e compactação de base e ou sub base com brita graduada | m3 | 131.69 | 110.39 | 140.14 | 18455.04 | 0.1675% | 98.5% | C
3.12.1 | 74219/002 | Passadiço de madeira para veículos | m2 | 272.3 | 48.38 | 61.42 | 16724.67 | 0.1518% | 98.66% | C
3.7.4 | 98424 | Poço de visita circular para esgoto, em concreto pré-moldado, diâmetro interno = 1,0 m, profundidade de 3,00 a 3,50 m, incluindo tampão de ferro fundido | und | 7 | 1716.41 | 2178.98 | 15252.86 | 0.1384% | 98.8% | C
3.9.1 | 5162 | Fornecimento de tubo de pvc junta elástica integrada, ponta e bolsa classe 15 diam. = 50mm | m | 816.92 | 15.14 | 18.32 | 14965.97 | 0.1358% | 98.93% | C
4.1.7 | 92970 | Demolição de pavimentação asfáltica | m2 | 877.98 | 10.4 | 13.2 | 11589.34 | 0.1052% | 99.04% | C
3.6.1.5 | 7750 | Tubo concreto armado classe pa-1 pb nbr-8890/2007 dn 800mm para águas pluviais | m | 54.46 | 160.76 | 194.49 | 10591.93 | 0.0961% | 99.13% | C
3.2.1 | 8001508020010 | Placa de sinalização viária de madeira, com pintura, 1,10m x 0,80m | m² | 0.48 | 33.18 | 42.12 | 10093.22 | 0.0916% | 99.22% | C
3.6.1.4 | 7725 | Tubo de concreto armado para aguas pluviais, pa-1, dn = 600 mm (nbr 8890) | m | 81.69 | 101 | 122.19 | 9981.7 | 0.0906% | 99.31% | C
3.5.1 | 73891/001 | Esgotamento com bombas | h | 1361.54 | 5.31 | 6.74 | 9176.78 | 0.0833% | 99.4% | C
3.8.1.3 | 83358 | Transporte local de massa asfaltica - pavimentacao urbana - Bota fora | m3xkm | 4012.96 | 1.61 | 2.04 | 8186.44 | 0.0743% | 99.47% | C
3.6.1.3 | 7745 | Tubo concreto armado classe pa-1 pb nbr-8890/2007 dn 400mm para águas pluviais | m | 108.93 | 57.82 | 69.95 | 7619.65 | 0.0692% | 99.54% | C
4.4.5 | 96401 | Execução de imprimação de base de pavimentação com emulsão CM-30 | m2 | 816.92 | 6.28 | 7.97 | 6997.5 | 0.0635% | 99.6% | C
3.7.5 | 6376 | Poço de visita em anel de concreto, balão de 1,20m, profundidade de 3,01 a 4,00m, inclusive tampão TD-600 | und | 2 | 2406.14 | 3054.59 | 6109.18 | 0.0554% | 99.66% | C
2.5 | 74039/001 | Cerca com mouroes de madeira rolica, diametro 11cm, espacamento de 2m altura livre de 1m, cravados 0,5m, com 5 fios de arame farpado nº 14 classe 250, terreno de 30m x 40m | m | 160 | 24.53 | 31.14 | 4982.4 | 0.0452% | 99.71% | C
3.11.2 | 92811 | Assentamento tubo de concreto com argamassa - dn 600 | m | 43.9 | 44.32 | 56.26 | 4595.88 | 0.0417% | 99.75% | C
4.4.7 | 93590 | Transporte de CBUQ | m3xkm | 4389.88 | 0.77 | 0.98 | 4302.08 | 0.039% | 99.79% | C
3.11.1 | 92809 | Assentamento tubo de concreto com argamassa - dn 400 | m | 37225.94 | 30.53 | 38.76 | 4222.13 | 0.0383% | 99.82% | C
3.11.3 | 92813 | Assentamento tubo de concreto com argamassa - dn 800 | m | 816.92 | 59.74 | 75.84 | 4130.25 | 0.0375% | 99.86% | C
3.7.6 | 6377 | Poço de visita em anel de concreto, balão de 1,20m, profundidade de 4,01 a 5,00m, inclusive tampão TD-600 | und | 1 | 2815.59 | 3574.39 | 3574.39 | 0.0324% | 99.89% | C
3.6.2.2 | 90735 | Assentamento de tubo de PVC je p/ esgotos, ponta e bolsa, 200mm | m | 43.9 | 2.28 | 2.89 | 2679.43 | 0.0243% | 99.92% | C
2.1 | 74209/001 | Placa de obra em chapa de aço galvanizado | m2 | 6 | 337.89 | 428.95 | 2573.7 | 0.0234% | 99.94% | C
2.3 | 41598 | Instalações provisórias de energia | und | 1 | 1300.03 | 1650.39 | 1650.39 | 0.015% | 99.96% | C
2.4 | 85189 | Portao em tubo de aco galvanizado din 2440/nbr 5580, painel unico, dimensoes 4,0x1,2m, inclusive cadeado | und | 1 | 1166.69 | 1481.11 | 1481.11 | 0.0134% | 99.97% | C
3.9.2 | 97121 | Assentamento de tubo de pvc para rede de água, dn 50 mm, junta elástica integrada, instalado em local com nível alto de interferências (não inclui fornecimento). af_11/2017 | m | 1 | 1.18 | 1.5 | 1225.38 | 0.0111% | 99.98% | C
3.9.4 | 97122 | Assentamento de tubo de pvc para rede de água, dn 75 mm, junta elástica integrada, instalado em local com nível alto de interferências (não inclui fornecimento) | m | 1 | 1.62 | 2.06 | 1121.92 | 0.0102% | 99.99% | C
3.9.6 | 97123 | Assentamento de tubo de pvc pba para rede de água, dn 50 mm, junta elástica integrada, instalado em local com nível alto de interferências (não inclui fornecimento) | m | 1 | 2.06 | 2.62 | 713.43 | 0.0065% | 100% | C
3.3.1.4 | 90086 | Escavação mecanizada de vala com profundidade maior que 3,01 até 4,5 m, com escavadeira hidráulica (capacidade da caçamba: 0,8 m3 / potência: 111 hp), largura menor que 1,5 m, em solo de 1a categoria, em vias urbanas. af_01/2015 | m3 | 17.49 | 6.61 | 8.39 | 146.74 | 0.0013% | 100% | C
[6 empty] | Total: | 11018376.47

## BDLOCAL (hidden)
Codigo | Discrim | Unid | Vunit | 1