## Sub 06 e Sub 07
PREFEITUIRA MUNICIPAL DE ARAPIRACA
CENTRO ADMINISTRATIVO ANTÔNIO ROCHA
SECRETARIA MUNICIPAL DE INFRAESTRUTURA
MEMÓRIA DE CÁLCULO REDE COLETORA SUB BACIA 06 E 07
SISTEMA DE ESGOTAMENTO SANITÁRIO DA BACIA DO PIAUÍ - CONTRATO DE REPASSE: 197.775-16-2006
1 | Sub Bacia | Rua | TRECHO |  |  |  |  | COTA |  |  |  | DIST. | TUBO | PROF | PROF | Largura | Envol | VOLUME DE ESCAVAÇÃO |  |  |  | Reaterro | Escoramento |  |  | Pavimentação |  | Esgotam. | ACESSÓRIOS
1 |  |  | Nº | Acessórios |  | Referência |  | Terreno |  | Coletor |  |  | DN | PV | Média | Média | Areia | PARCIAL (m3) |  |  |  | Parcial | Parcial |  |  | Parcial |  | Lençol
1 |  |  |  | Mont | Jus | Mont | Jus | Mont | Jus | Mont | Jus | (m) | (mm) | Mont | (m) | (m) | m3 | < 1,5 m | >1,5<3,0 m | >3,0<4,5 m | < 4,5 m | m3 | pontaleteamento <1,25 >1,5 | Descontínuo <1,51 >2,5 | Contínuo <2,50 | m2 | Tipo | h | PV e PI | CP | TL
1 | [13 empty] | 0.1 | 0.1 |  | 0.1 | 1.5 | 3 | 4.5 |  |  |  | 1.25 |  | 0.5 |  | 5%
1 | 6 | Av. Ceci Cunha | T1 | TL | PV | 1 | 2 | 275.135 | 274.253 | 273.985 | 272.049 | 86.26 | 150 | 1.2 | 1.727 | 0.85 | 24.1388 | 109.9815 | 16.6439 | 0 | 0 | 125.1018 | 0 | 297.942 | 0 | 116.451 | asf | 4.313 | 0 | 0 | 1
1 | 6 | Av. Ceci Cunha | T2 | PV | PV | 2 | 3 | 274.253 | 273.685 | 272.049 | 271.692 | 71.41 | 150 | 2.254 | 2.1485 | 0.95 | 22.4825 | 101.7593 | 43.9939 | 0 | 0 | 144.4919 | 0 | 306.8488 | 0 | 103.5445 | asf | 3.5705 | 1 | 0 | 0
1 | 6 | Av. Ceci Cunha | T3 | PV | PV | 3 | 4 | 273.685 | 273.13 | 271.692 | 271.322 | 73.9 | 150 | 2.043 | 1.9505 | 0.85 | 20.68 | 94.2225 | 28.2982 | 0 | 0 | 121.2154 | 0 | 288.2839 | 0 | 99.765 | asf | 3.695 | 1 | 0 | 0
1 | 6 | Av. Ceci Cunha | T4 | PV | PV | 4 | 5 | 273.13 | 272.718 | 271.322 | 271.075 | 49.55 | 150 | 1.858 | 1.7755 | 0.85 | 13.8659 | 63.1762 | 11.6034 | 0 | 0 | 73.9044 | 0 | 175.9521 | 0 | 66.8925 | asf | 2.4775 | 1 | 0 | 0
1 | 6 | Av. Ceci Cunha | T5 | PV | PI | 5 | 6 | 272.718 | 272.082 | 271.075 | 270.672 | 80.51 | 150 | 1.693 | 1.5765 | 0.85 | 22.5297 | 102.6503 | 5.2352 | 0 | 0 | 106.4634 | 0 | 253.848 | 0 | 108.6885 | asf | 4.0255 | 1 | 0 | 0
1 | 6 | Av. Ceci Cunha | T6 | PI | PI | 6 | 7 | 272.082 | 271.743 | 270.672 | 270.454 | 43.71 | 150 | 1.46 | 1.3995 | 0.75 | 10.7018 | 45.8791 | 0 | 0 | 0 | 45.1071 | 122.3443 | 0 | 0 | 54.6375 | asf | 2.1855 | 1 | 0 | 0
1 | 6 | Av. Ceci Cunha | T7 | PI | PI | 7 | 8 | 271.743 | 271.339 | 270.454 | 270.189 | 40.5 | 150 | 1.339 | 1.2695 | 0.75 | 9.9159 | 38.5611 | 0 | 0 | 0 | 37.8457 | 102.8295 | 0 | 0 | 50.625 | asf | 2.025 | 1 | 0 | 0
1 | 6 | Rua Miguel Leite | T8 | PI | PI | 8 | 9 | 271.339 | 270.889 | 270.189 | 269.739 | 61.49 | 150 | 1.15 | 1.15 | 0.75 | 15.0551 | 53.0351 | 0 | 0 | 0 | 51.9491 | 0 | 0 | 0 | 76.8625 | paral | 3.0745 | 1 | 0 | 0
1 | 6 | Rua Miguel Leite | T9 | PI | PI | 9 | 10 | 270.889 | 270.632 | 269.739 | 269.466 | 54.6 | 150 | 1.15 | 1.158 | 0.75 | 13.3681 | 47.4201 | 0 | 0 | 0 | 46.4557 | 0 | 0 | 0 | 68.25 | paral | 2.73 | 1 | 0 | 0
1 | 6 | Rua Miguel Leite | T10 | PI | PI | 10 | 11 | 270.632 | 270.035 | 269.466 | 268.694 | 65.84 | 150 | 1.166 | 1.2535 | 0.75 | 16.1201 | 61.8978 | 0 | 0 | 0 | 60.7349 | 165.0609 | 0 | 0 | 82.3 | paral | 3.292 | 1 | 0 | 0
1 | 6 | Rua Miguel Leite | T11 | PI | PV | 11 | 12 | 270.035 | 270.165 | 268.694 | 268.402 | 58.33 | 150 | 1.341 | 1.552 | 0.85 | 16.3229 | 74.3708 | 2.5782 | 0 | 0 | 75.9187 | 0 | 181.0563 | 0 | 78.7455 | paral | 2.9165 | 1 | 0 | 0
1 | 6 | Rua Dois de Fevereiro | T12 | PV | PI | 12 | 13 | 270.165 | 269.674 | 268.402 | 268.103 | 59.91 | 150 | 1.763 | 1.667 | 0.85 | 16.7651 | 76.3852 | 8.5042 | 0 | 0 | 83.8313 | 0 | 199.7399 | 0 | 80.8785 | paral | 2.9955 | 1 | 0 | 0
1 | 6 | Rua Dois de Fevereiro | T13 | PI | PI | 13 | 14 | 269.674 | 269.011 | 268.103 | 267.808 | 58.99 | 150 | 1.571 | 1.387 | 0.75 | 14.443 | 61.3643 | 0 | 0 | 0 | 60.3224 | 163.6383 | 0 | 0 | 73.7375 | paral | 2.9495 | 1 | 0 | 0
1 | 6 | Rua Dois de Fevereiro | T14 | PI | PI | 14 | 15 | 269.011 | 268.374 | 267.808 | 267.224 | 61.2 | 150 | 1.203 | 1.1765 | 0.75 | 14.9841 | 54.0014 | 0 | 0 | 0 | 52.9204 | 0 | 0 | 0 | 76.5 | paral | 3.06 | 1 | 0 | 0
1 | 6 | Rua Dois de Fevereiro | T15 | PI | PV | 15 | 16 | 268.374 | 267.76 | 267.224 | 266.495 | 58.96 | 150 | 1.15 | 1.2075 | 0.75 | 14.4356 | 53.3957 | 0 | 0 | 0 | 52.3543 | 0 | 0 | 0 | 73.7 | paral | 2.948 | 1 | 0 | 0
1 | 6 | Rua Firmino Leite | T16 | PV | PV | 16 | 17 | 267.76 | 267.331 | 266.495 | 266.02 | 53.86 | 150 | 1.265 | 1.288 | 0.75 | 13.1869 | 52.0288 | 0 | 0 | 0 | 51.0775 | 138.7434 | 0 | 0 | 67.325 | paral | 2.693 | 1 | 0 | 0
1 | 6 | Rua Firmino Leite | T17 | PV | PI | 17 | 18 | 267.331 | 266.835 | 266.02 | 265.685 | 53.29 | 150 | 1.311 | 1.2305 | 0.75 | 13.0474 | 49.18 | 0 | 0 | 0 | 48.2388 | 0 | 0 | 0 | 66.6125 | paral | 2.6645 | 1 | 0 | 0
1 | 6 | Rua Firmino Leite | T18 | PI | PI | 18 | 19 | 266.835 | 266.715 | 265.685 | 265.46 | 5.37 | 150 | 1.15 | 1.2025 | 0.75 | 1.3148 | 4.8431 | 0 | 0 | 0 | 4.7482 | 0 | 0 | 0 | 6.7125 | paral | 0.2685 | 1 | 0 | 0
1 | 6 | Rua Firmino Leite | T19 | PI | PV | 19 | 20 | 266.715 | 266.28 | 265.46 | 264.937 | 72.57 | 150 | 1.255 | 1.299 | 0.75 | 17.7679 | 70.7013 | 0 | 0 | 0 | 69.4196 | 188.5369 | 0 | 0 | 90.7125 | paral | 3.6285 | 1 | 0 | 0
1 | 6 | Rua Firmino Leite | T20 | PV | PV | 20 | 21 | 266.28 | 265.299 | 264.937 | 264.149 | 73.63 | 150 | 1.343 | 1.2465 | 0.75 | 18.0274 | 68.8348 | 0 | 0 | 0 | 67.5344 | 0 | 0 | 0 | 92.0375 | paral | 3.6815 | 1 | 0 | 0
1 | 6 | Rua Firmino Leite | T21 | PV | PV | 21 | 22 | 265.299 | 264.15 | 264.149 | 263 | 66.61 | 150 | 1.15 | 1.15 | 0.75 | 16.3086 | 57.4511 | 0 | 0 | 0 | 56.2746 | 0 | 0 | 0 | 83.2625 | paral | 3.3305 | 1 | 0 | 0
1 | 6 | Rua Firmino Leite | T22 | PV | PV | 22 | 23 | 264.15 | 263.344 | 263 | 262.144 | 85.74 | 150 | 1.15 | 1.175 | 0.75 | 20.9924 | 75.5584 | 0 | 0 | 0 | 74.044 | 0 | 0 | 0 | 107.175 | paral | 4.287 | 1 | 0 | 0
1 | 6 | Rua Firmino Leite | T23 | PV | PI | 23 | 24 | 263.344 | 262.94 | 262.144 | 261.74 | 72.23 | 200 | 1.2 | 1.2 | 0.8 | 20.8456 | 69.3408 | 0 | 0 | 0 | 67.0728 | 0 | 0 | 0 | 93.899 | paral | 3.6115 | 1 | 0 | 0
1 | 6 | Rua Firmino Leite | T24 | PI | PI | 24 | 25 | 262.94 | 262.489 | 261.74 | 261.289 | 67.8 | 200 | 1.2 | 1.2 | 0.8 | 19.5671 | 65.088 | 0 | 0 | 0 | 62.9591 | 0 | 0 | 0 | 88.14 | paral | 3.39 | 1 | 0 | 0
1 | 6 | Rua Firmino Leite | T25 | PI | PI | 25 | 26 | 262.489 | 262.063 | 261.289 | 260.863 | 65.85 | 200 | 1.2 | 1.2 | 0.8 | 19.0043 | 63.216 | 0 | 0 | 0 | 61.1483 | 0 | 0 | 0 | 85.605 | paral | 3.2925 | 1 | 0 | 0
1 | 6 | Rua Firmino Leite | T26 | PI | PI | 26 | 27 | 262.063 | 260.948 | 260.863 | 259.748 | 77.76 | 200 | 1.2 | 1.2 | 0.8 | 22.4415 | 74.6496 | 0 | 0 | 0 | 72.2079 | 0 | 0 | 0 | 101.088 | paral | 3.888 | 1 | 0 | 0
1 | 6 | Rua Firmino Leite | T27 | PI | PI | 27 | 28 | 260.948 | 258.187 | 259.748 | 256.987 | 70.39 | 200 | 1.2 | 1.2 | 0.8 | 20.3146 | 67.5744 | 0 | 0 | 0 | 65.3642 | 0 | 0 | 0 | 91.507 | paral | 3.5195 | 1 | 0 | 0
1 | 6 | Rua Antonio Petuba | T28 | PI | PI | 28 | 29 | 258.187 | 256.058 | 256.987 | 254.858 | 84.41 | 200 | 1.2 | 1.2 | 0.8 | 24.3607 | 81.0336 | 0 | 0 | 0 | 78.3831 | 0 | 0 | 0 | 109.733 | paral | 4.2205 | 1 | 0 | 0
1 | 6 | Rua Antonio Petuba | T29 | PI | PV | 29 | 30 | 256.058 | 257.942 | 254.858 | 254.445 | 82.7 | 200 | 1.2 | 2.3485 | 1 | 30.4832 | 124.05 | 70.171 | 0 | 0 | 191.6242 | 0 | 388.4419 | 0 | 124.05 | paral | 4.135 | 1 | 0 | 0
1 | 6 | Rua Dom Pedro II | T30 | PV | PI | 30 | 31 | 257.942 | 253.597 | 254.445 | 252.397 | 50.7 | 200 | 3.547 | 2.3985 | 1 | 18.688 | 76.05 | 45.554 | 0 | 0 | 120.012 | 0 | 243.2079 | 0 | 76.05 | asf | 2.535 | 1 | 0 | 0
1 | 6 | Rua Dom Pedro II | T31 | PI | PI | 31 | 52 | 253.597 | 249.419 | 252.397 | 248.219 | 60.53 | 200 | 1.25 | 1.25 | 0.8 | 17.469 | 60.53 | 0 | 0 | 0 | 58.6294 | 151.325 | 0 | 0 | 78.689 | asf | 3.0265 | 1 | 0 | 0
1 | 6 | Rua Nossa Senhora da salete | T33 | TL | PI | 34 | 35 | 272.438 | 272.044 | 271.288 | 270.894 | 45.68 | 150 | 1.15 | 1.15 | 0.75 | 11.1842 | 39.399 | 0 | 0 | 0 | 38.5922 | 0 | 0 | 0 | 57.1 | paral | 2.284 | 0 | 0 | 1
1 | 6 | Rua Nossa Senhora do "O" | T34 | PI | PV | 35 | 36 | 272.044 | 271.665 | 270.894 | 269.562 | 51.22 | 150 | 1.15 | 1.6265 | 0.85 | 14.3333 | 65.3055 | 5.5074 | 0 | 0 | 69.9083 | 0 | 166.6187 | 0 | 69.147 | paral | 2.561 | 1 | 0 | 0
1 | 6 | Rua Nossa Senhora do "O" | T35 | PV | PI | 36 | 37 | 271.665 | 271.025 | 269.562 | 269.132 | 71.23 | 150 | 2.103 | 1.998 | 0.85 | 19.9328 | 90.8183 | 30.1517 | 0 | 0 | 119.7118 | 0 | 284.6351 | 0 | 96.1605 | paral | 3.5615 | 1 | 0 | 0
1 | 6 | Rua Nossa Senhora do "O" | T36 | PI | PI | 37 | 38 | 271.025 | 270.141 | 269.132 | 268.601 | 74.14 | 150 | 1.893 | 1.7165 | 0.85 | 20.7472 | 94.5285 | 13.6436 | 0 | 0 | 106.8626 | 0 | 254.5226 | 0 | 100.089 | paral | 3.707 | 1 | 0 | 0
1 | 6 | Rua Nossa Senhora do "O" | T37 | PI | PI | 38 | 39 | 270.141 | 269.829 | 268.601 | 268.26 | 68.22 | 150 | 1.54 | 1.5545 | 0.85 | 19.0905 | 86.9805 | 3.1603 | 0 | 0 | 88.9359 | 0 | 212.096 | 0 | 92.097 | paral | 3.411 | 1 | 0 | 0
1 | 6 | Rua Nossa Senhora do "O" | T38 | PI | PI | 39 | 40 | 269.829 | 269.446 | 268.26 | 267.692 | 56.38 | 150 | 1.569 | 1.6615 | 0.85 | 15.7772 | 71.8845 | 7.7396 | 0 | 0 | 78.6283 | 0 | 187.3507 | 0 | 76.113 | paral | 2.819 | 1 | 0 | 0
1 | 6 | Rua Nossa Senhora do "O" | T68 | PV | PV | 40 | 69 | 269.446 | 269.159 | 267.692 | 267.461 | 46.25 | 150 | 1.754 | 1.726 | 0.85 | 12.9425 | 58.9688 | 8.8846 | 0 | 0 | 67.0365 | 0 | 159.655 | 0 | 62.4375 | paral | 2.3125 | 1 | 0 | 0
1 | 6 | Rua Nossa Senhora do "O" | T69 | PV | PV | 69 | 41 | 269.159 | 268.826 | 267.461 | 267.125 | 67.17 | 150 | 1.698 | 1.6995 | 0.85 | 18.7967 | 85.6418 | 11.3904 | 0 | 0 | 95.8457 | 0 | 228.3108 | 0 | 90.6795 | paral | 3.3585 | 1 | 0 | 0
1 | 6 | Rua Nossa Senhora do "O" | T40 | PV | PV | 41 | 42 | 268.826 | 268.711 | 267.125 | 266.799 | 65.15 | 150 | 1.701 | 1.8065 | 0.85 | 18.2314 | 83.0663 | 16.9732 | 0 | 0 | 98.8887 | 0 | 235.387 | 0 | 87.9525 | paral | 3.2575 | 1 | 0 | 0
1 | 6 | Rua Nossa Senhora do "O" | T41 | PV | PV | 42 | 43 | 268.711 | 268.516 | 266.799 | 266.441 | 71.54 | 150 | 1.912 | 1.9935 | 0.85 | 20.0196 | 91.2135 | 30.0092 | 0 | 0 | 119.9592 | 0 | 285.23 | 0 | 96.579 | paral | 3.577 | 1 | 0 | 0
1 | 6 | Rua Nossa Senhora do "O" | T42 | PV | PV | 43 | 44 | 268.516 | 268.125 | 266.441 | 266.096 | 68.96 | 150 | 2.075 | 2.052 | 0.95 | 21.7112 | 98.268 | 36.1626 | 0 | 0 | 133.2126 | 0 | 283.0118 | 0 | 99.992 | paral | 3.448 | 1 | 0 | 0
1 | 6 | Rua Nossa Senhora do "O" | T43 | PV | PV | 44 | 45 | 268.125 | 267.317 | 266.096 | 265.682 | 82.98 | 150 | 2.029 | 1.832 | 0.85 | 23.2209 | 105.7995 | 23.417 | 0 | 0 | 127.7508 | 0 | 304.0387 | 0 | 112.023 | paral | 4.149 | 1 | 0 | 0
1 | 6 | Rua Nossa Senhora do "O" | T44 | PV | PV | 45 | 46 | 267.317 | 266.554 | 265.682 | 264.853 | 70.41 | 150 | 1.635 | 1.668 | 0.85 | 19.7034 | 89.7727 | 10.0545 | 0 | 0 | 98.5837 | 0 | 234.8878 | 0 | 95.0535 | paral | 3.5205 | 1 | 0 | 0
1 | 6 | Rua Nossa Senhora do "O" | T45 | PV | PI | 46 | 47 | 266.554 | 265.872 | 264.853 | 264.486 | 73.52 | 150 | 1.701 | 1.5435 | 0.85 | 20.5737 | 93.738 | 2.7184 | 0 | 0 | 95.1579 | 0 | 226.9562 | 0 | 99.252 | paral | 3.676 | 1 | 0 | 0
1 | 6 | Rua Coracy Matta da Fonseca | T46 | PI | PV | 47 | 48 | 265.872 | 265.786 | 264.486 | 264.106 | 75.92 | 150 | 1.386 | 1.533 | 0.85 | 21.2453 | 96.798 | 2.1296 | 0 | 0 | 97.5866 | 0 | 232.7707 | 0 | 102.492 | paral | 3.796 | 1 | 0 | 0
1 | 6 | Rua Coracy Matta da Fonseca | T47 | PV | PI | 48 | 49 | 265.786 | 265.3 | 264.106 | 263.824 | 56.35 | 150 | 1.68 | 1.578 | 0.85 | 15.7688 | 71.8462 | 3.736 | 0 | 0 | 74.587 | 0 | 177.8406 | 0 | 76.0725 | paral | 2.8175 | 1 | 0 | 0
1 | 6 | Rua Santa Rita | T48 | PI | PI | 49 | 50 | 265.3 | 264.632 | 263.824 | 263.464 | 72.15 | 150 | 1.526 | 1.372 | 0.75 | 17.665 | 74.2424 | 0 | 0 | 0 | 72.968 | 197.9796 | 0 | 0 | 90.1875 | asf | 3.6075 | 1 | 0 | 0
1 | 6 | Rua Santa Rita | T259 | PI | PV | 50 | 51 | 264.632 | 263.511 | 263.464 | 262.361 | 72.02 | 150 | 1.218 | 1.209 | 0.75 | 17.6332 | 65.3041 | 0 | 0 | 0 | 64.0321 | 0 | 0 | 0 | 90.025 | asf | 3.601 | 1 | 0 | 0
1 | 6 | Rua Santa Rita | T257 | PV | PI | 51 | 53A | 263.511 | 263.024 | 262.361 | 261.874 | 46.27 | 150 | 1.2 | 1.2 | 0.75 | 11.3286 | 41.643 | 0 | 0 | 0 | 40.8258 | 0 | 0 | 0 | 57.8375 | asf | 2.3135 | 1 | 0 | 0
1 | 6 | Rua Santa Rita | T258 | PI | PV | 53A | 52 | 263.024 | 262.538 | 261.874 | 260.627 | 55.75 | 150 | 1.2 | 1.5805 | 0.85 | 15.6009 | 71.0812 | 3.8147 | 0 | 0 | 73.9113 | 0 | 176.2257 | 0 | 75.2625 | asf | 2.7875 | 1 | 0 | 0
1 | 6 | Rua Marechal Deodoro da Fonseca | T255 | PV | PV | 52 | 52A | 262.538 | 262.263 | 260.627 | 260.339 | 57.72 | 200 | 1.961 | 1.9675 | 0.9 | 18.9668 | 77.922 | 24.2857 | 0 | 0 | 100.3953 | 0 | 227.1282 | 0 | 80.808 | asf | 2.886 | 1 | 0 | 0
1 | 6 | Rua Marechal Deodoro da Fonseca | T256 | PV | PV | 52A | 53 | 262.263 | 261.989 | 260.339 | 260.113 | 45.27 | 200 | 1.974 | 1.95 | 0.9 | 14.8757 | 61.1145 | 18.3343 | 0 | 0 | 78.0274 | 0 | 176.553 | 0 | 63.378 | asf | 2.2635 | 1 | 0 | 0
1 | 6 | Rua Marechal Deodoro da Fonseca | T253 | PV | PV | 53 | 54A | 261.989 | 261.479 | 260.113 | 259.814 | 59.69 | 200 | 1.926 | 1.8205 | 0.9 | 19.6141 | 80.5815 | 17.2176 | 0 | 0 | 95.9248 | 0 | 217.3313 | 0 | 83.566 | asf | 2.9845 | 1 | 0 | 0
1 | 6 | Rua Marechal Deodoro da Fonseca | T254 | PV | PV | 54A | 54 | 261.479 | 260.908 | 259.814 | 258.766 | 59.41 | 200 | 1.715 | 1.9535 | 0.9 | 19.5221 | 80.2035 | 24.2482 | 0 | 0 | 102.5862 | 0 | 232.1149 | 0 | 83.174 | asf | 2.9705 | 1 | 0 | 0
1 | 6 | Rua Dom Pedro II | T53 | PV | PV | 54 | 30 | 260.908 | 257.942 | 258.766 | 256.742 | 72.68 | 200 | 2.192 | 1.721 | 0.9 | 23.8826 | 98.118 | 14.4561 | 0 | 0 | 110.2919 | 0 | 250.1646 | 0 | 101.752 | asf | 3.634 | 1 | 0 | 0
1 | 6 | Rua Sertanejo Alagoano | T54 | TL | PV | 55 | 56 | 263.624 | 263.617 | 262.474 | 261.537 | 78.08 | 150 | 1.15 | 1.615 | 0.85 | 21.8497 | 99.552 | 7.6323 | 0 | 0 | 105.8052 | 0 | 252.1984 | 0 | 105.408 | paral | 3.904 | 0 | 0 | 1
1 | 6 | Rua Sertanejo Alagoano | T55 | PV | PV | 56 | 57 | 263.617 | 262.834 | 261.537 | 260.245 | 71.94 | 150 | 2.08 | 2.3345 | 0.95 | 22.6494 | 102.5145 | 57.0322 | 0 | 0 | 158.2761 | 0 | 335.8879 | 0 | 104.313 | paral | 3.597 | 1 | 0 | 0
1 | 6 | Rua Aurelio Lima Pimentel | T56 | PV | PV | 57 | 58 | 262.834 | 261.986 | 260.245 | 260 | 48.96 | 150 | 2.589 | 2.2875 | 0.95 | 15.4144 | 69.768 | 36.6282 | 0 | 0 | 105.5314 | 0 | 223.992 | 0 | 70.992 | paral | 2.448 | 1 | 0 | 0
1 | 6 | Rua Aurelio Lima Pimentel | T57 | PV | PV | 58 | 54 | 261.986 | 260.908 | 260 | 259.758 | 47.91 | 150 | 1.986 | 1.568 | 0.85 | 13.407 | 61.0852 | 2.7692 | 0 | 0 | 63.0082 | 0 | 150.2458 | 0 | 64.6785 | paral | 2.3955 | 1 | 0 | 0
1 | 6 | Rua Manoel Barbosa Medeiros | T58 | PI | PV | 59 | 56 | 262.947 | 263.617 | 261.797 | 261.537 | 51.97 | 150 | 1.15 | 1.615 | 0.85 | 14.5432 | 66.2617 | 5.0801 | 0 | 0 | 70.4239 | 0 | 167.8631 | 0 | 70.1595 | paral | 2.5985 | 1 | 0 | 0
1 | 6 | Rua santa Rita | T59 | TL | PI | 60 | 61 | 271.627 | 270.647 | 270.477 | 269.497 | 50.02 | 150 | 1.2 | 1.2 | 0.75 | 12.2468 | 45.018 | 0 | 0 | 0 | 44.1345 | 0 | 0 | 0 | 62.525 | asf | 2.501 | 0 | 0 | 1
1 | 6 | Rua santa Rita | T60 | PI | PI | 61 | 62 | 270.647 | 270.232 | 269.497 | 269.082 | 74.33 | 150 | 1.2 | 1.2 | 0.75 | 18.1988 | 66.897 | 0 | 0 | 0 | 65.5841 | 0 | 0 | 0 | 92.9125 | asf | 3.7165 | 1 | 0 | 0
1 | 6 | Rua santa Rita | T61 | PI | PI | 62 | 63 | 270.232 | 269.922 | 269.082 | 268.758 | 64.72 | 150 | 1.2 | 1.207 | 0.75 | 15.8459 | 58.5878 | 0 | 0 | 0 | 57.4447 | 0 | 0 | 0 | 80.9 | asf | 3.236 | 1 | 0 | 0
1 | 6 | Rua santa Rita | T62 | PI | PI | 63 | 64 | 269.922 | 269.691 | 268.758 | 268.474 | 56.93 | 150 | 1.214 | 1.2405 | 0.75 | 13.9386 | 52.9662 | 0 | 0 | 0 | 51.9607 | 0 | 0 | 0 | 71.1625 | asf | 2.8465 | 1 | 0 | 0
1 | 6 | Rua São Nicolau | T63 | PI | PI | 64 | 65 | 269.691 | 269.838 | 268.474 | 268.118 | 71.2 | 150 | 1.217 | 1.4685 | 0.75 | 17.4324 | 78.4179 | 0 | 0 | 0 | 77.1603 | 209.1144 | 0 | 0 | 89 | paral | 3.56 | 1 | 0 | 0
1 | 6 | Rua São Nicolau | T64 | PI | PI | 65 | 66 | 269.838 | 269.302 | 268.118 | 267.822 | 59.24 | 150 | 1.72 | 1.6 | 0.85 | 16.5776 | 75.531 | 5.0354 | 0 | 0 | 79.5201 | 0 | 189.568 | 0 | 79.974 | paral | 2.962 | 1 | 0 | 0
1 | 6 | Rua São Nicolau | T65 | PI | PI | 66 | 67 | 269.302 | 268.766 | 267.822 | 267.546 | 55.1 | 150 | 1.48 | 1.35 | 0.75 | 13.4905 | 55.7888 | 0 | 0 | 0 | 54.8155 | 148.77 | 0 | 0 | 68.875 | paral | 2.755 | 1 | 0 | 0
1 | 6 | Rua São Nicolau | T66 | PI | PI | 7.7 | 68 | 268.766 | 267.962 | 267.546 | 266.812 | 55.59 | 150 | 1.22 | 1.185 | 0.75 | 13.6105 | 49.4056 | 0 | 0 | 0 | 48.4238 | 0 | 0 | 0 | 69.4875 | paral | 2.7795 | 1 | 0 | 0
1 | 6 | Rua São Nicolau | T67 | PI | PI | 68 | 17 | 267.962 | 267.331 | 266.812 | 266.181 | 60.76 | 150 | 1.15 | 1.15 | 0.75 | 14.8763 | 52.4055 | 0 | 0 | 0 | 51.3323 | 0 | 0 | 0 | 75.95 | paral | 3.038 | 1 | 0 | 0
1 | 6 | Rua José Ventura Oiveira | T70 | TL | PI | 70 | 71 | 269.68 | 269.702 | 268.53 | 268.321 | 41.74 | 150 | 1.25 | 1.3655 | 0.75 | 10.2195 | 42.747 | 0 | 0 | 0 | 42.0097 | 113.9919 | 0 | 0 | 52.175 | barro | 2.087 | 0 | 0 | 1
1 | 6 | Rua José Ventura Oiveira | T71 | PI | PV | 71 | 72 | 269.702 | 269.79 | 268.321 | 268.635 | 40.66 | 150 | 1.481 | 1.368 | 0.75 | 9.9551 | 41.7172 | 0 | 0 | 0 | 40.999 | 111.2458 | 0 | 0 | 50.825 | barro | 2.033 | 1 | 0 | 0
1 | 6 | Rua São Nicolau | T72 | PV | PI | 72 | 40 | 269.79 | 269.446 | 268.118 | 267.692 | 85.25 | 150 | 1.672 | 1.713 | 0.85 | 23.8561 | 108.6937 | 15.4345 | 0 | 0 | 122.6225 | 0 | 292.0665 | 0 | 115.0875 | paral | 4.2625 | 1 | 0 | 0
1 | 6 | Rua Dois de Fevereiro | T73 | TL | PI | 73 | 74 | 270.015 | 269.988 | 268.865 | 268.595 | 54.01 | 150 | 1.15 | 1.2715 | 0.75 | 13.2237 | 51.5053 | 0 | 0 | 0 | 50.5513 | 137.3474 | 0 | 0 | 67.5125 | paral | 2.7005 | 0 | 0 | 1
1 | 6 | Rua Dois de Fevereiro | T74 | PI | PI | 74 | 75 | 269.988 | 270.323 | 268.595 | 269.173 | 61.85 | 150 | 1.393 | 1.2715 | 0.75 | 15.1432 | 58.9817 | 0 | 0 | 0 | 57.8893 | 157.2845 | 0 | 0 | 77.3125 | paral | 3.0925 | 1 | 0 | 0
1 | 6 | Rua Senador Rui Palmeira | T75 | TL | PI | 75 | 76 | 270.323 | 270.491 | 269.173 | 268.905 | 53.52 | 150 | 1.15 | 1.368 | 0.75 | 13.1037 | 54.9115 | 0 | 0 | 0 | 53.9662 | 146.4307 | 0 | 0 | 66.9 | paral | 2.676 | 0 | 0 | 1
1 | 6 | Rua Senador Rui Palmeira | T76 | PI | PI | 76 | 77 | 270.491 | 270.761 | 268.905 | 269.611 | 60.91 | 150 | 1.586 | 1.368 | 0.75 | 14.9131 | 62.4937 | 0 | 0 | 0 | 61.4178 | 166.6498 | 0 | 0 | 76.1375 | paral | 3.0455 | 1 | 0 | 0
1 | 6 | Rua José Afonso Maranhão | T77 | TL | PI | 77 | 78 | 270.761 | 270.746 | 269.611 | 269.348 | 52.54 | 150 | 1.15 | 1.274 | 0.75 | 12.8638 | 50.202 | 0 | 0 | 0 | 49.274 | 133.8719 | 0 | 0 | 65.675 | paral | 2.627 | 0 | 0 | 1
1 | 6 | Rua José Afonso Maranhão | T78 | PI | PV | 78 | 37 | 270.746 | 271.025 | 269.348 | 269.132 | 43.25 | 150 | 1.398 | 1.6455 | 0.85 | 12.103 | 55.1437 | 5.3489 | 0 | 0 | 59.7288 | 0 | 142.3357 | 0 | 58.3875 | paral | 2.1625 | 1 | 0 | 0
1 | 6 | Rua Maria Morena Gomes | T79 | TL | PV | 79 | 80 | 271.262 | 271.593 | 270.112 | 269.829 | 56.52 | 150 | 1.15 | 1.457 | 0.75 | 13.8382 | 61.7622 | 0 | 0 | 0 | 60.7639 | 164.6993 | 0 | 0 | 70.65 | paral | 2.826 | 0 | 0 | 1
1 | 6 | Rua Maria Morena Gomes | T80 | PV | PV | 80 | 36 | 271.593 | 271.665 | 269.829 | 269.562 | 53.4 | 150 | 1.764 | 1.9335 | 0.85 | 14.9433 | 68.085 | 19.6766 | 0 | 0 | 86.8184 | 0 | 206.4978 | 0 | 72.09 | paral | 2.67 | 1 | 0 | 0
1 | 6 | Rua João Francisco | T265 | TL | PV | 83 | 2 | 273.506 | 274.253 | 272.356 | 272.049 | 61.41 | 150 | 1.15 | 1.677 | 0.85 | 17.1848 | 78.2977 | 9.2391 | 0 | 0 | 86.4522 | 0 | 205.9691 | 0 | 82.9035 | paral | 3.0705 | 0 | 0 | 1
1 | 6 | Rua Sertanejo Alagoano | T105 | TL | PI | 105 | 106 | 264.396 | 264.261 | 263.246 | 262.945 | 60.28 | 150 | 1.15 | 1.233 | 0.75 | 14.7588 | 55.7439 | 0 | 0 | 0 | 54.6792 | 0 | 0 | 0 | 75.35 | paral | 3.014 | 0 | 0 | 1
1 | 6 | Rua Sertanejo Alagoano | T106 | PI | PI | 106 | 107 | 264.261 | 264.058 | 262.945 | 262.732 | 42.53 | 150 | 1.316 | 1.321 | 0.75 | 10.4129 | 42.1366 | 0 | 0 | 0 | 41.3854 | 112.3643 | 0 | 0 | 53.1625 | paral | 2.1265 | 1 | 0 | 0
1 | 6 | Rua Sertanejo Alagoano | T107 | PI | PI | 107 | 51 | 264.058 | 263.511 | 262.732 | 262.361 | 57.09 | 150 | 1.326 | 1.238 | 0.75 | 13.9778 | 53.0081 | 0 | 0 | 0 | 51.9997 | 0 | 0 | 0 | 71.3625 | paral | 2.8545 | 1 | 0 | 0
1 | 6 | Rua Luiz Duarte | T108 | PI | PI | 108 | 109 | 265.644 | 265.17 | 264.494 | 264.02 | 58.14 | 150 | 1.15 | 1.15 | 0.75 | 14.2349 | 50.1458 | 0 | 0 | 0 | 49.1189 | 0 | 0 | 0 | 72.675 | paral | 2.907 | 1 | 0 | 0
1 | 6 | Rua Luiz Duarte | T109 | PI | PI | 109 | 110 | 265.17 | 264.6 | 264.02 | 263.45 | 52.73 | 150 | 1.15 | 1.15 | 0.75 | 12.9103 | 45.4796 | 0 | 0 | 0 | 44.5483 | 0 | 0 | 0 | 65.9125 | paral | 2.6365 | 1 | 0 | 0
1 | 6 | Rua Luiz Duarte | T260 | PI | PI | 110 | 51 | 264.6 | 263.511 | 263.45 | 262.361 | 79.82 | 150 | 1.15 | 1.15 | 0.75 | 19.5429 | 68.8448 | 0 | 0 | 0 | 67.4349 | 0 | 0 | 0 | 99.775 | paral | 3.991 | 1 | 0 | 0
1 | 6 | Rua Aurelio Lima Pimentel | T113 | TL | PI | 113 | 114 | 265.446 | 264.065 | 264.296 | 262.915 | 71.31 | 150 | 1.15 | 1.15 | 0.75 | 17.4594 | 61.5049 | 0 | 0 | 0 | 60.2454 | 0 | 0 | 0 | 89.1375 | paral | 3.5655 | 0 | 0 | 1
1 | 6 | Rua Aurelio Lima Pimentel | T114 | PI | PI | 114 | 57 | 264.065 | 262.834 | 262.915 | 261.684 | 80.6 | 150 | 1.15 | 1.15 | 0.75 | 19.7339 | 69.5175 | 0 | 0 | 0 | 68.0939 | 0 | 0 | 0 | 100.75 | paral | 4.03 | 1 | 0 | 0
1 | 6 | Rua Juraci Camelo Santos | T115 | PI | PI | 115 | 116 | 262.62 | 262.62 | 261.47 | 261.132 | 67.62 | 150 | 1.15 | 1.319 | 0.75 | 16.5559 | 66.8931 | 0 | 0 | 0 | 65.6987 | 178.3816 | 0 | 0 | 84.525 | paral | 3.381 | 1 | 0 | 0
1 | 6 | Rua Juraci Camelo Santos | T116 | PI | PI | 116 | 117 | 262.62 | 261.546 | 261.132 | 260.396 | 73.27 | 150 | 1.488 | 1.319 | 0.75 | 17.9392 | 72.4823 | 0 | 0 | 0 | 71.1882 | 193.2863 | 0 | 0 | 91.5875 | paral | 3.6635 | 1 | 0 | 0
1 | 6 | Rua Juraci Camelo Santos | T117 | PI | PI | 117 | 118 | 261.546 | 260.368 | 260.396 | 259.218 | 87.21 | 150 | 1.15 | 1.15 | 0.75 | 21.3523 | 75.2186 | 0 | 0 | 0 | 73.6783 | 0 | 0 | 0 | 109.0125 | paral | 4.3605 | 1 | 0 | 0
1 | 6 | Rua Marechal Deodoro da Fonseca | T118 | PI | PI | 118 | 54 | 260.368 | 260.908 | 259.218 | 258.816 | 80.48 | 150 | 1.2 | 1.671 | 0.85 | 22.5213 | 102.612 | 11.6978 | 0 | 0 | 112.8883 | 0 | 268.9642 | 0 | 108.648 | asf | 4.024 | 1 | 0 | 0
1 | 6 | Rua Santa Efigenia | T119 | TL | PI | 119 | 120 | 270.538 | 270.28 | 269.388 | 269.13 | 50.56 | 150 | 1.15 | 1.15 | 0.75 | 12.379 | 43.608 | 0 | 0 | 0 | 42.715 | 0 | 0 | 0 | 63.2 | paral | 2.528 | 0 | 0 | 1
1 | 6 | Rua Santa Efigenia | T120 | PI | PI | 120 | 121 | 270.28 | 269.812 | 269.13 | 268.629 | 83.02 | 150 | 1.15 | 1.1665 | 0.75 | 20.3264 | 72.6321 | 0 | 0 | 0 | 71.1658 | 0 | 0 | 0 | 103.775 | paral | 4.151 | 1 | 0 | 0
1 | 6 | Rua Domingos Barbosa da Silva | T121 | PI | PI | 121 | 122 | 269.812 | 269.32 | 268.629 | 268.17 | 58.06 | 150 | 1.183 | 1.1665 | 0.75 | 14.2153 | 50.7952 | 0 | 0 | 0 | 49.7698 | 0 | 0 | 0 | 72.575 | paral | 2.903 | 1 | 0 | 0
1 | 6 | Rua Vereador Protasio Neto | T122 | PI | PI | 122 | 123 | 269.32 | 269.011 | 268.17 | 267.861 | 55.29 | 150 | 1.15 | 1.15 | 0.75 | 13.5371 | 47.6876 | 0 | 0 | 0 | 46.7111 | 0 | 0 | 0 | 69.1125 | paral | 2.7645 | 1 | 0 | 0
1 | 6 | Rua Senador Rui Palmeira | T123 | TL | PI | 123 | 124 | 269.852 | 269.643 | 268.702 | 268.463 | 47.86 | 150 | 1.15 | 1.165 | 0.75 | 11.7179 | 41.8177 | 0 | 0 | 0 | 40.9723 | 0 | 0 | 0 | 59.825 | paral | 2.393 | 0 | 0 | 1
1 | 6 | Rua Senador Rui Palmeira | T124 | PI | PI | 124 | 122 | 269.643 | 269.32 | 268.463 | 268.17 | 53.84 | 150 | 1.18 | 1.165 | 0.75 | 13.1821 | 47.0427 | 0 | 0 | 0 | 46.0918 | 0 | 0 | 0 | 67.3 | paral | 2.692 | 1 | 0 | 0
1 | 6 | Av. Ceci Cunha | T125 | TL | PI | 125 | 126 | 271.113 | 270.793 | 269.963 | 269.643 | 59.42 | 150 | 1.2 | 1.2 | 0.75 | 14.5482 | 53.478 | 0 | 0 | 0 | 52.4285 | 0 | 0 | 0 | 74.275 | asf | 2.971 | 0 | 0 | 1
1 | 6 | Av. Ceci Cunha | T126 | PI | PI | 126 | 127 | 270.793 | 270.49 | 269.643 | 269.317 | 65.26 | 150 | 1.2 | 1.2115 | 0.75 | 15.9781 | 59.2969 | 0 | 0 | 0 | 58.1442 | 0 | 0 | 0 | 81.575 | asf | 3.263 | 1 | 0 | 0
1 | 6 | Av. Ceci Cunha | T127 | PI | PI | 127 | 128 | 270.49 | 269.978 | 269.317 | 268.828 | 60.38 | 150 | 1.223 | 1.2115 | 0.75 | 14.7833 | 54.8628 | 0 | 0 | 0 | 53.7963 | 0 | 0 | 0 | 75.475 | asf | 3.019 | 1 | 0 | 0
1 | 6 | Av. Ceci Cunha | T128 | PI | PI | 128 | 129 | 269.978 | 269.38 | 268.828 | 268.23 | 74.03 | 150 | 1.2 | 1.2 | 0.75 | 18.1253 | 66.627 | 0 | 0 | 0 | 65.3194 | 0 | 0 | 0 | 92.5375 | asf | 3.7015 | 1 | 0 | 0
1 | 6 | Rua Firmino Leite | T129 | PI | PI | 129 | 130 | 269.38 | 269.314 | 268.23 | 267.995 | 46.99 | 150 | 1.15 | 1.2345 | 0.75 | 11.5049 | 43.5069 | 0 | 0 | 0 | 42.6769 | 0 | 0 | 0 | 58.7375 | paral | 2.3495 | 1 | 0 | 0
1 | 6 | Rua Firmino Leite | T130 | PI | PI | 130 | 131 | 269.314 | 268.816 | 267.995 | 267.536 | 48.32 | 150 | 1.319 | 1.2995 | 0.75 | 11.8305 | 47.0939 | 0 | 0 | 0 | 46.2404 | 125.5837 | 0 | 0 | 60.4 | paral | 2.416 | 1 | 0 | 0
1 | 6 | Rua Firmino Leite | T131 | PI | PI | 131 | 16 | 268.816 | 267.76 | 267.536 | 266.61 | 53.92 | 150 | 1.28 | 1.215 | 0.75 | 13.2016 | 49.1346 | 0 | 0 | 0 | 48.1822 | 0 | 0 | 0 | 67.4 | paral | 2.696 | 1 | 0 | 0
1 | 6 | Rua Senador Rui Palmeira | T133 | TL | PI | 133 | 132 | 269.205 | 269.003 | 268.055 | 267.807 | 49.62 | 150 | 1.15 | 1.173 | 0.75 | 12.1488 | 43.6532 | 0 | 0 | 0 | 42.7768 | 0 | 0 | 0 | 62.025 | paral | 2.481 | 0 | 0 | 1
1 | 6 | Rua Senador Rui Palmeira | T132 | PI | PI | 132 | 134 | 269.003 | 268.816 | 267.807 | 267.536 | 54.25 | 150 | 1.196 | 1.238 | 0.75 | 13.2824 | 50.3711 | 0 | 0 | 0 | 49.4129 | 0 | 0 | 0 | 67.8125 | paral | 2.7125 | 1 | 0 | 0
1 | 6 | Rua Miguel Leite | T134 | TL | PI | 134 | 135 | 269.772 | 269.415 | 268.622 | 268.265 | 54.44 | 150 | 1.15 | 1.15 | 0.75 | 13.329 | 46.9545 | 0 | 0 | 0 | 45.993 | 0 | 0 | 0 | 68.05 | paral | 2.722 | 0 | 0 | 1
1 | 6 | Rua Miguel Leite | T135 | PI | PI | 135 | 136 | 269.415 | 269.024 | 268.265 | 267.395 | 83.99 | 150 | 1.15 | 1.3895 | 0.75 | 20.5639 | 87.5281 | 0 | 0 | 0 | 86.0446 | 233.4082 | 0 | 0 | 104.9875 | paral | 4.1995 | 1 | 0 | 0
1 | 6 | Rua Bela Vista | T136 | PI | PI | 136 | 137 | 269.024 | 268.679 | 267.395 | 267.101 | 58.99 | 150 | 1.679 | 1.6535 | 0.85 | 16.5076 | 75.2122 | 7.6967 | 0 | 0 | 81.8671 | 0 | 195.0799 | 0 | 79.6365 | asf | 2.9495 | 1 | 0 | 0
1 | 6 | Rua Bela Vista | T137 | PI | PI | 137 | 138 | 268.679 | 268.228 | 267.101 | 266.871 | 45.89 | 150 | 1.628 | 1.5175 | 0.85 | 12.8417 | 58.5098 | 0.68261 | 0 | 0 | 58.3818 | 0 | 139.2762 | 0 | 61.9515 | asf | 2.2945 | 1 | 0 | 0
1 | 6 | Rua Vereador Protasio Neto | T138 | PI | PI | 138 | 139 | 268.228 | 267.72 | 266.871 | 266.516 | 71.02 | 150 | 1.357 | 1.2805 | 0.75 | 17.3884 | 68.2058 | 0 | 0 | 0 | 66.9514 | 181.8822 | 0 | 0 | 88.775 | paral | 3.551 | 1 | 0 | 0
1 | 6 | Rua André Leão | T139 | PI | PI | 139 | 143 | 267.72 | 266.609 | 266.516 | 265.459 | 59.36 | 150 | 1.204 | 1.177 | 0.75 | 14.5336 | 52.4 | 0 | 0 | 0 | 51.3516 | 0 | 0 | 0 | 74.2 | paral | 2.968 | 1 | 0 | 0
1 | 6 | Rua André Leão | T142 | PI | PV | 143 | 21 | 266.609 | 265.299 | 265.459 | 264.149 | 52.87 | 150 | 1.15 | 1.15 | 0.75 | 12.9446 | 45.6004 | 0 | 0 | 0 | 44.6666 | 0 | 0 | 0 | 66.0875 | paral | 2.6435 | 1 | 0 | 0
1 | 6 | Rua Vereador Protasio Neto | T143 | TL | PV | 144 | 140 | 267.245 | 267.116 | 266.095 | 265.157 | 60.02 | 150 | 1.15 | 1.5545 | 0.85 | 16.7958 | 76.5255 | 2.7804 | 0 | 0 | 78.2458 | 0 | 186.6022 | 0 | 81.027 | paral | 3.001 | 0 | 0 | 1
1 | 6 | Rua Antonio de Oliveira melo | T144 | PI | PI | 140 | 145 | 267.116 | 265.863 | 265.157 | 264.713 | 56.74 | 150 | 1.959 | 1.5545 | 0.85 | 15.878 | 72.3435 | 2.6285 | 0 | 0 | 73.9698 | 0 | 176.4047 | 0 | 76.599 | paral | 2.837 | 1 | 0 | 0
1 | 6 | Rua Antonio de Oliveira melo | T145 | PI | PI | 145 | 22 | 265.863 | 264.15 | 264.713 | 263 | 53.79 | 150 | 1.15 | 1.15 | 0.75 | 13.1698 | 46.3939 | 0 | 0 | 0 | 45.4438 | 0 | 0 | 0 | 67.2375 | paral | 2.6895 | 1 | 0 | 0
1 | 6 | Rua Vereador Protasio Neto | T146 | TL | PI | 146 | 147 | 267.055 | 265.754 | 265.905 | 264.604 | 72.34 | 150 | 1.15 | 1.15 | 0.75 | 17.7115 | 62.3933 | 0 | 0 | 0 | 61.1155 | 0 | 0 | 0 | 90.425 | paral | 3.617 | 0 | 0 | 1
1 | 6 | Rua Cicero Torres | T147 | PI | PI | 147 | 148 | 265.754 | 264.549 | 264.604 | 263.399 | 56.75 | 150 | 1.15 | 1.15 | 0.75 | 13.8945 | 48.9469 | 0 | 0 | 0 | 47.9445 | 0 | 0 | 0 | 70.9375 | paral | 2.8375 | 1 | 0 | 0
1 | 6 | Rua Cicero Torres | T148 | PI | PI | 148 | 23 | 264.549 | 263.344 | 263.399 | 262.194 | 53.23 | 150 | 1.15 | 1.15 | 0.75 | 13.0327 | 45.9109 | 0 | 0 | 0 | 44.9707 | 0 | 0 | 0 | 66.5375 | paral | 2.6615 | 1 | 0 | 0
1 | 6 | Rua Vereador Protasio Neto | T149 | TL | PI | 149 | 150 | 265.748 | 265.046 | 264.598 | 263.896 | 59.2 | 150 | 1.15 | 1.15 | 0.75 | 14.4944 | 51.06 | 0 | 0 | 0 | 50.0144 | 0 | 0 | 0 | 74 | paral | 2.96 | 0 | 0 | 1
1 | 6 | Rua Antonio Torres | T150 | PI | PI | 150 | 151 | 265.046 | 264.12 | 263.896 | 262.97 | 40.02 | 150 | 1.15 | 1.15 | 0.75 | 9.7984 | 34.5172 | 0 | 0 | 0 | 33.8104 | 0 | 0 | 0 | 50.025 | paral | 2.001 | 1 | 0 | 0
1 | 6 | Rua Antonio Torres | T151 | PI | PI | 151 | 24 | 264.12 | 262.94 | 262.97 | 261.79 | 74.84 | 150 | 1.15 | 1.15 | 0.75 | 18.3236 | 64.5495 | 0 | 0 | 0 | 63.2276 | 0 | 0 | 0 | 93.55 | paral | 3.742 | 1 | 0 | 0
1 | 6 | Rua Santa Rita | T152 | TL | PI | 152 | 153 | 269.664 | 269.441 | 268.514 | 268.162 | 70.47 | 150 | 1.2 | 1.2645 | 0.75 | 17.2537 | 66.832 | 0 | 0 | 0 | 65.5873 | 178.2186 | 0 | 0 | 88.0875 | asf | 3.5235 | 0 | 0 | 1
1 | 6 | Rua Santa Rita | T153 | PI | PI | 153 | 154 | 269.441 | 269.339 | 268.162 | 267.765 | 79.27 | 150 | 1.329 | 1.4765 | 0.75 | 19.4083 | 87.7816 | 0 | 0 | 0 | 86.3815 | 234.0843 | 0 | 0 | 99.0875 | asf | 3.9635 | 1 | 0 | 0
1 | 6 | Rua Bela Vista | T154 | PI | PI | 154 | 155 | 269.339 | 269.024 | 267.765 | 267.395 | 73.97 | 150 | 1.624 | 1.6515 | 0.85 | 20.6996 | 94.3117 | 9.5255 | 0 | 0 | 102.5307 | 0 | 244.3229 | 0 | 99.8595 | asf | 3.6985 | 1 | 0 | 0
1 | 6 | Rua Santa Rita | T155 | TL | PI | 155 | 156 | 269.371 | 268.709 | 268.221 | 267.559 | 58.89 | 150 | 1.2 | 1.2 | 0.75 | 14.4185 | 53.001 | 0 | 0 | 0 | 51.9609 | 0 | 0 | 0 | 73.6125 | asf | 2.9445 | 0 | 0 | 1
1 | 6 | Rua Santa Rita | T156 | PI | PI | 156 | 157 | 268.709 | 268.138 | 267.559 | 266.988 | 66.33 | 150 | 1.2 | 1.2 | 0.75 | 16.2401 | 59.697 | 0 | 0 | 0 | 58.5254 | 0 | 0 | 0 | 82.9125 | asf | 3.3165 | 1 | 0 | 0
1 | 6 | Rua Santa Rita | T157 | PI | PI | 157 | 158 | 268.138 | 267.31 | 266.988 | 266.16 | 83.42 | 150 | 1.2 | 1.2 | 0.75 | 20.4243 | 75.078 | 0 | 0 | 0 | 73.6046 | 0 | 0 | 0 | 104.275 | asf | 4.171 | 1 | 0 | 0
1 | 6 | Rua Santa Rita | T158 | PI | PI | 158 | 159 | 267.31 | 266.35 | 266.16 | 265.2 | 73.55 | 150 | 1.2 | 1.2 | 0.75 | 18.0078 | 66.195 | 0 | 0 | 0 | 64.8959 | 0 | 0 | 0 | 91.9375 | asf | 3.6775 | 1 | 0 | 0
1 | 6 | Rua Santa Rita | T159 | PI | PI | 159 | 49 | 266.35 | 265.3 | 265.2 | 264.15 | 72.08 | 150 | 1.2 | 1.2 | 0.75 | 17.6479 | 64.872 | 0 | 0 | 0 | 63.5989 | 0 | 0 | 0 | 90.1 | asf | 3.604 | 1 | 0 | 0
1 | 6 | Rua Cicero Torres | T160 | TL | PI | 160 | 161 | 267.141 | 266.639 | 265.991 | 265.489 | 56.54 | 150 | 1.15 | 1.15 | 0.75 | 13.8431 | 48.7658 | 0 | 0 | 0 | 47.7671 | 0 | 0 | 0 | 70.675 | paral | 2.827 | 0 | 0 | 1
1 | 6 | Rua Cicero Torres | T161 | PI | PI | 161 | 147 | 266.639 | 265.754 | 265.489 | 264.604 | 68.05 | 150 | 1.15 | 1.15 | 0.75 | 16.6612 | 58.6931 | 0 | 0 | 0 | 57.4912 | 0 | 0 | 0 | 85.0625 | paral | 3.4025 | 1 | 0 | 0
1 | 6 | Rua Antonio de Oliveira Melo | T162 | PI | PI | 162 | 163 | 267.141 | 266.639 | 265.991 | 265.489 | 60.3 | 150 | 1.15 | 1.15 | 0.75 | 14.7637 | 52.0088 | 0 | 0 | 0 | 50.9437 | 0 | 0 | 0 | 75.375 | paral | 3.015 | 1 | 0 | 0
1 | 6 | Rua Antonio de Oliveira Melo | T163 | PI | PI | 163 | 140 | 266.639 | 267.116 | 265.489 | 265.157 | 66.45 | 150 | 1.15 | 1.5545 | 0.85 | 18.5952 | 84.7237 | 3.0783 | 0 | 0 | 86.6284 | 0 | 206.5931 | 0 | 89.7075 | paral | 3.3225 | 1 | 0 | 0
1 | 6 | Rua André Leão | T164 | TL | PI | 164 | 165 | 268.811 | 268.352 | 267.661 | 267.202 | 63.92 | 150 | 1.15 | 1.15 | 0.75 | 15.65 | 55.131 | 0 | 0 | 0 | 54.002 | 0 | 0 | 0 | 79.9 | paral | 3.196 | 0 | 0 | 1
1 | 6 | Rua André Leão | T165 | PI | PI | 165 | 139 | 268.352 | 267.72 | 267.202 | 266.57 | 85.13 | 150 | 1.15 | 1.15 | 0.75 | 20.843 | 73.4246 | 0 | 0 | 0 | 71.921 | 0 | 0 | 0 | 106.4125 | paral | 4.2565 | 1 | 0 | 0
1 | 6 | Rua Pedro Oliveira | T167 | TL | PI | 167 | 166 | 269.602 | 269.307 | 268.452 | 268.157 | 50.1 | 150 | 1.15 | 1.15 | 0.75 | 12.2664 | 43.2113 | 0 | 0 | 0 | 42.3264 | 0 | 0 | 0 | 62.625 | paral | 2.505 | 0 | 0 | 1
1 | 6 | Rua Pedro Oliveira | T166 | PI | PI | 166 | 41 | 269.307 | 268.826 | 268.157 | 267.676 | 61.04 | 150 | 1.15 | 1.15 | 0.75 | 14.9449 | 52.647 | 0 | 0 | 0 | 51.5689 | 0 | 0 | 0 | 76.3 | paral | 3.052 | 1 | 0 | 0
1 | 6 | Rua Bela Vista | T168 | TL | PI | 168 | 169 | 269.381 | 269.101 | 268.231 | 267.951 | 51.37 | 150 | 1.2 | 1.2 | 0.75 | 12.5773 | 46.233 | 0 | 0 | 0 | 45.3257 | 0 | 0 | 0 | 64.2125 | asf | 2.5685 | 0 | 0 | 1
1 | 6 | Rua Bela Vista | T169 | PI | PV | 169 | 42 | 269.101 | 268.711 | 267.951 | 267.561 | 64 | 150 | 1.2 | 1.2 | 0.75 | 15.6696 | 57.6 | 0 | 0 | 0 | 56.4696 | 0 | 0 | 0 | 80 | asf | 3.2 | 1 | 0 | 0
1 | 6 | Rua André Leão | T170 | TL | PI | 170 | 171 | 268.83 | 268.885 | 267.68 | 267.425 | 50.93 | 150 | 1.15 | 1.305 | 0.75 | 12.4696 | 49.8477 | 0 | 0 | 0 | 48.9482 | 132.9273 | 0 | 0 | 63.6625 | paral | 2.5465 | 0 | 0 | 1
1 | 6 | Rua André Leão | T171 | PI | PV | 171 | 43 | 268.885 | 268.516 | 267.425 | 267.096 | 65.96 | 150 | 1.46 | 1.44 | 0.75 | 16.1495 | 71.2368 | 0 | 0 | 0 | 70.0718 | 189.9648 | 0 | 0 | 82.45 | paral | 3.298 | 1 | 0 | 0
1 | 6 | Rua Antonio de Oliveira Melo | T172 | TL | PI | 172 | 173 | 268.24 | 268.331 | 267.09 | 266.753 | 67.35 | 150 | 1.15 | 1.364 | 0.75 | 16.4898 | 68.8991 | 0 | 0 | 0 | 67.7095 | 183.7308 | 0 | 0 | 84.1875 | paral | 3.3675 | 0 | 0 | 1
1 | 6 | Rua Antonio de Oliveira Melo | T173 | PI | PV | 44 | 174 | 268.331 | 268.125 | 266.753 | 266.548 | 41.14 | 150 | 1.578 | 1.5775 | 0.85 | 11.5125 | 52.4535 | 2.7101 | 0 | 0 | 54.437 | 0 | 129.7967 | 0 | 55.539 | paral | 2.057 | 1 | 0 | 0
1 | 6 | Rua Cícero Torres | T174 | TL | PI | 174 | 175 | 267.392 | 267.532 | 266.242 | 266.004 | 47.58 | 150 | 1.15 | 1.339 | 0.75 | 11.6494 | 47.7822 | 0 | 0 | 0 | 46.9418 | 127.4192 | 0 | 0 | 59.475 | paral | 2.379 | 0 | 0 | 1
1 | 6 | Rua Cícero Torres | T175 | PI | PV | 175 | 45 | 267.532 | 267.317 | 266.004 | 265.739 | 53 | 150 | 1.528 | 1.553 | 0.85 | 14.8314 | 67.575 | 2.3876 | 0 | 0 | 69.0265 | 0 | 164.618 | 0 | 71.55 | paral | 2.65 | 1 | 0 | 0
1 | 6 | Rua Antonio Torres | T176 | TL | PV | 176 | 177 | 266.571 | 266.933 | 265.421 | 265.109 | 62.42 | 150 | 1.15 | 1.487 | 0.75 | 15.2828 | 69.6139 | 0 | 0 | 0 | 68.5114 | 185.6371 | 0 | 0 | 78.025 | paral | 3.121 | 0 | 0 | 1
1 | 6 | Rua Antonio Torres | T177 | PV | PV | 177 | 46 | 266.933 | 266.554 | 265.109 | 264.853 | 51.12 | 150 | 1.824 | 1.7625 | 0.85 | 14.3053 | 65.178 | 11.4061 | 0 | 0 | 75.6812 | 0 | 180.198 | 0 | 69.012 | paral | 2.556 | 1 | 0 | 0
1 | 6 | Rua José Afonso Maranhão | T178 | TL | PV | 178 | 179 | 271.124 | 271.538 | 269.974 | 269.671 | 60.56 | 150 | 1.15 | 1.5085 | 0.85 | 16.947 | 77.214 | 0.43755 | 0 | 0 | 76.5819 | 0 | 0 | 0 | 81.756 | paral | 3.028 | 0 | 0 | 1
1 | 6 | Rua José Afonso Maranhão | T179 | PV | PV | 179 | 87 | 271.538 | 271.564 | 269.671 | 269.317 | 70.81 | 150 | 1.867 | 2.057 | 0.95 | 22.2936 | 100.9043 | 37.4691 | 0 | 0 | 137.1227 | 0 | 291.3123 | 0 | 102.6745 | paral | 3.5405 | 1 | 0 | 0
1 | 6 | Rua Nossa Senhora do Rosario | T87 | PV | PV | 87 | 88 | 271.564 | 270.426 | 269.317 | 268.612 | 68.16 | 150 | 2.247 | 2.0305 | 0.95 | 21.4593 | 97.128 | 34.3509 | 0 | 0 | 130.2751 | 0 | 276.7978 | 0 | 98.832 | paral | 3.408 | 1 | 0 | 0
1 | 6 | Rua Nossa Senhora do Rosario | T88 | PV | PI | 88 | 89 | 270.426 | 269.899 | 268.612 | 268.442 | 33.86 | 150 | 1.814 | 1.6355 | 0.85 | 9.4753 | 43.1715 | 3.8998 | 0 | 0 | 46.4733 | 0 | 110.7561 | 0 | 45.711 | paral | 1.693 | 1 | 0 | 0
1 | 6 | Rua Nossa Senhora do Rosário | T89 | PI | PI | 89 | 90 | 269.899 | 268.82 | 268.442 | 267.67 | 65.94 | 150 | 1.457 | 1.3035 | 0.75 | 16.1446 | 64.4646 | 0 | 0 | 0 | 63.2999 | 171.9056 | 0 | 0 | 82.425 | paral | 3.297 | 1 | 0 | 0
1 | 6 | Rua Nossa Senhora do Rosário | T90 | PI | PI | 90 | 91 | 268.82 | 268.294 | 267.67 | 267.091 | 74.14 | 150 | 1.15 | 1.1765 | 0.75 | 18.1523 | 65.4193 | 0 | 0 | 0 | 64.1098 | 0 | 0 | 0 | 92.675 | paral | 3.707 | 1 | 0 | 0
1 | 6 | Rua Nossa Senhora do Rosário | T91 | PI | PV | 91 | 92 | 268.294 | 267.864 | 267.091 | 265.821 | 87.62 | 150 | 1.203 | 1.623 | 0.85 | 24.5194 | 111.7155 | 9.1607 | 0 | 0 | 119.3286 | 0 | 284.4145 | 0 | 118.287 | paral | 4.381 | 1 | 0 | 0
1 | 6 | Rua Nossa Senhora do Rosário | T92 | PV | PV | 92 | 93 | 267.864 | 267.504 | 265.821 | 265.303 | 61.62 | 150 | 2.043 | 2.122 | 0.95 | 19.4003 | 87.8085 | 36.4113 | 0 | 0 | 123.1314 | 0 | 261.5153 | 0 | 89.349 | paral | 3.081 | 1 | 0 | 0
1 | 6 | Rua Nossa Senhora do Rosário | T93 | PV | PV | 93 | 94 | 267.504 | 265.569 | 265.303 | 264.419 | 71.71 | 150 | 2.201 | 1.6755 | 0.85 | 20.0671 | 91.4302 | 10.6973 | 0 | 0 | 100.861 | 0 | 240.3002 | 0 | 96.8085 | paral | 3.5855 | 1 | 0 | 0
1 | 6 | Rua Nossa Senhora do Rosário | T94 | PV | PV | 94 | 95 | 265.569 | 265.709 | 264.419 | 264.067 | 70.41 | 150 | 1.15 | 1.396 | 0.75 | 17.239 | 73.7193 | 0 | 0 | 0 | 72.4757 | 196.5847 | 0 | 0 | 88.0125 | paral | 3.5205 | 1 | 0 | 0
1 | 6 | Rua Nossa Senhora do Rosário | T95 | PV | PV | 95 | 96 | 265.709 | 266.602 | 264.067 | 263.639 | 85.69 | 150 | 1.642 | 2.3025 | 0.95 | 26.9784 | 122.1082 | 65.3279 | 0 | 0 | 185.9227 | 0 | 394.6024 | 0 | 124.2505 | paral | 4.2845 | 1 | 0 | 0
1 | 6 | Rua Nossa Senhora do Rosário | T96 | PV | PV | 96 | 97 | 266.602 | 266.577 | 263.639 | 263.419 | 43.99 | 150 | 2.963 | 3.0605 | 1.05 | 15.3894 | 69.2843 | 69.2843 | 2.7945 | 0 | 140.586 | 0 | 0 | 269.2628 | 68.1845 | paral | 2.1995 | 1 | 0 | 0
1 | 6 | Rua Nossa Senhora do Rosário | T97 | PV | PV | 97 | 98 | 266.577 | 266.177 | 263.419 | 263.077 | 68.24 | 150 | 3.158 | 3.129 | 1.05 | 23.8729 | 107.478 | 107.478 | 9.2431 | 0 | 222.9938 | 0 | 0 | 427.0459 | 105.772 | paral | 3.412 | 1 | 0 | 0
1 | 6 | Rua Nossa Senhora do Rosário | T98 | PV | PV | 98 | 99 | 266.177 | 265.724 | 263.077 | 262.733 | 68.8 | 150 | 3.1 | 3.0455 | 1.05 | 24.0688 | 108.36 | 108.36 | 3.2869 | 0 | 218.7917 | 0 | 0 | 419.0608 | 106.64 | paral | 3.44 | 1 | 0 | 0
1 | 6 | Rua Vereador Antonio Juvino | T99 | PV | PV | 99 | 100 | 265.724 | 265.35 | 262.733 | 262.394 | 67.84 | 150 | 2.991 | 2.9735 | 0.95 | 21.3586 | 96.672 | 94.9641 | 0 | 0 | 190.4379 | 0 | 0 | 403.4445 | 98.368 | paral | 3.392 | 1 | 0 | 0
1 | 6 | Rua Vereador Antonio Juvino | T100 | PV | PV | 100 | 101 | 265.35 | 264.386 | 262.394 | 261.976 | 83.6 | 150 | 2.956 | 2.683 | 0.95 | 26.3204 | 119.13 | 93.9539 | 0 | 0 | 211.6073 | 0 | 0 | 448.5976 | 121.22 | paral | 4.18 | 1 | 0 | 0
1 | 6 | Rua Vereador Antonio Juvino | T101 | PV | PV | 101 | 102 | 264.386 | 263.866 | 261.976 | 261.758 | 43.62 | 150 | 2.41 | 2.259 | 0.95 | 13.7332 | 62.1585 | 31.4522 | 0 | 0 | 92.8403 | 0 | 197.0752 | 0 | 63.249 | paral | 2.181 | 1 | 0 | 0
1 | 6 | Rua Governador Silvetre Pericles | T102 | PV | PV | 102 | 103 | 263.866 | 263.395 | 261.758 | 261.337 | 84.29 | 150 | 2.158 | 2.133 | 0.95 | 26.5377 | 120.1133 | 50.6878 | 0 | 0 | 169.3123 | 0 | 359.5811 | 0 | 122.2205 | asf | 4.2145 | 1 | 0 | 0
1 | 6 | Rua Governador Silvetre Pericles | T103 | PV | PV | 103 | 104 | 263.395 | 263.022 | 261.337 | 261.07 | 53.34 | 150 | 2.108 | 2.055 | 0.95 | 16.7934 | 76.0095 | 28.1235 | 0 | 0 | 103.1909 | 0 | 219.2274 | 0 | 77.343 | asf | 2.667 | 1 | 0 | 0
1 | 6 | Rua Marechal Deodoro da Fonseca | T264 | PV | PV | 104 | 52 | 263.022 | 262.538 | 261.07 | 260.678 | 78.49 | 150 | 2.002 | 1.956 | 0.85 | 21.9644 | 100.0747 | 30.4227 | 0 | 0 | 129.1111 | 0 | 307.0529 | 0 | 105.9615 | asf | 3.9245 | 1 | 0 | 0
1 | 6 | Rua Senador Rui Palmeira | T180 | TL | PV | 180 | 181 | 270.424 | 270.597 | 269.274 | 268.934 | 68.03 | 150 | 1.15 | 1.4065 | 0.75 | 16.6563 | 71.7631 | 0 | 0 | 0 | 70.5616 | 191.3684 | 0 | 0 | 85.0375 | paral | 3.4015 | 0 | 0 | 1
1 | 6 | Rua Senador Rui Palmeira | T181 | PV | PV | 181 | 88 | 270.597 | 270.426 | 268.934 | 268.612 | 64.42 | 150 | 1.663 | 1.7385 | 0.85 | 18.0271 | 82.1355 | 13.0595 | 0 | 0 | 94.0572 | 0 | 223.9883 | 0 | 86.967 | paral | 3.221 | 1 | 0 | 0
1 | 6 | Rua Macionilo Miguel da Silva | T182 | TL | PI | 182 | 183 | 269.892 | 269.372 | 268.742 | 268.222 | 75.51 | 150 | 1.15 | 1.15 | 0.75 | 18.4877 | 65.1274 | 0 | 0 | 0 | 63.7937 | 0 | 0 | 0 | 94.3875 | paral | 3.7755 | 0 | 0 | 1
1 | 6 | Rua Macionilo Miguel da Silva | T183 | PI | PI | 183 | 90 | 269.372 | 268.82 | 268.222 | 267.67 | 63.36 | 150 | 1.15 | 1.15 | 0.75 | 15.5129 | 54.648 | 0 | 0 | 0 | 53.5289 | 0 | 0 | 0 | 79.2 | paral | 3.168 | 1 | 0 | 0
1 | 6 | Rua Geraldo Alexandre dos Santos | T184 | TL | PI | 184 | 185 | 269.213 | 268.592 | 268.063 | 267.442 | 75.36 | 150 | 1.15 | 1.15 | 0.75 | 18.451 | 64.998 | 0 | 0 | 0 | 63.667 | 0 | 0 | 0 | 94.2 | paral | 3.768 | 0 | 0 | 1
1 | 6 | Rua Geraldo Alexandre dos Santos | T185 | PI | PI | 185 | 91 | 268.592 | 268.294 | 267.442 | 267.091 | 70.23 | 150 | 1.15 | 1.1765 | 0.75 | 17.1949 | 61.9692 | 0 | 0 | 0 | 60.7288 | 0 | 0 | 0 | 87.7875 | paral | 3.5115 | 1 | 0 | 0
1 | 6 | Rua Pedro Oliveira | T186 | TL | PI | 186 | 187 | 268.726 | 267.384 | 267.576 | 266.234 | 71.51 | 150 | 1.15 | 1.15 | 0.75 | 17.5083 | 61.6774 | 0 | 0 | 0 | 60.4143 | 0 | 0 | 0 | 89.3875 | paral | 3.5755 | 0 | 0 | 1
1 | 6 | Rua Pedro Oliveira | T187 | PI | PI | 187 | 92 | 267.384 | 267.864 | 266.234 | 265.821 | 82.56 | 150 | 1.15 | 1.5965 | 0.85 | 23.1034 | 105.264 | 6.772 | 0 | 0 | 110.5778 | 0 | 263.6141 | 0 | 111.456 | paral | 4.128 | 1 | 0 | 0
1 | 6 | Rua Bela Vista | T188 | TL | PI | 188 | 189 | 268.264 | 266.801 | 267.114 | 265.651 | 70.82 | 150 | 1.2 | 1.2 | 0.75 | 17.3394 | 63.738 | 0 | 0 | 0 | 62.4871 | 0 | 0 | 0 | 88.525 | asf | 3.541 | 0 | 0 | 1
1 | 6 | Rua Bela Vista | T189 | PI | PV | 189 | 93 | 266.801 | 267.504 | 265.651 | 265.303 | 69.61 | 150 | 1.2 | 1.7255 | 0.85 | 19.4795 | 88.7527 | 13.3425 | 0 | 0 | 100.8658 | 0 | 240.2241 | 0 | 93.9735 | asf | 3.4805 | 1 | 0 | 0
1 | 6 | Rua André Leão | T190 | TL | PI | 190 | 191 | 268.419 | 266.864 | 267.269 | 265.714 | 70.97 | 150 | 1.15 | 1.15 | 0.75 | 17.3761 | 61.2116 | 0 | 0 | 0 | 59.9581 | 0 | 0 | 0 | 88.7125 | paral | 3.5485 | 0 | 0 | 1
1 | 6 | Rua André Leão | T191 | PI | PV | 191 | 94 | 266.864 | 265.569 | 265.714 | 264.419 | 70.38 | 150 | 1.15 | 1.15 | 0.75 | 17.2317 | 60.7028 | 0 | 0 | 0 | 59.4597 | 0 | 0 | 0 | 87.975 | paral | 3.519 | 1 | 0 | 0
1 | 6 | Rua Antonio de Oliveira | T192 | TL | PI | 192 | 193 | 267.984 | 267.504 | 266.834 | 266.354 | 60.95 | 150 | 1.15 | 1.15 | 0.75 | 14.9228 | 52.5694 | 0 | 0 | 0 | 51.4928 | 0 | 0 | 0 | 76.1875 | paral | 3.0475 | 0 | 0 | 1
1 | 6 | Rua Antonio de Oliveira | T193 | PI | PV | 193 | 95 | 267.504 | 265.709 | 266.354 | 264.559 | 71.68 | 150 | 1.15 | 1.15 | 0.75 | 17.55 | 61.824 | 0 | 0 | 0 | 60.558 | 0 | 0 | 0 | 89.6 | paral | 3.584 | 1 | 0 | 0
1 | 6 | Rua Antonio Torres | T195 | TL | PI | 195 | 196 | 266.408 | 266.158 | 265.258 | 265 | 51.68 | 150 | 1.15 | 1.154 | 0.75 | 12.6532 | 44.729 | 0 | 0 | 0 | 43.8162 | 0 | 0 | 0 | 64.6 | paral | 2.584 | 0 | 0 | 1
1 | 6 | Rua Antonio Torres | T196 | PI | PI | 196 | 197 | 266.158 | 265.588 | 265 | 264.438 | 52.41 | 150 | 1.158 | 1.154 | 0.75 | 12.8319 | 45.3609 | 0 | 0 | 0 | 44.4352 | 0 | 0 | 0 | 65.5125 | paral | 2.6205 | 1 | 0 | 0
1 | 6 | Rua Antonio Torres | T197 | PI | PI | 197 | 150 | 265.588 | 265.046 | 264.438 | 263.896 | 37.8 | 150 | 1.15 | 1.15 | 0.75 | 9.2549 | 32.6025 | 0 | 0 | 0 | 31.9349 | 0 | 0 | 0 | 47.25 | paral | 1.89 | 1 | 0 | 0
1 | 6 | Rua Dacia Bezerra Cavalcante | T198 | TL | PI | 198 | 199 | 269.22 | 268.618 | 268.07 | 267.468 | 81.6 | 150 | 1.15 | 1.15 | 0.75 | 19.9787 | 70.38 | 0 | 0 | 0 | 68.9387 | 0 | 0 | 0 | 102 | paral | 4.08 | 0 | 0 | 1
1 | 6 | Rua Dacia Bezerra Cavalcante | T199 | PI | PI | 199 | 200 | 268.618 | 267.866 | 267.468 | 266.716 | 58.42 | 150 | 1.15 | 1.15 | 0.75 | 14.3034 | 50.3872 | 0 | 0 | 0 | 49.3554 | 0 | 0 | 0 | 73.025 | paral | 2.921 | 1 | 0 | 0
1 | 6 | Rua Dacia Bezerra Cavalcante | T200 | PI | PI | 200 | 18 | 267.866 | 266.835 | 266.716 | 265.685 | 57.8 | 150 | 1.15 | 1.15 | 0.75 | 14.1516 | 49.8525 | 0 | 0 | 0 | 48.8316 | 0 | 0 | 0 | 72.25 | paral | 2.89 | 1 | 0 | 0
1 | 6 | Rua Senador Rui Palmeira | T201 | TL | PI | 201 | 11 | 270.155 | 270.035 | 269.005 | 268.694 | 62.23 | 150 | 1.15 | 1.2455 | 0.75 | 15.2362 | 58.1306 | 0 | 0 | 0 | 57.0315 | 0 | 0 | 0 | 77.7875 | paral | 3.1115 | 0 | 0 | 1
1 | 6 | Rua Dois de Fevereiro | T202 | TL | PV | 202 | 12 | 270.075 | 270.165 | 268.925 | 268.633 | 58.47 | 150 | 1.15 | 1.341 | 0.75 | 14.3156 | 58.8062 | 0 | 0 | 0 | 57.7735 | 156.8165 | 0 | 0 | 73.0875 | paral | 2.9235 | 0 | 0 | 1
1 | 6 | Rua Bela Vista | T203 | PI | PI | 203 | 20 | 268.053 | 266.28 | 266.903 | 265.13 | 89.67 | 150 | 1.15 | 1.15 | 0.75 | 21.9546 | 77.3404 | 0 | 0 | 0 | 75.7566 | 0 | 0 | 0 | 112.0875 | paral | 4.4835 | 1 | 0 | 0
1 | 6 | Rua Vereador Protasio Neto | T204 | TL | PI | 204 | 138 | 268.687 | 268.228 | 267.537 | 267.078 | 67.35 | 150 | 1.15 | 1.15 | 0.75 | 16.4898 | 58.0894 | 0 | 0 | 0 | 56.8998 | 0 | 0 | 0 | 84.1875 | paral | 3.3675 | 0 | 0 | 1
1 | 6 | Rua Vereador Protasio Neto | T205 | TL | PI | 205 | 199 | 268.853 | 268.618 | 267.703 | 267.468 | 43.27 | 150 | 1.15 | 1.15 | 0.75 | 10.5941 | 37.3204 | 0 | 0 | 0 | 36.5561 | 0 | 0 | 0 | 54.0875 | paral | 2.1635 | 0 | 0 | 1
1 | 6 | Rua André Leão | T208 | `TL | PI | 208 | 209 | 267.152 | 266.904 | 266.002 | 265.703 | 59.86 | 150 | 1.15 | 1.1755 | 0.75 | 14.656 | 52.7741 | 0 | 0 | 0 | 51.7168 | 0 | 0 | 0 | 74.825 | paral | 2.993 | 0 | 0 | 0
1 | 6 | Rua André Leão | T209 | PI | PV | 209 | 94 | 266.904 | 265.569 | 265.703 | 264.419 | 85.68 | 150 | 1.201 | 1.1755 | 0.75 | 20.9777 | 75.5376 | 0 | 0 | 0 | 74.0243 | 0 | 0 | 0 | 107.1 | paral | 4.284 | 1 | 0 | 0
1 | 6 | Rua Sertanejo Alagoano | T210 | TL | PI | 210 | 57 | 261.693 | 262.834 | 260.543 | 260.245 | 59.66 | 150 | 1.15 | 1.8695 | 0.85 | 16.6951 | 76.0665 | 18.7377 | 0 | 0 | 93.7505 | 0 | 223.0687 | 0 | 80.541 | paral | 2.983 | 0 | 0 | 1
1 | 6 | Rua Sertanejo Alagoano | T211 | TL | PI | 211 | 117 | 261.835 | 261.546 | 260.685 | 260.396 | 50.29 | 150 | 1.15 | 1.15 | 0.75 | 12.3129 | 43.3751 | 0 | 0 | 0 | 42.4869 | 0 | 0 | 0 | 62.8625 | paral | 2.5145 | 0 | 0 | 1
1 | 6 | Rua Rubens Pedro da Silva | T212 | TL | PI | 212 | 213 | 264.416 | 264.074 | 263.266 | 262.804 | 92.35 | 150 | 1.15 | 1.21 | 0.75 | 22.6107 | 83.8076 | 0 | 0 | 0 | 82.1765 | 0 | 0 | 0 | 115.4375 | paral | 4.6175 | 0 | 0 | 1
1 | 6 | Rua Rubens Pedro da Silva | T213 | PI | PI | 213 | 214 | 264.074 | 263.008 | 262.804 | 261.858 | 81.8 | 150 | 1.27 | 1.21 | 0.75 | 20.0277 | 74.2335 | 0 | 0 | 0 | 72.7887 | 0 | 0 | 0 | 102.25 | paral | 4.09 | 1 | 0 | 0
1 | 6 | Rua Sertanejo Alagoano | T214 | PI | PI | 214 | 26 | 263.008 | 262.063 | 261.858 | 260.913 | 53.83 | 150 | 1.15 | 1.15 | 0.75 | 13.1796 | 46.4284 | 0 | 0 | 0 | 45.4776 | 0 | 0 | 0 | 67.2875 | paral | 2.6915 | 1 | 0 | 0
1 | 6 | Rua Cícero Torres | T215 | TL | PI | 215 | 216 | 265.905 | 264.313 | 264.755 | 263.163 | 79.39 | 150 | 1.15 | 1.15 | 0.75 | 19.4376 | 68.4739 | 0 | 0 | 0 | 67.0716 | 0 | 0 | 0 | 99.2375 | paral | 3.9695 | 0 | 0 | 1
1 | 6 | Rua Cícero Torres | T216 | PI | PV | 216 | 23 | 264.313 | 264.313 | 263.163 | 263.163 | 54.63 | 150 | 1.15 | 1.15 | 0.75 | 13.3755 | 47.1184 | 0 | 0 | 0 | 46.1535 | 0 | 0 | 0 | 68.2875 | paral | 2.7315 | 1 | 0 | 0
1 | 6 | Rua Antonio Oliveira Melo | T217 | TL | PI | 217 | 218 | 266.366 | 265.03 | 265.216 | 263.88 | 58.64 | 150 | 1.15 | 1.15 | 0.75 | 14.3573 | 50.577 | 0 | 0 | 0 | 49.5413 | 0 | 0 | 0 | 73.3 | paral | 2.932 | 0 | 0 | 1
1 | 6 | Rua Antonio Oliveira Melo | T218 | PI | PV | 218 | 22 | 265.03 | 264.15 | 263.88 | 263 | 65.32 | 150 | 1.15 | 1.15 | 0.75 | 15.9928 | 56.3385 | 0 | 0 | 0 | 55.1848 | 0 | 0 | 0 | 81.65 | paral | 3.266 | 1 | 0 | 0
1 | 6 | Rua André Leão | T219 | TL | PI | 219 | 220 | 266.828 | 265.818 | 265.678 | 264.668 | 64.79 | 150 | 1.15 | 1.15 | 0.75 | 15.863 | 55.8814 | 0 | 0 | 0 | 54.737 | 0 | 0 | 0 | 80.9875 | paral | 3.2395 | 0 | 0 | 1
1 | 6 | Rua André Leão | T220 | PI | PI | 220 | 21 | 265.818 | 265.299 | 264.668 | 264.149 | 73.61 | 150 | 1.15 | 1.15 | 0.75 | 18.0225 | 63.4886 | 0 | 0 | 0 | 62.1885 | 0 | 0 | 0 | 92.0125 | paral | 3.6805 | 1 | 0 | 0
1 | 6 | Rua Bela Vista | T221 | TL | PI | 221 | 222 | 267.202 | 266.484 | 266.052 | 265.334 | 63.2 | 150 | 1.15 | 1.15 | 0.75 | 15.4737 | 54.51 | 0 | 0 | 0 | 53.3937 | 0 | 0 | 0 | 79 | paral | 3.16 | 0 | 0 | 1
1 | 6 | Rua Bela Vista | T222 | PI | PV | 222 | 20 | 266.484 | 266.28 | 265.334 | 264.937 | 79.4 | 150 | 1.15 | 1.2465 | 0.75 | 19.4401 | 74.2291 | 0 | 0 | 0 | 72.8267 | 0 | 0 | 0 | 99.25 | paral | 3.97 | 1 | 0 | 0
1 | 6 | Rua Dacia Bezerra Cavalcante | T223 | TL | PI | 223 | 224 | 267.793 | 266.911 | 266.643 | 265.761 | 50.16 | 150 | 1.15 | 1.15 | 0.75 | 12.281 | 43.263 | 0 | 0 | 0 | 42.377 | 0 | 0 | 0 | 62.7 | paral | 2.508 | 0 | 0 | 1
1 | 6 | Rua Dacia Bezerra Cavalcante | T224 | PI | PI | 224 | 19 | 266.911 | 266.715 | 265.761 | 265.46 | 60.24 | 150 | 1.15 | 1.2025 | 0.75 | 14.749 | 54.3289 | 0 | 0 | 0 | 53.265 | 0 | 0 | 0 | 75.3 | paral | 3.012 | 1 | 0 | 0
1 | 6 | Rua São Nicolau | T225 | TL | PI | 225 | 226 | 267.922 | 267.667 | 266.772 | 266.424 | 69.63 | 150 | 1.15 | 1.1965 | 0.75 | 17.048 | 62.4842 | 0 | 0 | 0 | 61.2544 | 0 | 0 | 0 | 87.0375 | paral | 3.4815 | 0 | 0 | 1
1 | 6 | Rua São Nicolau | T226 | PI | PV | 226 | 17 | 267.667 | 268.388 | 266.424 | 267.238 | 80.8 | 150 | 1.243 | 1.1965 | 0.75 | 19.7829 | 72.5079 | 0 | 0 | 0 | 71.0808 | 0 | 0 | 0 | 101 | paral | 4.04 | 1 | 0 | 0
1 | 6 | Rua Dois de Fevereiro | T227 | TL | PI | 227 | 228 | 268.388 | 268.409 | 267.238 | 266.922 | 63.18 | 150 | 1.15 | 1.3185 | 0.75 | 15.4688 | 62.4771 | 0 | 0 | 0 | 61.3612 | 166.6057 | 0 | 0 | 78.975 | paral | 3.159 | 0 | 0 | 1
1 | 6 | Rua Dois de Fevereiro | T228 | PI | PV | 228 | 16 | 268.409 | 267.76 | 266.922 | 266.495 | 85.35 | 150 | 1.487 | 1.376 | 0.75 | 20.8969 | 88.0812 | 0 | 0 | 0 | 86.5737 | 234.8832 | 0 | 0 | 106.6875 | paral | 4.2675 | 1 | 0 | 0
1 | 6 | Rua Senador Rui Palmeira | T229 | TL | PV | 229 | 230 | 268.816 | 268.93 | 267.666 | 267.318 | 69.53 | 150 | 1.15 | 1.381 | 0.75 | 17.0236 | 72.0157 | 0 | 0 | 0 | 70.7876 | 192.0419 | 0 | 0 | 86.9125 | paral | 3.4765 | 0 | 0 | 1
1 | 6 | Rua Senador Rui Palmeira | T230 | PV | PV | 230 | 231 | 268.93 | 268.6 | 267.318 | 266.903 | 83.02 | 150 | 1.612 | 1.6545 | 0.85 | 23.2321 | 105.8505 | 10.9026 | 0 | 0 | 115.2868 | 0 | 274.7132 | 0 | 112.077 | paral | 4.151 | 1 | 0 | 0
1 | 6 | Rua Brasilia | T231 | PI | PV | 231 | 232 | 268.6 | 268.302 | 266.903 | 266.661 | 48.5 | 150 | 1.747 | 1.719 | 0.85 | 13.5721 | 61.8375 | 9.0283 | 0 | 0 | 70.0091 | 0 | 166.743 | 0 | 65.475 | asf | 2.425 | 1 | 0 | 0
1 | 6 | Rua Brasilia | T232 | PV | PI | 232 | 233 | 268.302 | 267.245 | 266.661 | 266.095 | 56.04 | 150 | 1.691 | 1.4455 | 0.75 | 13.7207 | 60.7544 | 0 | 0 | 0 | 59.7646 | 162.0116 | 0 | 0 | 70.05 | asf | 2.802 | 1 | 0 | 0
1 | 6 | Rua Brasilia | T233 | PI | PV | 233 | 234 | 267.245 | 267.462 | 266.095 | 265.83 | 53.07 | 150 | 1.2 | 1.441 | 0.75 | 12.9935 | 57.3554 | 0 | 0 | 0 | 56.4181 | 152.9477 | 0 | 0 | 66.3375 | asf | 2.6535 | 1 | 0 | 0
1 | 6 | Rua Brasilia | T234 | PV | PV | 234 | 235 | 267.462 | 267.19 | 265.83 | 265.542 | 57.52 | 150 | 1.682 | 1.69 | 0.85 | 16.0963 | 73.338 | 9.2895 | 0 | 0 | 81.6115 | 0 | 194.4176 | 0 | 77.652 | asf | 2.876 | 1 | 0 | 0
1 | 6 | Rua Brasilia | T235 | PV | PV | 235 | 236 | 267.19 | 266.872 | 265.542 | 265.164 | 75.66 | 150 | 1.698 | 1.728 | 0.85 | 21.1725 | 96.4665 | 14.6629 | 0 | 0 | 109.7931 | 0 | 261.481 | 0 | 102.141 | asf | 3.783 | 1 | 0 | 0
1 | 6 | Rua Brasilia | T236 | PV | PV | 236 | 237 | 266.872 | 266.58 | 265.164 | 264.81 | 70.8 | 150 | 1.758 | 1.789 | 0.85 | 19.8125 | 90.27 | 17.392 | 0 | 0 | 106.4115 | 0 | 253.3224 | 0 | 95.58 | asf | 3.54 | 1 | 0 | 0
1 | 6 | Rua Brasilia | T237 | PV | PI | 237 | 238 | 266.58 | 265.985 | 264.81 | 264.402 | 81.65 | 150 | 1.82 | 1.7265 | 0.85 | 22.8487 | 104.1038 | 15.7197 | 0 | 0 | 118.3813 | 0 | 281.9375 | 0 | 110.2275 | asf | 4.0825 | 1 | 0 | 0
1 | 6 | Rua Brasilia | T238 | PI | PI | 238 | 239 | 265.985 | 265.495 | 264.402 | 264.167 | 46.96 | 150 | 1.633 | 1.5055 | 0.85 | 13.1412 | 59.874 | 0.21954 | 0 | 0 | 59.2641 | 0 | 0 | 0 | 63.396 | asf | 2.348 | 1 | 0 | 0
1 | 6 | Rua Brasilia | T239 | PI | PI | 239 | 240 | 265.495 | 264.62 | 264.167 | 263.47 | 59.46 | 150 | 1.378 | 1.289 | 0.75 | 14.558 | 57.483 | 0 | 0 | 0 | 56.4327 | 153.2879 | 0 | 0 | 74.325 | asf | 2.973 | 1 | 0 | 0
1 | 6 | Rua Brasilia | T240 | PI | PI | 240 | 241 | 264.62 | 263.432 | 263.47 | 262.282 | 64.86 | 150 | 1.2 | 1.2 | 0.75 | 15.8802 | 58.374 | 0 | 0 | 0 | 57.2284 | 0 | 0 | 0 | 81.075 | asf | 3.243 | 1 | 0 | 0
1 | 6 | Rua Brasilia | T241 | PI | PI | 241 | 242 | 263.432 | 261.878 | 262.282 | 260.728 | 63.5 | 150 | 1.2 | 1.2 | 0.75 | 15.5472 | 57.15 | 0 | 0 | 0 | 56.0284 | 0 | 0 | 0 | 79.375 | asf | 3.175 | 1 | 0 | 0
1 | 6 | Rua Marechal Deodoro da Fonseca | T242 | PI | PI | 242 | 243 | 261.878 | 261.413 | 260.728 | 260.263 | 47.77 | 150 | 1.2 | 1.2 | 0.75 | 11.6959 | 42.993 | 0 | 0 | 0 | 42.1493 | 0 | 0 | 0 | 59.7125 | asf | 2.3885 | 1 | 0 | 0
1 | 6 | Rua Marechal Deodoro da Fonseca | T243 | PI | PI | 243 | 27 | 261.413 | 260.948 | 260.263 | 259.798 | 44.08 | 150 | 1.2 | 1.2 | 0.75 | 10.7924 | 39.672 | 0 | 0 | 0 | 38.8934 | 0 | 0 | 0 | 55.1 | asf | 2.204 | 1 | 0 | 0
1 | 6 | Rua Vereador José Ferreira Barbosa | T244 | TL | PV | 244 | 111 | 265.376 | 265.806 | 264.226 | 263.981 | 48.96 | 150 | 1.15 | 1.4875 | 0.75 | 11.9872 | 54.621 | 0 | 0 | 0 | 53.7562 | 145.656 | 0 | 0 | 61.2 | paral | 2.448 | 0 | 0 | 1
1 | 6 | Rua Manoel Barbosa Medeiros | T111 | PV | PI | 111 | 112 | 265.806 | 264.695 | 263.981 | 263.545 | 74.65 | 150 | 1.825 | 1.4875 | 0.75 | 18.2771 | 83.2814 | 0 | 0 | 0 | 81.9629 | 222.0837 | 0 | 0 | 93.3125 | paral | 3.7325 | 1 | 0 | 0
1 | 6 | Rua Manoel Barbosa Medeiros | T112 | PI | PV | 112 | 54 | 264.695 | 263.617 | 263.545 | 262.467 | 77.46 | 150 | 1.15 | 1.15 | 0.75 | 18.9651 | 66.8093 | 0 | 0 | 0 | 65.4411 | 0 | 0 | 0 | 96.825 | paral | 3.873 | 1 | 0 | 0
1 | 6 | Av. Ceci Cunha | T245 | TL | PI | 245 | 246 | 269.259 | 268.9 | 268.109 | 267.718 | 78.19 | 150 | 1.2 | 1.216 | 0.75 | 19.1438 | 71.3093 | 0 | 0 | 0 | 69.9282 | 0 | 0 | 0 | 97.7375 | asf | 3.9095 | 0 | 0 | 1
1 | 6 | Av. Ceci Cunha | T246 | PI | PI | 246 | 247 | 268.9 | 268.682 | 267.718 | 267.307 | 82.14 | 150 | 1.232 | 1.3285 | 0.75 | 20.111 | 81.8422 | 0 | 0 | 0 | 80.3914 | 218.246 | 0 | 0 | 102.675 | asf | 4.107 | 1 | 0 | 0
1 | 6 | Rua Brasilia | T247 | PI | PV | 247 | 231 | 268.682 | 268.6 | 267.307 | 267.119 | 37.71 | 150 | 1.425 | 1.478 | 0.75 | 9.2328 | 41.8015 | 0 | 0 | 0 | 41.1355 | 111.4708 | 0 | 0 | 47.1375 | asf | 1.8855 | 1 | 0 | 0
1 | 6 | Rua Domingos Barbosa da Silva | T248 | TL | PI | 248 | 121 | 270 | 269.812 | 268.85 | 268.629 | 44.14 | 150 | 1.15 | 1.1665 | 0.75 | 10.8071 | 38.617 | 0 | 0 | 0 | 37.8374 | 0 | 0 | 0 | 55.175 | paral | 2.207 | 0 | 0 | 1
1 | 6 | Rua Antonio Petuba | T249 | TL | PI | 249 | 250 | 258.96 | 258.836 | 257.81 | 257.505 | 61 | 150 | 1.25 | 1.3405 | 0.75 | 14.9351 | 61.3279 | 0 | 0 | 0 | 60.2505 | 163.541 | 0 | 0 | 76.25 | barro | 3.05 | 0 | 0 | 1
1 | 6 | Rua Antonio Petuba | T250 | PI | PI | 250 | 28 | 258.836 | 258.187 | 257.505 | 257.037 | 40.43 | 150 | 1.431 | 1.3405 | 0.75 | 9.8988 | 40.6473 | 0 | 0 | 0 | 39.9332 | 108.3928 | 0 | 0 | 50.5375 | barro | 2.0215 | 1 | 0 | 0
1 | 6 | Rua Antonio Juvino | T251 | TL | PI | 251 | 99 | 266.542 | 265.724 | 265.392 | 264.574 | 74.1 | 150 | 1.15 | 1.15 | 0.75 | 18.1425 | 63.9112 | 0 | 0 | 0 | 62.6025 | 0 | 0 | 0 | 92.625 | paral | 3.705 | 0 | 0 | 1
1 | 6 | Rua Nossa Senhora da salete | T252 | TL | PI | 252 | 85 | 271.964 | 272.057 | 270.814 | 270.473 | 68.25 | 150 | 1.15 | 1.367 | 0.75 | 16.7102 | 69.9733 | 0 | 0 | 0 | 68.7678 | 186.5955 | 0 | 0 | 85.3125 | paral | 3.4125 | 0 | 0 | 1
1 | 6 | Rua Nossa Senhora da salete | T85 | PI | PV | 85 | 86 | 272.057 | 271.768 | 270.473 | 270.068 | 81.01 | 150 | 1.584 | 1.642 | 0.85 | 22.6696 | 103.2878 | 9.7779 | 0 | 0 | 111.6348 | 0 | 266.0368 | 0 | 109.3635 | paral | 4.0505 | 1 | 0 | 0
1 | 6 | Rua Nossa Senhora do Rosario | T86 | PV | PV | 86 | 87 | 271.768 | 271.564 | 270.068 | 269.936 | 26.26 | 150 | 1.7 | 1.664 | 0.85 | 7.3485 | 33.4815 | 3.6606 | 0 | 0 | 36.6783 | 0 | 87.3933 | 0 | 35.451 | paral | 1.313 | 1 | 0 | 0
1 | 6 | Rua Sertanejo Alagoano | T261 | TL | PI | 214A | 214 | 263.246 | 263.008 | 262.096 | 261.858 | 39.2 | 150 | 1.15 | 1.15 | 0.75 | 9.5976 | 33.81 | 0 | 0 | 0 | 33.1176 | 0 | 0 | 0 | 49 | paral | 1.96 | 0 | 0 | 1
1 | 6 | Rua Manoel Barbosa Medeiros | T262 | TL | PV | 257 | 111 | 266.138 | 265.806 | 264.988 | 264.656 | 29.22 | 150 | 1.15 | 1.15 | 0.75 | 7.1542 | 25.2022 | 0 | 0 | 0 | 24.6862 | 0 | 0 | 0 | 36.525 | paral | 1.461 | 0 | 0 | 1
1 | 6 | Rua Cicero Torres | T263 | TL | PI | 194A | 194 | 267.153 | 267 | 266.003 | 265.85 | 27.3 | 150 | 1.15 | 1.15 | 0.75 | 6.6841 | 23.5463 | 0 | 0 | 0 | 23.0641 | 0 | 0 | 0 | 34.125 | paral | 1.365 | 0 | 0 | 1
1 | 6 | Rua Cicero Torres | T194 | PI | PV | 194 | 96 | 267 | 266.602 | 265.85 | 265.452 | 79.58 | 150 | 1.15 | 1.15 | 0.75 | 19.4842 | 68.6377 | 0 | 0 | 0 | 67.2322 | 0 | 0 | 0 | 99.475 | paral | 3.979 | 1 | 0 | 0
1 | 6 | Rua Maria Morena Gomes | T266 | TL | PI | 259 | 36 | 271.973 | 271.665 | 270.823 | 270.472 | 70.23 | 150 | 1.15 | 1.1715 | 0.75 | 17.1949 | 61.7058 | 0 | 0 | 0 | 60.4654 | 0 | 0 | 0 | 87.7875 | paral | 3.5115 | 0 | 0 | 1
1 | 6 | Rua Pedro Oliveira | T267 | TL | PV | 260 | 207 | 268.099 | 268.507 | 266.949 | 266.551 | 79.65 | 150 | 1.15 | 1.553 | 0.85 | 22.2891 | 101.5538 | 3.5882 | 0 | 0 | 103.7352 | 0 | 247.3929 | 0 | 107.5275 | paral | 3.9825 | 0 | 0 | 1
1 | 6 | Rua Pedro Oliveira | T206 | PV | PV | 207 | 207a | 268.507 | 268.58 | 266.551 | 266.301 | 49.94 | 150 | 1.956 | 2.1175 | 0.95 | 15.723 | 71.1645 | 29.2961 | 0 | 0 | 99.5785 | 0 | 211.4959 | 0 | 72.413 | paral | 2.497 | 1 | 0 | 0
1 | 6 | Rua Pedro Oliveira | T207 | PV | PV | 207a | 92 | 268.58 | 267.864 | 266.301 | 266.02 | 56.13 | 150 | 2.279 | 2.0615 | 0.95 | 17.6718 | 79.9853 | 29.9411 | 0 | 0 | 108.935 | 0 | 231.424 | 0 | 81.3885 | paral | 2.8065 | 1 | 0 | 0
1 | 6 | Rua São Nicolau | T268 | TL | PV | 261 | 72 | 269.902 | 269.79 | 268.752 | 268.635 | 23.44 | 150 | 1.15 | 1.1525 | 0.75 | 5.739 | 20.261 | 0 | 0 | 0 | 19.8469 | 0 | 0 | 0 | 29.3 | paral | 1.172 | 0 | 0 | 1
1 | 6 | Rua Antonio Vital da Silva | T1 | TL | PI | 1 | 2 | 262.362 | 261.224 | 261.212 | 260.074 | 62.99 | 150 | 1.25 | 1.25 | 0.75 | 15.4223 | 59.0531 | 0 | 0 | 0 | 57.9406 | 157.475 | 0 | 0 | 78.7375 | barro | 3.1495 | 0 | 0 | 1
1 | 6 | Rua Antonio Vital da Silva | T2 | PI | PI | 2 | 3 | 261.224 | 259.731 | 260.074 | 258.581 | 70.53 | 150 | 1.25 | 1.25 | 0.75 | 17.2684 | 66.1219 | 0 | 0 | 0 | 64.8761 | 0 | 0 | 0 | 88.1625 | barro | 3.5265 | 1 | 0 | 0
1 | 6 | Rua Antonio Vital da Silva | T3 | PI | PV | 3 | 4 | 259.731 | 257.661 | 258.581 | 255.5 | 88.81 | 150 | 1.25 | 1.7555 | 0.85 | 24.8524 | 113.2328 | 19.2873 | 0 | 0 | 130.9515 | 0 | 311.8119 | 0 | 119.8935 | barro | 4.4405 | 1 | 0 | 0
1 | 6 | Rua Antonio Vital da Silva | T19 | PV | PV | 4 | 20 | 257.661 | 252.661 | 255.5 | 250.5 | 36.82 | 150 | 2.261 | 2.261 | 0.95 | 11.5923 | 52.4685 | 26.619 | 0 | 0 | 78.4372 | 0 | 166.5 | 0 | 53.389 | barro | 1.841 | 1 | 0 | 0
1 | 6 | Rua Antonio Vital da Silva | T20 | PV | PI | 20 | 5 | 252.661 | 246.589 | 250.5 | 245.439 | 39.3 | 150 | 2.261 | 1.7555 | 0.85 | 10.9976 | 50.1075 | 8.535 | 0 | 0 | 57.9483 | 0 | 137.9823 | 0 | 53.055 | barro | 1.965 | 1 | 0 | 0
1 | 6 | Rua José Terto | T11 | TL | PI | 12 | 13 | 262.476 | 261.095 | 261.326 | 259.945 | 80.62 | 150 | 1.15 | 1.15 | 0.75 | 19.7388 | 69.5348 | 0 | 0 | 0 | 68.1108 | 0 | 0 | 0 | 100.775 | paral | 4.031 | 0 | 0 | 1
1 | 6 | Rua José Terto | T12 | PI | PI | 13 | 14 | 261.095 | 259.237 | 259.945 | 258.087 | 75.92 | 150 | 1.15 | 1.15 | 0.75 | 18.5881 | 65.481 | 0 | 0 | 0 | 64.1401 | 0 | 0 | 0 | 94.9 | paral | 3.796 | 1 | 0 | 0
1 | 6 | Rua José Terto | T13 | PI | PV | 14 | 15 | 259.237 | 256.486 | 258.087 | 254.5 | 75.63 | 150 | 1.15 | 1.568 | 0.85 | 21.1641 | 96.4282 | 4.3714 | 0 | 0 | 99.4638 | 0 | 237.1757 | 0 | 102.1005 | paral | 3.7815 | 1 | 0 | 0
1 | 6 | Rua José Terto | T21 | PV | PV | 15 | 21 | 256.486 | 251.709 | 254.5 | 249.7 | 32.56 | 150 | 2.086 | 2.0975 | 0.95 | 10.2511 | 46.398 | 18.4819 | 0 | 0 | 64.3048 | 0 | 136.5892 | 0 | 47.212 | barro | 1.628 | 1 | 0 | 0
1 | 6 | Rua José Terto | T22 | PV | PV | 21 | 8 | 251.709 | 246.709 | 249.7 | 245.559 | 38.53 | 150 | 2.109 | 1.6795 | 0.85 | 10.7821 | 49.1258 | 5.8787 | 0 | 0 | 54.3239 | 0 | 129.4223 | 0 | 52.0155 | barro | 1.9265 | 1 | 0 | 0
1 | 6 | Lançamento 3 | T9 | PV | PV | 8 | 61A | 246.709 | 245.946 | 244.253 | 243.946 | 10 | 150 | 2.556 | 2.328 | 0.95 | 3.1484 | 14.25 | 7.866 | 0 | 0 | 21.9394 | 0 | 46.56 | 0 | 14.5 | barro | 0.5 | 1 | 0 | 0
1 | 6 | Rua Deputado José Lúcio de Melo | T15 | TL | PI | 16 | 17 | 261.603 | 260.708 | 260.453 | 259.558 | 50.63 | 150 | 1.25 | 1.25 | 0.75 | 12.3961 | 47.4656 | 0 | 0 | 0 | 46.5714 | 126.575 | 0 | 0 | 63.2875 | barro | 2.5315 | 0 | 0 | 1
1 | 6 | Rua Deputado José Lúcio de Melo | T16 | TL | PI | 17 | 18 | 260.708 | 259.213 | 259.558 | 258.063 | 78.48 | 150 | 1.25 | 1.25 | 0.75 | 19.2148 | 73.575 | 0 | 0 | 0 | 72.1888 | 196.2 | 0 | 0 | 98.1 | barro | 3.924 | 0 | 0 | 1
1 | 6 | Rua Deputado José Lúcio de Melo | T17 | PI | PI | 18 | 19 | 259.213 | 255.948 | 258.063 | 254 | 77.19 | 150 | 1.15 | 1.549 | 0.85 | 21.6007 | 98.4172 | 3.215 | 0 | 0 | 100.2688 | 0 | 239.1346 | 0 | 104.2065 | paral | 3.8595 | 1 | 0 | 0
1 | 6 | Rua Deputado José Lúcio de Melo | T23 | PI | PV | 19 | 22 | 255.948 | 250.092 | 254 | 248 | 36.34 | 150 | 2.048 | 2.12 | 0.95 | 11.4412 | 51.7845 | 21.4043 | 0 | 0 | 72.5469 | 0 | 154.0816 | 0 | 52.693 | barro | 1.817 | 1 | 0 | 0
1 | 6 | Rua Deputado José Lúcio de Melo | T24 | PV | PI | 22 | 10 | 250.092 | 247.092 | 248 | 245.942 | 39.28 | 150 | 2.092 | 1.621 | 0.85 | 10.992 | 50.082 | 4.0399 | 0 | 0 | 53.4282 | 0 | 127.3458 | 0 | 53.028 | paral | 1.964 | 1 | 0 | 0
1 | 6 | Praça Tertuliano Barbosa | T24 | TL | PI | 3A | 3 | 259.537 | 259.136 | 258.387 | 257.986 | 59.98 | 150 | 1.15 | 1.15 | 0.75 | 14.6854 | 51.7328 | 0 | 0 | 0 | 50.6734 | 0 | 0 | 0 | 74.975 | paral | 2.999 | 0 | 0 | 1
1 | 6 | Praça Tertuliano Barbosa | T25 | TL | PI | 4A | 4 | 258.629 | 258.196 | 257.479 | 257.046 | 60.55 | 150 | 1.15 | 1.15 | 0.75 | 14.8249 | 52.2244 | 0 | 0 | 0 | 51.1549 | 0 | 0 | 0 | 75.6875 | paral | 3.0275 | 0 | 0 | 1
1 | 6 | Rua Genézio Rodrigues | T1 | TL | PI | 1 | 2 | 261.165 | 260.21 | 260.015 | 259.06 | 59.99 | 150 | 1.15 | 1.15 | 0.75 | 14.6878 | 51.7414 | 0 | 0 | 0 | 50.6818 | 0 | 0 | 0 | 74.9875 | paral | 2.9995 | 0 | 0 | 1
1 | 6 | Rua Genézio Rodrigues | T2 | PI | PI | 2 | 3 | 260.21 | 259.136 | 259.06 | 257.986 | 41.82 | 150 | 1.15 | 1.15 | 0.75 | 10.2391 | 36.0698 | 0 | 0 | 0 | 35.3311 | 0 | 0 | 0 | 52.275 | paral | 2.091 | 1 | 0 | 0
1 | 6 | Rua Genézio Rodrigues | T3 | PI | PI | 3 | 4 | 259.136 | 258.196 | 257.986 | 257.046 | 28.52 | 150 | 1.15 | 1.15 | 0.75 | 6.9828 | 24.5985 | 0 | 0 | 0 | 24.0948 | 0 | 0 | 0 | 35.65 | paral | 1.426 | 1 | 0 | 0
1 | 6 | Rua Genézio Rodrigues | T4 | PI | PI | 4 | 5 | 258.196 | 255.693 | 257.046 | 254.543 | 69.41 | 150 | 1.15 | 1.15 | 0.75 | 16.9942 | 59.8661 | 0 | 0 | 0 | 58.6402 | 0 | 0 | 0 | 86.7625 | paral | 3.4705 | 1 | 0 | 0
1 | 6 | Rua Genézio Rodrigues | T5 | PI | PI | 5 | 6 | 255.693 | 248.356 | 254.543 | 247.206 | 79.43 | 150 | 1.25 | 1.25 | 0.75 | 19.4474 | 74.4656 | 0 | 0 | 0 | 73.0627 | 198.575 | 0 | 0 | 99.2875 | barro | 3.9715 | 1 | 0 | 0
1 | 6 | Rua Fernando Antonio Pereira Ferreira | T10 | TL | PI | 11 | 12 | 258.532 | 257.477 | 257.382 | 256.327 | 63.46 | 150 | 1.25 | 1.25 | 0.75 | 15.5374 | 59.4937 | 0 | 0 | 0 | 58.3729 | 0 | 0 | 0 | 79.325 | barro | 3.173 | 0 | 0 | 1
1 | 6 | Rua Fernando Antonio Pereira Ferreira | T11 | PI | PV | 12 | 13 | 257.477 | 256.945 | 256.327 | 255.795 | 16.6 | 150 | 1.25 | 1.25 | 0.75 | 4.0643 | 15.5625 | 0 | 0 | 0 | 15.2693 | 0 | 0 | 0 | 20.75 | barro | 0.83 | 1 | 0 | 0
1 | 6 | Rua José Ferreira Barbosa | T26 | TL | PI | 23A | 23 | 258.214 | 257.866 | 257.064 | 256.716 | 31.64 | 150 | 1.25 | 1.25 | 0.75 | 7.7467 | 29.6625 | 0 | 0 | 0 | 29.1037 | 0 | 0 | 0 | 39.55 | barro | 1.582 | 0 | 0 | 1
1 | 6 | Rua José Ferreira Barbosa | T22 | PI | PV | 23 | 14 | 257.866 | 257.034 | 256.716 | 255.884 | 60.76 | 150 | 1.25 | 1.25 | 0.75 | 14.8763 | 56.9625 | 0 | 0 | 0 | 55.8893 | 0 | 0 | 0 | 75.95 | barro | 3.038 | 1 | 0 | 0
1 | 6 | Rua José Ferreira Barbosa | T23 | PV | PV | 24 | 13 | 255.387 | 256.945 | 254.237 | 253.858 | 82.11 | 150 | 1.25 | 2.2185 | 0.95 | 25.8513 | 117.0068 | 56.0462 | 0 | 0 | 171.6027 | 0 | 364.3221 | 0 | 119.0595 | barro | 4.1055 | 1 | 0 | 0
1 | 6 | Rua José Ferreira Barbosa | T12 | PV | PV | 13 | 14 | 256.945 | 257.034 | 253.858 | 253.82 | 8.25 | 150 | 3.187 | 3.2505 | 1.05 | 2.8862 | 12.9937 | 12.9938 | 2.17 | 0 | 28.0117 | 0 | 0 | 53.6332 | 12.7875 | barro | 0.4125 | 1 | 0 | 0
1 | 6 | Rua 16/54 | T13 | PV | PV | 14 | 15 | 257.034 | 253.972 | 253.82 | 252.822 | 69.8 | 150 | 3.314 | 2.282 | 0.95 | 21.9757 | 99.465 | 51.8544 | 0 | 0 | 150.0866 | 0 | 318.5672 | 0 | 101.21 | barro | 3.49 | 1 | 0 | 0
1 | 6 | Rua 16/55 | T14 | PV | PI | 15 | 9 | 253.972 | 244.86 | 249.631 | 243.71 | 73.22 | 150 | 4.441 | 2.8455 | 0.95 | 23.0524 | 104.3385 | 93.5916 | 0 | 0 | 196.6369 | 0 | 0 | 416.695 | 106.169 | barro | 3.661 | 1 | 0 | 0
1 | 6 | Rua Prof. Benildo Barbosa Medeiros | T15 | TL | PV | 16 | 15 | 255.81 | 253.972 | 254.66 | 252.822 | 73.07 | 150 | 1.25 | 1.25 | 0.75 | 17.8903 | 68.5031 | 0 | 0 | 0 | 67.2125 | 182.675 | 0 | 0 | 91.3375 | barro | 3.6535 | 0 | 0 | 1
1 | 6 | Rua Prof. Benildo Barbosa Medeiros | T16 | TL | PV | 17 | 15 | 251.112 | 253.972 | 249.962 | 249.631 | 71.77 | 150 | 1.25 | 2.8455 | 0.95 | 22.5959 | 102.2722 | 91.7382 | 0 | 0 | 192.7428 | 0 | 0 | 408.4431 | 104.0665 | barro | 3.5885 | 0 | 0 | 1
1 | 6 | Rua São Roque | T5 | PI | PV | 5 | 6 | 246.589 | 247.076 | 245.439 | 245.072 | 73.47 | 150 | 1.25 | 1.677 | 0.85 | 20.5597 | 93.6743 | 11.0536 | 0 | 0 | 103.4301 | 0 | 246.4184 | 0 | 99.1845 | barro | 3.6735 | 1 | 0 | 0
1 | 6 | Rua São Roque | T6 | PV | PV | 6 | 7 | 247.076 | 246.978 | 245.072 | 244.674 | 79.5 | 150 | 2.104 | 2.254 | 0.95 | 25.0296 | 113.2875 | 56.9458 | 0 | 0 | 168.8292 | 0 | 358.386 | 0 | 115.275 | barro | 3.975 | 1 | 0 | 0
1 | 6 | Rua São Roque | T7 | PV | PV | 7 | 8 | 246.978 | 246.709 | 244.674 | 245.559 | 84.17 | 150 | 2.404 | 1.827 | 0.85 | 23.5539 | 107.3167 | 23.3951 | 0 | 0 | 129.2251 | 0 | 307.5572 | 0 | 113.6295 | barro | 4.2085 | 1 | 0 | 0
1 | 6 | Rua São Roque | T8 | TL | PI | 9 | 10 | 247.895 | 247.092 | 246.745 | 245.942 | 64.63 | 150 | 1.25 | 1.25 | 0.75 | 15.8238 | 60.5906 | 0 | 0 | 0 | 59.4491 | 161.575 | 0 | 0 | 80.7875 | barro | 3.2315 | 0 | 0 | 1
1 | 6 | Rua São Roque | T10 | PI | PV | 10 | 8 | 247.092 | 246.709 | 245.942 | 245.559 | 70.29 | 150 | 1.25 | 1.25 | 0.75 | 17.2096 | 65.8969 | 0 | 0 | 0 | 64.6554 | 175.725 | 0 | 0 | 87.8625 | barro | 3.5145 | 1 | 0 | 0
1 | 6 | Rua São Roque | T6 | PI | PI | 6 | 7 | 248.356 | 248.256 | 247.206 | 247.036 | 36.95 | 150 | 1.25 | 1.285 | 0.75 | 9.0467 | 35.6106 | 0 | 0 | 0 | 34.9579 | 94.9615 | 0 | 0 | 46.1875 | barro | 1.8475 | 1 | 0 | 0
1 | 6 | Rua São Roque | T7 | PI | PI | 7 | 8 | 248.256 | 246.432 | 247.036 | 245.282 | 50.77 | 150 | 1.32 | 1.285 | 0.75 | 12.4304 | 48.9296 | 0 | 0 | 0 | 48.0329 | 130.4789 | 0 | 0 | 63.4625 | barro | 2.5385 | 1 | 0 | 0
1 | 6 | Rua São Roque | T29 | PI | PI | 8 | 9 | 246.432 | 244.86 | 245.282 | 243.71 | 49.83 | 150 | 1.25 | 1.25 | 0.75 | 12.2003 | 46.7156 | 0 | 0 | 0 | 45.8355 | 0 | 0 | 0 | 62.2875 | barro | 2.4915 | 1 | 0 | 0
1 | 6 | Rua São Roque | T28 | PI | PI | 9 | 22 | 244.86 | 242.709 | 243.71 | 241.559 | 76.34 | 150 | 1.25 | 1.25 | 0.75 | 18.6909 | 71.5688 | 0 | 0 | 0 | 70.2204 | 190.85 | 0 | 0 | 95.425 | barro | 3.817 | 1 | 0 | 0
1 | 6 | Rua São Roque | T27 | PI | PI | 22 | 21 | 242.709 | 242.174 | 241.559 | 241.024 | 79.13 | 150 | 1.25 | 1.25 | 0.75 | 19.374 | 74.1844 | 0 | 0 | 0 | 72.7867 | 197.825 | 0 | 0 | 98.9125 | barro | 3.9565 | 1 | 0 | 0
1 | 6 | Rua São Roque | T17 | TL | PI | 18 | 19 | 244.185 | 243.1 | 243.035 | 241.95 | 40.88 | 150 | 1.25 | 1.25 | 0.75 | 10.009 | 38.325 | 0 | 0 | 0 | 37.603 | 102.2 | 0 | 0 | 51.1 | barro | 2.044 | 0 | 0 | 1
1 | 6 | Rua São Roque | T18 | PI | PI | 19 | 20 | 243.1 | 242.907 | 241.95 | 241.734 | 46.72 | 150 | 1.25 | 1.2615 | 0.75 | 11.4388 | 44.203 | 0 | 0 | 0 | 43.3778 | 117.8746 | 0 | 0 | 58.4 | barro | 2.336 | 1 | 0 | 0
1 | 6 | Rua São Roque | T19 | PI | PI | 20 | 21 | 242.907 | 242.174 | 241.734 | 241.024 | 72.47 | 150 | 1.273 | 1.2615 | 0.75 | 17.7434 | 68.5657 | 0 | 0 | 0 | 67.2857 | 182.8418 | 0 | 0 | 90.5875 | barro | 3.6235 | 1 | 0 | 0
| 6 | Lançamento 2 | T30 | PI | PV | 21 | 68 | 242.174 | 241.5 | 241.024 | 240.35 | 49 | 150 | 1.25 | 1.25 | 0.75 | 11.997 | 45.9375 | 0 | 0 | 0 | 45.072 | 122.5 | 0 | 0 | 61.25 | barro | 2.45 | 1 | 0 | 0
1 |  | SUB-BACIA 6 | [9 empty] | 18646.46 |  |  |  |  | 4900.1154 | 19755.5804 | 2294.2751 | 17.4944 | 0 | 21725.2703 | 10249.5227 | 20798.3725 | 2846.1829 | 24186.949 | 0 | 932.323 | 220 | 0 | 80
1 | 7 | RUA SÃO JUDAS TADEU | 143 | PI | PV | 144 | 145 | 269.508 | 269.888 | 268.358 | 267.962 | 79.28 | 150 | 1.15 | 1.538 | 0.85 | 22.1855 | 101.082 | 2.5607 | 0 | 0 | 102.2425 | 0 | 243.8653 | 0 | 107.028 | paral | 3.964 | 1 | 0 | 0
1 | 7 | RUA SÃO JUDAS TADEU | 144 | PV | PV | 145 | 146 | 269.888 | 269.459 | 267.962 | 267.673 | 57.77 | 150 | 1.926 | 1.856 | 0.85 | 16.1662 | 73.6568 | 17.4812 | 0 | 0 | 90.1176 | 0 | 214.4422 | 0 | 77.9895 | paral | 2.8885 | 1 | 0 | 0
1 | 7 | RUA SÃO JUDAS TADEU | 145 | PV | PV | 146 | 147 | 269.459 | 269.126 | 267.673 | 267.383 | 57.94 | 150 | 1.786 | 1.7645 | 0.85 | 16.2138 | 73.8735 | 13.0264 | 0 | 0 | 85.8765 | 0 | 204.4703 | 0 | 78.219 | paral | 2.897 | 1 | 0 | 0
1 | 7 | RUA SÃO JUDAS TADEU | 146 | PV | PV | 147 | 148 | 269.126 | 268.796 | 267.383 | 267.105 | 55.7 | 150 | 1.743 | 1.717 | 0.85 | 15.5869 | 71.0175 | 10.2739 | 0 | 0 | 80.3076 | 0 | 191.2738 | 0 | 75.195 | paral | 2.785 | 1 | 0 | 0
1 | 7 | RUA SÃO JUDAS TADEU | 147 | PV | PI | 148 | 149 | 268.796 | 268.394 | 267.105 | 266.876 | 45.81 | 150 | 1.691 | 1.6045 | 0.85 | 12.8194 | 58.4077 | 4.0691 | 0 | 0 | 61.6677 | 0 | 147.0043 | 0 | 61.8435 | paral | 2.2905 | 1 | 0 | 0
1 | 7 | RUA SÃO JUDAS TADEU | T155 | PV | PI | 156 | 153 | 267.506 | 265.897 | 266.447 | 265.297 | 77.12 | 150 | 1.059 | 0.8295 | 0.75 | 18.8819 | 47.9783 | 0 | 0 | 0 | 46.6161 | 0 | 0 | 0 | 96.4 | paral | 3.856 | 1 | 0 | 0
1 | 7 | RUA ERONDINO TAVARES DA SILVA | 148 | PI | PV | 149 | 150 | 268.394 | 267.796 | 266.876 | 266.646 | 44.42 | 150 | 1.518 | 1.334 | 0.75 | 10.8757 | 44.4422 | 0 | 0 | 0 | 43.6576 | 118.5126 | 0 | 0 | 55.525 | paral | 2.221 | 1 | 0 | 0
1 | 7 | RUA ERONDINO TAVARES DA SILVA | 149 | PV | PV | 150 | 151 | 267.796 | 266.996 | 266.456 | 265.846 | 53.63 | 150 | 1.34 | 1.245 | 0.75 | 13.1306 | 50.077 | 0 | 0 | 0 | 49.1298 | 0 | 0 | 0 | 67.0375 | paral | 2.6815 | 1 | 0 | 0
1 | 7 | RUA SÃO JUDAS TADEU | 153 | TL | PV | 154 | 155 | 267.581 | 267.993 | 266.431 | 266.149 | 56.48 | 150 | 1.15 | 1.497 | 0.75 | 13.8284 | 63.4129 | 0 | 0 | 0 | 62.4153 | 169.1011 | 0 | 0 | 70.6 | paral | 2.824 | 0 | 0 | 1
1 | 7 | RUA SÃO JUDAS TADEU | 154 | PV | PV | 155 | 156 | 267.993 | 267.506 | 266.149 | 265.897 | 50.35 | 150 | 1.844 | 1.7265 | 0.85 | 14.0898 | 64.1962 | 9.6936 | 0 | 0 | 73.0006 | 0 | 173.8585 | 0 | 67.9725 | paral | 2.5175 | 1 | 0 | 0
1 | 7 | RUA JOSÉ CARDOSO DA SILVA | 156 | TL | PI | 157 | 158 | 269.871 | 269.424 | 268.721 | 268.274 | 48.49 | 150 | 1.15 | 1.15 | 0.75 | 11.8722 | 41.8226 | 0 | 0 | 0 | 40.9662 | 0 | 0 | 0 | 60.6125 | paral | 2.4245 | 0 | 0 | 1
1 | 7 | RUA JOSÉ CARDOSO DA SILVA | 157 | PI | PI | 158 | 159 | 269.424 | 268.967 | 268.274 | 267.817 | 53.02 | 150 | 1.15 | 1.15 | 0.75 | 12.9813 | 45.7297 | 0 | 0 | 0 | 44.7933 | 0 | 0 | 0 | 66.275 | paral | 2.651 | 1 | 0 | 0
1 | 7 | RUA JOSÉ CARDOSO DA SILVA | 158 | PI | PV | 159 | 160 | 268.967 | 268.806 | 267.817 | 267.656 | 32.18 | 150 | 1.15 | 1.15 | 0.75 | 7.8789 | 27.7552 | 0 | 0 | 0 | 27.1869 | 0 | 0 | 0 | 40.225 | paral | 1.609 | 1 | 0 | 0
1 | 7 | RUA JOSÉ CARDOSO DA SILVA | 159 | PV | PV | 160 | 161 | 268.806 | 268.543 | 267.656 | 267.392 | 52.86 | 150 | 1.15 | 1.1505 | 0.75 | 12.9421 | 45.6116 | 0 | 0 | 0 | 44.6779 | 0 | 0 | 0 | 66.075 | paral | 2.643 | 1 | 0 | 0
1 | 7 | RUA JOSÉ CARDOSO DA SILVA | 281 | TL | PV | 283 | 174 | 268.593 | 268.351 | 267.443 | 267.201 | 43.35 | 150 | 1.15 | 1.15 | 0.75 | 10.6137 | 37.3894 | 0 | 0 | 0 | 36.6237 | 0 | 0 | 0 | 54.1875 | paral | 2.1675 | 0 | 0 | 1
1 | 7 | RUA MANOEL CAVALCANTE MALTA | 169 | TL | PV | 170 | 171 | 269.558 | 269.259 | 268.408 | 268.109 | 42.13 | 150 | 1.15 | 1.15 | 0.75 | 10.315 | 36.3371 | 0 | 0 | 0 | 35.593 | 0 | 0 | 0 | 52.6625 | paral | 2.1065 | 0 | 0 | 1
1 | 7 | RUA ANTONIO BARBOSA DA SILVA | 317 | TL | PV | 171A | 171 | 269.558 | 269.259 | 268.408 | 268.109 | 27.94 | 150 | 1.15 | 1.15 | 0.75 | 6.8408 | 24.0983 | 0 | 0 | 0 | 23.6048 | 0 | 0 | 0 | 34.925 | paral | 1.397 | 0 | 0 | 1
1 | 7 | RUA ANTONIO BARBOSA DA SILVA | 170 | PV | PV | 171 | 160 | 269.259 | 268.806 | 268.109 | 267.656 | 46.68 | 150 | 1.15 | 1.15 | 0.75 | 11.429 | 40.2615 | 0 | 0 | 0 | 39.437 | 0 | 0 | 0 | 58.35 | paral | 2.334 | 1 | 0 | 0
1 | 7 | RUA JOSÉ PEDRO DA SILVA | 171 | TL | PV | 172 | 161 | 269.284 | 268.543 | 268.134 | 267.392 | 70.66 | 150 | 1.15 | 1.1505 | 0.75 | 17.3002 | 60.9707 | 0 | 0 | 0 | 59.7227 | 0 | 0 | 0 | 88.325 | paral | 3.533 | 0 | 0 | 1
1 | 7 | RUA JOSÉ PEDRO DA SILVA | 160 | PV | PI | 161 | 162 | 268.543 | 268.296 | 267.392 | 267.146 | 36.5 | 150 | 1.151 | 1.1505 | 0.75 | 8.9366 | 31.4949 | 0 | 0 | 0 | 30.8503 | 0 | 0 | 0 | 45.625 | paral | 1.825 | 1 | 0 | 0
1 | 7 | RUA ADERVAL INACIO DA SILVA | 172 | TL | PV | 173 | 174 | 268.898 | 268.351 | 267.748 | 267.201 | 40.28 | 150 | 1.15 | 1.15 | 0.75 | 9.8621 | 34.7415 | 0 | 0 | 0 | 34.0301 | 0 | 0 | 0 | 50.35 | paral | 2.014 | 0 | 0 | 1
1 | 7 | RUA ADERVAL INACIO DA SILVA | 173 | PV | PV | 174 | 163 | 268.351 | 267.903 | 267.201 | 266.753 | 30.82 | 150 | 1.15 | 1.15 | 0.75 | 7.5459 | 26.5823 | 0 | 0 | 0 | 26.0379 | 0 | 0 | 0 | 38.525 | paral | 1.541 | 1 | 0 | 0
1 | 7 | RUA ADERVAL INACIO DA SILVA | 162 | PV | PV | 163 | 164 | 267.903 | 267.503 | 266.753 | 266.353 | 55.39 | 150 | 1.15 | 1.15 | 0.75 | 13.5615 | 47.7739 | 0 | 0 | 0 | 46.7955 | 0 | 0 | 0 | 69.2375 | paral | 2.7695 | 1 | 0 | 0
1 | 7 | RUA PEDRO DE OLIVEIRA | 161 | PI | PV | 162 | 163 | 268.296 | 267.903 | 267.146 | 266.753 | 76.34 | 150 | 1.15 | 1.15 | 0.75 | 18.6909 | 65.8433 | 0 | 0 | 0 | 64.4949 | 0 | 0 | 0 | 95.425 | paral | 3.817 | 1 | 0 | 0
1 | 7 | RUA PEDRO DE OLIVEIRA | 165 | TL | PV | 166 | 150 | 267.986 | 267.796 | 266.836 | 266.646 | 76.01 | 150 | 1.15 | 1.15 | 0.75 | 18.6101 | 65.5586 | 0 | 0 | 0 | 64.2161 | 0 | 0 | 0 | 95.0125 | paral | 3.8005 | 0 | 0 | 1
1 | 7 | RUA BELA VISTA | 168 | PI | PV | 169 | 164 | 267.805 | 267.503 | 266.655 | 266.25 | 81.06 | 150 | 1.2 | 1.2515 | 0.75 | 19.8465 | 76.0849 | 0 | 0 | 0 | 74.6532 | 202.8932 | 0 | 0 | 101.325 | asf | 4.053 | 1 | 0 | 0
1 | 7 | RUA BELA VISTA | 163 | PV | PI | 164 | 165 | 267.503 | 267.225 | 266.25 | 265.948 | 60.4 | 150 | 1.303 | 1.315 | 0.75 | 14.7882 | 59.5695 | 0 | 0 | 0 | 58.5027 | 158.852 | 0 | 0 | 75.5 | asf | 3.02 | 1 | 0 | 0
1 | 7 | RUA BELA VISTA | 164 | PI | PV | 165 | 151 | 267.225 | 266.996 | 265.948 | 265.689 | 51.68 | 150 | 1.327 | 1.342 | 0.75 | 12.6532 | 52.0159 | 0 | 0 | 0 | 51.1031 | 138.7091 | 0 | 0 | 64.6 | asf | 2.584 | 1 | 0 | 0
1 | 7 | RUA BELA VISTA | 150 | PV | PI | 151 | 152 | 266.996 | 266.684 | 265.689 | 265.427 | 52.39 | 150 | 1.357 | 1.332 | 0.75 | 12.827 | 52.3376 | 0 | 0 | 0 | 51.4123 | 139.567 | 0 | 0 | 65.4875 | asf | 2.6195 | 1 | 0 | 0
1 | 7 | RUA BELA VISTA | 151 | PI | PV | 152 | 153 | 266.684 | 266.447 | 265.427 | 265.231 | 39.35 | 150 | 1.307 | 1.2865 | 0.75 | 9.6344 | 37.9678 | 0 | 0 | 0 | 37.2728 | 101.2476 | 0 | 0 | 49.1875 | asf | 1.9675 | 1 | 0 | 0
1 | 7 | RUA BELA VISTA | 152 | PV | PI | 153 | 102 | 266.447 | 265.9 | 265.231 | 264.75 | 93.66 | 150 | 1.266 | 1.233 | 0.75 | 22.9315 | 86.6121 | 0 | 0 | 0 | 84.9578 | 0 | 0 | 0 | 117.075 | asf | 4.683 | 1 | 0 | 0
1 | 7 | RUA BELA VISTA | 117 | TL | PI | 118 | 119 | 266.144 | 265.989 | 264.994 | 264.605 | 77.78 | 150 | 1.2 | 1.317 | 0.75 | 19.0435 | 76.8272 | 0 | 0 | 0 | 75.4534 | 204.8725 | 0 | 0 | 97.225 | asf | 3.889 | 0 | 0 | 1
1 | 7 | RUA BELA VISTA | 118 | PI | PI | 119 | 120 | 265.989 | 265.751 | 264.605 | 264.213 | 78.34 | 150 | 1.434 | 1.511 | 0.85 | 21.9225 | 99.8835 | 0.73248 | 0 | 0 | 99.2323 | 0 | 236.7435 | 0 | 105.759 | asf | 3.917 | 1 | 0 | 0
1 | 7 | RUA BELA VISTA | 119 | PI | PV | 120 | 121 | 265.751 | 265.32 | 264.213 | 263.808 | 81.05 | 150 | 1.588 | 1.575 | 0.85 | 22.6808 | 103.3388 | 5.1669 | 0 | 0 | 107.0741 | 0 | 255.3075 | 0 | 109.4175 | asf | 4.0525 | 1 | 0 | 0
1 | 7 | RUA ANDRÉ LEÃO | 84 | PI | PI | 86 | 87 | 267.091 | 266.687 | 265.941 | 265.537 | 78.39 | 150 | 1.15 | 1.15 | 0.75 | 19.1928 | 67.6114 | 0 | 0 | 0 | 66.2268 | 0 | 0 | 0 | 97.9875 | paral | 3.9195 | 1 | 0 | 0
1 | 7 | RUA ANDRÉ LEÃO | 85 | PI | PI | 87 | 88 | 266.687 | 266.396 | 265.537 | 265.167 | 74.09 | 150 | 1.15 | 1.1895 | 0.75 | 18.14 | 66.0975 | 0 | 0 | 0 | 64.7889 | 0 | 0 | 0 | 92.6125 | paral | 3.7045 | 1 | 0 | 0
1 | 7 | RUA ANDRÉ LEÃO | 59 | TL | PI | 61 | 62 | 266.27 | 265.9 | 265.12 | 264.75 | 61.23 | 150 | 1.15 | 1.15 | 0.75 | 14.9914 | 52.8109 | 0 | 0 | 0 | 51.7294 | 0 | 0 | 0 | 76.5375 | paral | 3.0615 | 0 | 0 | 1
1 | 7 | RUA ANDRÉ LEÃO | 60 | PI | PI | 62 | 63 | 265.9 | 265.23 | 264.75 | 264.08 | 60.99 | 150 | 1.15 | 1.15 | 0.75 | 14.9326 | 52.6039 | 0 | 0 | 0 | 51.5266 | 0 | 0 | 0 | 76.2375 | paral | 3.0495 | 1 | 0 | 0
1 | 7 | RUA ANDRÉ LEÃO | 61 | PI | PV | 63 | 64 | 265.23 | 264.745 | 264.08 | 263.595 | 82.47 | 150 | 1.15 | 1.15 | 0.75 | 20.1917 | 71.1304 | 0 | 0 | 0 | 69.6737 | 0 | 0 | 0 | 103.0875 | paral | 4.1235 | 1 | 0 | 0
1 | 7 | RUA MARIA JULIA FERREIRA DE ALBUQUERQUE | 327 | PI | PV | 102 | 64 | 265.9 | 264.745 | 264.75 | 263.595 | 68.79 | 150 | 1.15 | 1.15 | 0.75 | 16.8424 | 59.3314 | 0 | 0 | 0 | 58.1164 | 0 | 0 | 0 | 85.9875 | paral | 3.4395 | 1 | 0 | 0
1 | 7 | RUA MARIA JULIA FERREIRA DE ALBUQUERQUE | 325 | PV | PV | 64 | 64A | 264.745 | 264.625 | 263.595 | 262.793 | 13.97 | 150 | 1.15 | 1.491 | 0.75 | 3.4204 | 15.622 | 0 | 0 | 0 | 15.3752 | 41.6585 | 0 | 0 | 17.4625 | paral | 0.6985 | 1 | 0 | 0
1 | 7 | RUA MARIA JULIA FERREIRA DE ALBUQUERQUE | 326 | PV | PI | 64A | 65 | 264.625 | 264.051 | 262.793 | 262.475 | 63.58 | 150 | 1.832 | 1.704 | 0.85 | 17.7921 | 81.0645 | 11.0248 | 0 | 0 | 90.9663 | 0 | 216.6806 | 0 | 85.833 | paral | 3.179 | 1 | 0 | 0
1 | 7 | RUA SEM NOME | 328 | TL | PI | 323 | 324 | 264.6 | 264.05 | 263.45 | 262.9 | 41.42 | 150 | 1.15 | 1.15 | 0.75 | 10.1412 | 35.7248 | 0 | 0 | 0 | 34.9932 | 0 | 0 | 0 | 51.775 | paral | 2.071 | 0 | 0 | 1
1 | 7 | RUA SEM NOME | 329 | PI | PV | 324 | 64A | 264.05 | 264.625 | 262.9 | 263.475 | 21.35 | 150 | 1.25 | 1.25 | 0.75 | 5.2273 | 20.0156 | 0 | 0 | 0 | 19.6385 | 53.375 | 0 | 0 | 26.6875 | barro | 1.0675 | 1 | 0 | 0
1 | 7 | RUA SEM NOME | 330 | PI | PI | 325 | 326 | 264.6 | 264.6 | 263.45 | 263.286 | 32.82 | 150 | 1.25 | 1.332 | 0.75 | 8.0356 | 32.7872 | 0 | 0 | 0 | 32.2075 | 87.4325 | 0 | 0 | 41.025 | barro | 1.641 | 1 | 0 | 0
1 | 7 | RUA SEM NOME | 331 | PI | PV | 326 | 91 | 264.6 | 264.772 | 263.286 | 263.622 | 32.3 | 150 | 1.414 | 1.332 | 0.75 | 7.9083 | 32.2677 | 0 | 0 | 0 | 31.6972 | 86.0472 | 0 | 0 | 40.375 | barro | 1.615 | 1 | 0 | 0
1 | 7 | RUA BENEDITO T. DA SILVA | T338 | TL | PV | 317 | 91 | 265.6 | 264.772 | 264.45 | 263.194 | 52.28 | 150 | 1.15 | 1.364 | 0.75 | 12.8001 | 53.4824 | 0 | 0 | 0 | 52.559 | 142.6198 | 0 | 0 | 65.35 | paral | 2.614 | 0 | 0 | 1
1 | 7 | RUA BENEDITO T. DA SILVA | T320 | PV | PV | 91 | 67 | 264.772 | 263.534 | 263.194 | 261.775 | 51.94 | 150 | 1.578 | 1.6685 | 0.85 | 14.5348 | 66.2235 | 7.4391 | 0 | 0 | 72.7452 | 0 | 173.3238 | 0 | 70.119 | paral | 2.597 | 1 | 0 | 0
1 | 7 | RUA COSTA RICA | 86 | PI | PI | 88 | 89 | 266.396 | 265.537 | 265.167 | 264.387 | 68.95 | 150 | 1.229 | 1.1895 | 0.75 | 16.8815 | 61.512 | 0 | 0 | 0 | 60.2942 | 0 | 0 | 0 | 86.1875 | paral | 3.4475 | 1 | 0 | 0
1 | 7 | RUA COSTA RICA | 87 | PI | PI | 89 | 90 | 265.537 | 264.657 | 264.387 | 263.507 | 42.76 | 150 | 1.15 | 1.15 | 0.75 | 10.4693 | 36.8805 | 0 | 0 | 0 | 36.1253 | 0 | 0 | 0 | 53.45 | paral | 2.138 | 1 | 0 | 0
1 | 7 | RUA COSTA RICA | 88 | PI | PV | 90 | 68 | 264.657 | 263.024 | 263.507 | 261.874 | 42.27 | 150 | 1.15 | 1.15 | 0.75 | 10.3493 | 36.4579 | 0 | 0 | 0 | 35.7113 | 0 | 0 | 0 | 52.8375 | paral | 2.1135 | 1 | 0 | 0
1 | 7 | RUA MARIA OLIVEIRA LIMA | 70 | TL | PI | 72 | 73 | 266.237 | 265.383 | 265.087 | 264.233 | 56.91 | 150 | 1.15 | 1.15 | 0.75 | 13.9337 | 49.0849 | 0 | 0 | 0 | 48.0797 | 0 | 0 | 0 | 71.1375 | paral | 2.8455 | 0 | 0 | 1
1 | 7 | RUA CORONEL ATAÍDE DE OLIVEIRA | 75 | TL | PV | 77 | 74 | 266.468 | 264.846 | 265.318 | 263.696 | 79.24 | 150 | 1.15 | 1.15 | 0.75 | 19.4009 | 68.3445 | 0 | 0 | 0 | 66.9449 | 0 | 0 | 0 | 99.05 | paral | 3.962 | 0 | 0 | 1
1 | 7 | RUA ADÍLSON TORRES DE MELO | 78 | TL | PI | 80 | 78 | 266.786 | 266.291 | 265.636 | 265.141 | 39.42 | 150 | 1.15 | 1.15 | 0.75 | 9.6515 | 33.9997 | 0 | 0 | 0 | 33.3035 | 0 | 0 | 0 | 49.275 | paral | 1.971 | 0 | 0 | 1
1 | 7 | RUA ADÍLSON TORRES DE MELO | 76 | PI | PV | 78 | 79 | 266.291 | 264.434 | 265.141 | 263.284 | 59.8 | 150 | 1.15 | 1.15 | 0.75 | 14.6413 | 51.5775 | 0 | 0 | 0 | 50.5213 | 0 | 0 | 0 | 74.75 | paral | 2.99 | 1 | 0 | 0
1 | 7 | RUA VALFRIDO OLIVEIRA LIMA | 80 | TL | PI | 82 | 83 | 266.959 | 265.665 | 265.809 | 264.515 | 55.7 | 150 | 1.15 | 1.15 | 0.75 | 13.6374 | 48.0413 | 0 | 0 | 0 | 47.0574 | 0 | 0 | 0 | 69.625 | paral | 2.785 | 0 | 0 | 1
1 | 7 | RUA VALFRIDO OLIVEIRA LIMA | 81 | PI | PV | 83 | 84 | 265.665 | 263.302 | 264.515 | 262.152 | 58.66 | 150 | 1.15 | 1.15 | 0.75 | 14.3622 | 50.5943 | 0 | 0 | 0 | 49.5582 | 0 | 0 | 0 | 73.325 | paral | 2.933 | 1 | 0 | 0
1 | 7 | RUA JOSÉ MAHEUS SOBRINHO | T10 | PI | PI | 11 | 12 | 266.065 | 264.221 | 264.925 | 263.071 | 47.61 | 150 | 1.14 | 1.145 | 0.75 | 11.6567 | 40.8851 | 0 | 0 | 0 | 40.0442 | 0 | 0 | 0 | 59.5125 | paral | 2.3805 | 1 | 0 | 0
1 | 7 | RUA JOSÉ MAHEUS SOBRINHO | T11 | PI | PV | 12 | 13 | 264.221 | 263.201 | 263.071 | 262.051 | 55.42 | 150 | 1.15 | 1.15 | 0.75 | 13.5689 | 47.7998 | 0 | 0 | 0 | 46.8209 | 0 | 0 | 0 | 69.275 | paral | 2.771 | 1 | 0 | 0
1 | 7 | RUA DURVAL PEREIRA DE MELO | T4 | PI | PI | 4 | 5 | 264.996 | 264.351 | 263.846 | 263.201 | 53.42 | 150 | 1.15 | 1.15 | 0.75 | 13.0792 | 46.0747 | 0 | 0 | 0 | 45.1312 | 0 | 0 | 0 | 66.775 | paral | 2.671 | 1 | 0 | 0
1 | 7 | RUA DURVAL PEREIRA DE MELO | T5 | PI | PV | 5 | 6 | 264.351 | 264.699 | 263.201 | 263.549 | 54.8 | 150 | 1.15 | 1.15 | 0.75 | 13.4171 | 47.265 | 0 | 0 | 0 | 46.2971 | 0 | 0 | 0 | 68.5 | paral | 2.74 | 1 | 0 | 0
1 | 7 | RUA DURVAL PEREIRA DE MELO | T286 | PI | PI | 288 | 289 | 265.48 | 265.223 | 264.33 | 264.073 | 51.13 | 150 | 1.15 | 1.15 | 0.75 | 12.5185 | 44.0996 | 0 | 0 | 0 | 43.1965 | 0 | 0 | 0 | 63.9125 | paral | 2.5565 | 1 | 0 | 0
1 | 7 | RUA DURVAL PEREIRA DE MELO | T288 | PI | PV | 289 | 6 | 265.223 | 264.699 | 264.073 | 263.549 | 37.66 | 150 | 1.15 | 1.15 | 0.75 | 9.2206 | 32.4818 | 0 | 0 | 0 | 31.8166 | 0 | 0 | 0 | 47.075 | paral | 1.883 | 1 | 0 | 0
1 | 7 | RUA DURVAL PEREIRA DE MELO | T285 | PI | PI | 287 | 8 | 265.353 | 264.968 | 264.203 | 263.818 | 50.11 | 150 | 1.15 | 1.15 | 0.75 | 12.2688 | 43.2199 | 0 | 0 | 0 | 42.3348 | 0 | 0 | 0 | 62.6375 | paral | 2.5055 | 1 | 0 | 0
1 | 7 | RUA DURVAL PEREIRA DE MELO | T8 | PI | PI | 8 | 9 | 264.968 | 263.728 | 263.818 | 262.578 | 56.89 | 150 | 1.15 | 1.15 | 0.75 | 13.9288 | 49.0676 | 0 | 0 | 0 | 48.0628 | 0 | 0 | 0 | 71.1125 | paral | 2.8445 | 1 | 0 | 0
1 | 7 | RUA ARÍZIO LOPES MARINHO | T79 | TL | PI | 81 | 11 | 266.442 | 266.075 | 265.292 | 264.925 | 33.55 | 150 | 1.15 | 1.15 | 0.75 | 8.2143 | 28.9369 | 0 | 0 | 0 | 28.3443 | 0 | 0 | 0 | 41.9375 | paral | 1.6775 | 0 | 0 | 1
1 | 7 | RUA ARÍZIO LOPES MARINHO | T9 | TL | PI | 10 | 4 | 265.902 | 264.996 | 264.752 | 263.846 | 39.97 | 150 | 1.15 | 1.15 | 0.75 | 9.7862 | 34.4741 | 0 | 0 | 0 | 33.7682 | 0 | 0 | 0 | 49.9625 | paral | 1.9985 | 0 | 0 | 1
1 | 7 | RUA ARÍZIO LOPES MARINHO | T3 | PI | PI | 3 | 4 | 265.294 | 264.996 | 264.144 | 263.846 | 50.1 | 150 | 1.15 | 1.15 | 0.75 | 12.2664 | 43.2112 | 0 | 0 | 0 | 42.3264 | 0 | 0 | 0 | 62.625 | paral | 2.505 | 1 | 0 | 0
1 | 7 | RUA ADÉLIA GOMES SIQUEIRA | T1 | PI | PI | 1 | 2 | 266.234 | 265.654 | 265.084 | 264.504 | 63.14 | 150 | 1.15 | 1.15 | 0.75 | 15.459 | 54.4582 | 0 | 0 | 0 | 53.343 | 0 | 0 | 0 | 78.925 | paral | 3.157 | 1 | 0 | 0
1 | 7 | RUA ADÉLIA GOMES SIQUEIRA | T2 | PI | PI | 2 | 3 | 265.654 | 265.294 | 264.504 | 264.144 | 42.74 | 150 | 1.15 | 1.15 | 0.75 | 10.4644 | 36.8632 | 0 | 0 | 0 | 36.1084 | 0 | 0 | 0 | 53.425 | paral | 2.137 | 1 | 0 | 0
1 | 7 | RUA CICERO TORRES | T287 | PV | PV | 6 | 13 | 264.699 | 263.201 | 263.549 | 262.051 | 53.3 | 150 | 1.15 | 1.15 | 0.75 | 13.0498 | 45.9713 | 0 | 0 | 0 | 45.0298 | 0 | 0 | 0 | 66.625 | paral | 2.665 | 1 | 0 | 0
1 | 7 | RUA CICERO TORRES | T12 | PV | PV | 13 | 14 | 263.201 | 263.138 | 262.051 | 261.966 | 15.61 | 150 | 1.15 | 1.161 | 0.75 | 3.8219 | 13.5924 | 0 | 0 | 0 | 13.3167 | 0 | 0 | 0 | 19.5125 | paral | 0.7805 | 1 | 0 | 0
1 | 7 | RUA CICERO TORRES | T83 | TL | PV | 85 | 84 | 264.207 | 263.302 | 263.057 | 262.152 | 46.86 | 150 | 1.15 | 1.15 | 0.75 | 11.4731 | 40.4168 | 0 | 0 | 0 | 39.5891 | 0 | 0 | 0 | 58.575 | paral | 2.343 | 0 | 0 | 1
1 | 7 | RUA CICERO TORRES | T82 | PV | PV | 84 | 14 | 263.302 | 263.138 | 262.152 | 261.966 | 37.15 | 150 | 1.15 | 1.161 | 0.75 | 9.0957 | 32.3484 | 0 | 0 | 0 | 31.6922 | 0 | 0 | 0 | 46.4375 | paral | 1.8575 | 1 | 0 | 0
1 | 7 | RUA CICERO TORRES | T77 | PI | PV | 79 | 75 | 264.434 | 264.846 | 263.284 | 263.168 | 23.23 | 150 | 1.15 | 1.414 | 0.75 | 5.6876 | 24.6354 | 0 | 0 | 0 | 24.2251 | 65.6944 | 0 | 0 | 29.0375 | paral | 1.1615 | 1 | 0 | 0
1 | 7 | RUA CICERO TORRES | T71 | PI | PV | 73 | 74 | 265.383 | 264.846 | 264.233 | 263.696 | 54.19 | 150 | 1.15 | 1.15 | 0.75 | 13.2677 | 46.7389 | 0 | 0 | 0 | 45.7817 | 0 | 0 | 0 | 67.7375 | paral | 2.7095 | 1 | 0 | 0
1 | 7 | RUA CICERO TORRES | T72 | PV | PV | 74 | 75 | 264.846 | 264.846 | 263.696 | 263.168 | 29.92 | 150 | 1.15 | 1.414 | 0.75 | 7.3255 | 31.7302 | 0 | 0 | 0 | 31.2017 | 84.6138 | 0 | 0 | 37.4 | paral | 1.496 | 1 | 0 | 0
1 | 7 | RUA PATROCÍNIO JOSÉ | T73 | PV | PI | 75 | 76 | 264.846 | 261.879 | 263.168 | 260.729 | 49.42 | 150 | 1.678 | 1.414 | 0.75 | 12.0999 | 52.4099 | 0 | 0 | 0 | 51.537 | 139.7598 | 0 | 0 | 61.775 | paral | 2.471 | 1 | 0 | 0
1 | 7 | RUA PATROCÍNIO JOSÉ | T74 | PI | PV | 76 | 20 | 261.879 | 261.3 | 260.729 | 260.15 | 59.74 | 150 | 1.15 | 1.15 | 0.75 | 14.6266 | 51.5258 | 0 | 0 | 0 | 50.4706 | 0 | 0 | 0 | 74.675 | paral | 2.987 | 1 | 0 | 0
1 | 7 | RUA PATROCÍNIO JOSÉ | T19 | PV | PV | 20 | 21 | 261.3 | 258.07 | 260.15 | 256.92 | 22.58 | 150 | 1.25 | 1.25 | 0.75 | 5.5284 | 21.1688 | 0 | 0 | 0 | 20.7699 | 56.45 | 0 | 0 | 28.225 | barro | 1.129 | 1 | 0 | 0
1 | 7 | RUA MARIA FRANCISCA DOS SANTOS | T13 | PV | PV | 14 | 15 | 263.138 | 263.437 | 261.966 | 261.597 | 73.96 | 150 | 1.172 | 1.506 | 0.85 | 20.6968 | 94.299 | 0.3772 | 0 | 0 | 93.3699 | 0 | 0 | 0 | 99.846 | paral | 3.698 | 1 | 0 | 0
1 | 7 | RUA MARIA FRANCISCA DOS SANTOS | T14 | PV | PV | 15 | 16 | 263.437 | 264.265 | 261.597 | 261.293 | 60.76 | 150 | 1.84 | 2.406 | 0.95 | 19.1295 | 86.583 | 52.2961 | 0 | 0 | 137.806 | 0 | 292.3771 | 0 | 88.102 | paral | 3.038 | 1 | 0 | 0
1 | 7 | RUA MARIA FRANCISCA DOS SANTOS | T15 | PV | PV | 16 | 17 | 264.265 | 262.99 | 261.293 | 261.091 | 40.26 | 150 | 2.972 | 2.4355 | 0.95 | 12.6754 | 57.3705 | 35.7801 | 0 | 0 | 92.4395 | 0 | 196.1065 | 0 | 58.377 | paral | 2.013 | 1 | 0 | 0
1 | 7 | RUA SILVESTRE PERICLES | T91 | PI | PI | 9 | 93 | 263.728 | 263.401 | 262.578 | 262.251 | 47.78 | 150 | 1.2 | 1.2 | 0.75 | 11.6983 | 43.002 | 0 | 0 | 0 | 42.1581 | 0 | 0 | 0 | 59.725 | asf | 2.389 | 1 | 0 | 0
1 | 7 | RUA SILVESTRE PERICLES | T92 | PI | PV | 93 | 17 | 263.401 | 262.99 | 262.251 | 261.091 | 43.89 | 150 | 1.2 | 1.5745 | 0.85 | 12.2821 | 55.9597 | 2.7793 | 0 | 0 | 57.9639 | 0 | 138.2096 | 0 | 59.2515 | asf | 2.1945 | 1 | 0 | 0
1 | 7 | RUA SILVESTRE PERICLES | T16 | PV | PI | 17 | 18 | 262.99 | 262.064 | 261.091 | 260.752 | 63.95 | 150 | 1.949 | 1.6555 | 0.85 | 17.8956 | 81.5362 | 8.4526 | 0 | 0 | 88.8593 | 0 | 211.7385 | 0 | 86.3325 | asf | 3.1975 | 1 | 0 | 0
1 | 7 | RUA SILVESTRE PERICLES | T17 | PI | PI | 18 | 34 | 262.064 | 261.464 | 260.752 | 260.314 | 67.13 | 150 | 1.362 | 1.281 | 0.75 | 16.4359 | 64.4951 | 0 | 0 | 0 | 63.3095 | 171.9871 | 0 | 0 | 83.9125 | asf | 3.3565 | 1 | 0 | 0
1 | 7 | RUA SILVESTRE PERICLES | T18 | PI | PV | 34 | 20 | 261.464 | 261.3 | 260.314 | 260.15 | 49.78 | 150 | 1.2 | 1.2 | 0.75 | 12.188 | 44.802 | 0 | 0 | 0 | 43.9228 | 0 | 0 | 0 | 62.225 | asf | 2.489 | 1 | 0 | 0
1 | 7 | RUA SILVESTRE PERICLES | T69 | TL | PV | 71 | 20 | 262.35 | 261.3 | 261.2 | 260.15 | 70.66 | 150 | 1.2 | 1.2 | 0.75 | 17.3002 | 63.594 | 0 | 0 | 0 | 62.346 | 0 | 0 | 0 | 88.325 | asf | 3.533 | 0 | 0 | 1
1 | 7 | RUA SILVESTRE PERICLES | T126 | TL | PI | 127 | 128 | 264.218 | 264.033 | 263.068 | 262.681 | 77.43 | 150 | 1.2 | 1.301 | 0.75 | 18.9578 | 75.5523 | 0 | 0 | 0 | 74.1847 | 201.4729 | 0 | 0 | 96.7875 | asf | 3.8715 | 0 | 0 | 1
1 | 7 | RUA SILVESTRE PERICLES | T127 | PI | PI | 128 | 129 | 264.033 | 263.791 | 262.681 | 262.438 | 48.62 | 150 | 1.402 | 1.4025 | 0.75 | 11.904 | 51.1422 | 0 | 0 | 0 | 50.2834 | 136.3791 | 0 | 0 | 60.775 | asf | 2.431 | 1 | 0 | 0
1 | 7 | RUA SILVESTRE PERICLES | T63 | PI | PV | 65 | 66 | 264.051 | 263.895 | 262.475 | 262.179 | 59.34 | 150 | 1.626 | 1.696 | 0.85 | 16.6056 | 75.6585 | 9.886 | 0 | 0 | 84.4965 | 0 | 201.2813 | 0 | 80.109 | asf | 2.967 | 1 | 0 | 0
1 | 7 | RUA SILVESTRE PERICLES | T64 | PV | PV | 66 | 67 | 263.895 | 263.534 | 262.179 | 261.775 | 80.76 | 150 | 1.766 | 1.7875 | 0.85 | 22.5997 | 102.969 | 19.7357 | 0 | 0 | 121.2783 | 0 | 288.717 | 0 | 109.026 | asf | 4.038 | 1 | 0 | 0
1 | 7 | RUA SILVESTRE PERICLES | T65 | PV | PV | 67 | 68 | 263.534 | 263.024 | 261.775 | 261.874 | 72.63 | 150 | 1.809 | 1.5045 | 0.85 | 20.3246 | 92.6032 | 0.27781 | 0 | 0 | 91.5982 | 0 | 0 | 0 | 98.0505 | asf | 3.6315 | 1 | 0 | 0
1 | 7 | RUA SILVESTRE PERICLES | T66 | PV | PI | 68 | 69 | 263.024 | 262.467 | 261.874 | 261.264 | 29.51 | 150 | 1.2 | 1.2265 | 0.75 | 7.2252 | 27.1455 | 0 | 0 | 0 | 26.6243 | 0 | 0 | 0 | 36.8875 | asf | 1.4755 | 1 | 0 | 0
1 | 7 | RUA MARAVÍLHA | T128 | PI | PI | 129 | 130 | 263.791 | 262.42 | 262.438 | 261.27 | 68.69 | 150 | 1.353 | 1.2515 | 0.75 | 16.8179 | 64.4742 | 0 | 0 | 0 | 63.2609 | 171.9311 | 0 | 0 | 85.8625 | paral | 3.4345 | 1 | 0 | 0
[12 empty] | 5149.88 |  |  |  |  | 1303.5253 | 5058.5791 | 211.0531 | 0 | 0 | 5178.6724 | 2673.1761 | 3385.3997 | 0 | 6559.183 | 0 | 257.494 | 75 | 0 | 21
|  | TOTAL DAS BACIAS | [9 empty] | 23796.34 |  |  |  |  | 6203.6407 | 24814.1595 | 2505.3282 | 17.4944 | 0 | 26903.9427 | 12922.6988 | 24183.7722 | 2846.1829 | 30746.132 | 0 | 1189.817 | 295 | 0 | 101
RESUMO DOS SERVIÇOS
| Serviços |  | Quantidade |  | Und | Valor % |  | Reposição Mat (m3) |  |  |  | ASSENT. TUBUL. ( mm ) |  |  |  | ESCAV | 1ª Cat | 2ª Cat | 3ª Cat | Mole |  |  | PAVIM. ( m2 ) |  |  |  |  | TL |  | PV e PI
| Carga e descarga (Com 30% empolamento) |  | 9367.3368 |  | m3 | 1.3 |  | Total | 26903.9427 | 100% |  | Diam. | Comp. | Volume |  |  | 100% | 0% | 0% | 0% |  |  | Total | 30746.132 |  | 100% |  | 150 | 101 | Prof | Qtd
| Transporte |  | 72128.4935 |  | m3xkm | 7.7 |  | Parel |  | 0% |  | 100 | 0 | 0 | 10% | <1,5 Man | 2481.42 | 0 | 0 | 0 |  |  | Barro | 3060.9895 |  | 9.956% |  | CX Passagem |  | 1.2 | 119
| Espalhamento |  | 9367.3368 |  | m3 |  |  | B. Brita | 1002.003 | 3.724% |  | 150 | 22869.2 | 403.9272 | 90% | <1,5 Mec | 22332.74 | 0 | 0 | 0 |  |  | Asf | 6680.02 |  | 21.73% |  |  | 0 | 2 | 141
| Base p/ pavimentação |  | 0 |  | m3 | 0 |  | Envol A. | 6203.6407 | 23.06% |  | 200 | 927.14 | 29.1122 |  | 1,5 - 3,0 | 2505.33 | 0 | 0 | 0 |  |  | Paral | 21005.1225 |  | 68.32% |  |  |  | 2.6 | 25
| Sub-base |  | 0 |  | m2 | 0 |  | Reaterro | 19698.299 | 73.22% |  | 250 | 0 | 0 |  | 3,0 - 4,5 | 17.49 | 0 | 0 | 0 | [9 empty] | 3.2 | 7
| CBUQ = 2,4t/m3 |  | 801.6024 |  | t | 2.4 |  | Aterro |  | 0% |  | 300 | 0 | 0 |  | > 4,5 | 0 | 0 | 0 | 0 | [9 empty] | 3.8 | 2
| Colchão de areia |  | 668 |  | m3 | 0.1 |  | Pó Pedr. |  | 0% |  | 350 | 0 | 0 |  | Total : | 27337.98 | [5 empty] | ESCORAMENTO (M2) | [6 empty] | 4.4 | 0
| Sinalização de transito |  | 23796.34 |  | m |  |  |  | 22421.6798 |  |  | 400 | 0 | 0 | [8 empty] | Total | 39952.6539 |  | 100% |  |  |  | 5 | 1
| Sinalização diurna |  | 23796.34 |  | m |  |  |  | 7205.6437 |  |  | 450 | 0 | 0 | [8 empty] | Cont | 2846.1829 |  | 7.124%
| Sinalização com placas |  | 209.4078 |  | m2 | [6 empty] | 500 | 0 | 0 | [8 empty] | Desc | 24183.7722 |  | 60.53%
| Passadiço p/ pedestre |  | 237.9634 |  | m2 | 0.01 | [5 empty] | 550 | 0 | 0 | [8 empty] | Pont | 12922.6988 |  | 32.35%
| Travessia p/ veiculo |  | 237.9634 |  | m2 | 0.01 | [5 empty] | 700 | 0 | 0 | [8 empty] | Met | 0 |  | 0%
| Ensecadeira |  | 1427.7804 |  | m2 | 0.06
| Carga e descarga de paralelepipedo |  | 2730.6659 |  | m3 | 1.3
| Transporte de paralelepipedo |  |  |  | m3xkm | 10
| Ensaio de compactação |  | 476 |  | Und | 50 | [16 empty] | Transporte do CBUQ bota fora
| RECOMP. REDE DE ÁGUA | [21 empty] | Área | Espessura | Volume | m3x7,7
| Escavação |  | 1366.849 |  | m3 | 0.05 | [16 empty] | 6680.02 | 0.07 | 467.6014 | 3600.5308
| Reaterro |  | 1298.5066 |  | m3
| Tubo dn 50 |  | 713.8902 |  | m | 0.03
| Tubo dn 75 |  | 475.9268 |  | m | 0.02 | [16 empty] | Transporte do CBUQ da usina
| Tubo dn 100 |  | 237.9634 |  | m | 0.01 | [16 empty] | Toneladas | Volume | m3xKM100
| Remoção de rede em pvc diam. = 50 mm |  | 713.8902 |  | m | 0.03 | [16 empty] | 801.6024 | 334.001 | 33400.1
RECOMP. LIGAÇÕES DE ÁGUA
| Escavação |  | 0 |  | m3 | 0 | [16 empty] | Transporte Envoltória
| Reaterro |  | 0 |  | m3 | [17 empty] | Volume |  | m3x24,4
| Recomposição de ligação |  | 1190 |  | un | 0.05 | [16 empty] | 6203.6407 |  | 151368.8333
RECOMP. GALERIA TUBULAR
| Escavação |  | 820.1094 |  | m3 | 0.03
| Reaterro |  | 779.1039 |  | m3
| Demolição de concreto |  | 0 |  | m3 | 0
| Tubo dn 400 |  | 95.1854 |  | m | 0.004
| Tubo dn 600 |  | 71.389 |  | m | 0.003
| Tubo dn 800 |  | 47.5927 |  | m | 0.002
| Concreto |  | 0 |  | m3
OBS.:
1 - LARGURA DA VALA: 1) Até 1,5m = DN Tubo + 0,6 m / 2) Até 2,0m = DN Tubo + 0,7 m / 3) Até 3,0m = DN Tubo + 0,8 m / 4) Até 4,0m = DN Tubo + 0,9 m / 5) Até 5,0m = DN Tubo + 1,0 m / 6) Acima 6,0m = DN Tubo + 1,1 m
2 - ALTURA MÉDIA DE ESCAVAÇÃO:
2.1 - RUA COM PARALELO: Cota do terreno da montante menos a cota do coletor da montante mais cota do terreno da jusante menos cota do coletor da jusante dividido por 2, mais altura do berço de areia = 0,10m e menos a demolição do paralelo = 0,10m
2.2 - RUA COM ASFALTO: Cota do terreno da montante menos a cota do coletor da montante mais cota do terreno da jusante menos cota do coletor da jusante dividido por 2, mais altura do berço de areia = 0,10m e menos a demolição do asfalto = 0,05m
2.3 - RUA COM BARRO: Cota do terreno da montante menos a cota do coletor da montante mais cota do terreno da jusante menos cota do coletor da jusante dividido por 2, mais altura do berço de areia = 0,10m
RETANGULAR
RETANGULAR
RETANGULAR
RETANGULAR
RETANGULAR
RETANGULAR

## Sub 11
PREFEITUIRA MUNICIPAL DE ARAPIRACA
CENTRO ADMINISTRATIVO ANTÔNIO ROCHA
SECRETARIA MUNICIPAL DE INFRAESTRUTURA
MEMÓRIA DE CÁLCULO REDE COLETORA - SUB BACIA 11
SISTEMA DE ESGOTAMENTO SANITÁRIO DA BACIA DO PIAUÍ - CONTRATO DE REPASSE: 197.775-16-2006
1 | Sub Bacia | Rua | TRECHO |  |  |  |  | COTA |  |  |  | DIST. | TUBO | PROF | PROF | Largura | Envol | VOLUME DE ESCAVAÇÃO |  |  |  | Reaterro | Escoramento |  |  | Pavimentação |  | Esgotam. | ACESSÓRIOS
1 |  |  | Nº | Acessórios |  | Referência |  | Terreno |  | Coletor |  |  | DN | PV | Média | Média | Areia | PARCIAL (m3) |  |  |  | Parcial | Parcial |  |  | Parcial |  | Lençol
1 |  |  |  | Mont | Jus | Mont | Jus | Mont | Jus | Mont | Jus | (m) | (mm) | Mont | (m) | (m) | m3 | < 1,5 m | >1,5<3,0 m | >3,0<4,5 m | < 4,5 m | m3 | pontaleteamento <1,25 >1,5 | Descontínuo <1,51 >2,5 | Contínuo <2,50 | m2 | Tipo | h | PV e PI | CP | TL
1 | [13 empty] | 0.1 | 0.1 |  | 0.1 | 1.5 | 3 | 4.5 |  |  |  | 1.25 |  | 0.5 |  | 5%
1 | 11 | RUA PEDRO NUNES DE ALBUQUERQUE | T1-1 | TL | PV | 1 | 2 | 276.121 | 276.353 | 274.971 | 274.724 | 53.46 | 150 | 1.2 | 1.4395 | 0.75 | 13.089 | 57.7168 | 0 | 0 | 0 | 56.7725 | 153.9113 | 0 | 0 | 66.825 | asf | 2.673 | 0 | 0 | 1
1 | 11 | RUA PEDRO NUNES DE ALBUQUERQUE | T1-2 | PV | PI | 2 | 3 | 276.353 | 275.945 | 274.724 | 274.382 | 74.21 | 150 | 1.679 | 1.646 | 0.85 | 20.7667 | 94.6177 | 9.2095 | 0 | 0 | 102.5165 | 0 | 244.2993 | 0 | 100.1835 | asf | 3.7105 | 1 | 0 | 0
1 | 11 | RUA JORGE DE MACENA | T1-3 | PI | PV | 3 | 4 | 275.945 | 275.784 | 274.382 | 274.167 | 81 | 150 | 1.563 | 1.59 | 0.85 | 22.6668 | 103.275 | 6.1965 | 0 | 0 | 108.0408 | 0 | 257.58 | 0 | 109.35 | paral | 4.05 | 1 | 0 | 0
1 | 11 | RUA MARIA DO AMPARO | T3-1 | TL | PV | 20 | 19 | 276.29 | 276.084 | 275.14 | 274.854 | 62.01 | 150 | 1.15 | 1.19 | 0.75 | 15.1824 | 55.3439 | 0 | 0 | 0 | 54.2487 | 0 | 0 | 0 | 77.5125 | paral | 3.1005 | 0 | 0 | 1
1 | 11 | RUA POSSIDONIO NUNES | T2-1 | TL | PV | 18 | 19 | 276.026 | 276.084 | 274.876 | 274.518 | 77.61 | 150 | 1.2 | 1.408 | 0.75 | 19.0018 | 81.9562 | 0 | 0 | 0 | 80.5854 | 218.5498 | 0 | 0 | 97.0125 | asf | 3.8805 | 0 | 0 | 1
1 | 11 | RUA POSSIDONIO NUNES | T2-2 | PV | PV | 19 | 4 | 276.084 | 275.784 | 274.518 | 274.008 | 75.99 | 150 | 1.566 | 1.671 | 0.85 | 21.2649 | 96.8872 | 11.0451 | 0 | 0 | 106.5902 | 0 | 253.9586 | 0 | 102.5865 | paral | 3.7995 | 1 | 0 | 0
1 | 11 | RUA POSSIDONIO NUNES | T1-4 | PV | PV | 4 | 5 | 275.784 | 275.618 | 274.008 | 273.728 | 60.66 | 150 | 1.776 | 1.833 | 0.85 | 16.9749 | 77.3415 | 17.1698 | 0 | 0 | 93.4399 | 0 | 222.3796 | 0 | 81.891 | paral | 3.033 | 1 | 0 | 0
1 | 11 | RUA POSSIDONIO NUNES | T1-5 | PV | PV | 6 | 6 | 275.618 | 275.355 | 273.728 | 273.468 | 56.33 | 150 | 1.89 | 1.8885 | 0.85 | 15.7632 | 71.8208 | 18.6016 | 0 | 0 | 89.4274 | 0 | 212.7584 | 0 | 76.0455 | paral | 2.8165 | 1 | 0 | 0
1 | 11 | RUA MANOEL NUNES NETO | T4-1 | TL | PV | 21 | 22 | 275.106 | 275.331 | 273.956 | 273.639 | 68.62 | 150 | 1.15 | 1.421 | 0.75 | 16.8007 | 73.1318 | 0 | 0 | 0 | 71.9198 | 195.018 | 0 | 0 | 85.775 | paral | 3.431 | 0 | 0 | 1
1 | 11 | RUA MANOEL NUNES NETO | T4-2 | PV | PV | 22 | 23 | 275.331 | 275.068 | 273.639 | 273.341 | 64.59 | 150 | 1.692 | 1.7095 | 0.85 | 18.0747 | 82.3522 | 11.5019 | 0 | 0 | 92.7133 | 0 | 220.8332 | 0 | 87.1965 | paral | 3.2295 | 1 | 0 | 0
1 | 11 | RUA MANOEL NUNES NETO | T4-3 | PV | PV | 23 | 7 | 275.068 | 274.814 | 273.341 | 273.129 | 56.9 | 150 | 1.727 | 1.706 | 0.85 | 15.9228 | 72.5475 | 9.9632 | 0 | 0 | 81.5057 | 0 | 194.1428 | 0 | 76.815 | paral | 2.845 | 1 | 0 | 0
1 | 11 | RUA JOANA PEREIRA AZEVEDO | T5-1 | TL | PI | 24 | 25 | 273.17 | 273.271 | 272.02 | 271.727 | 63.55 | 150 | 1.15 | 1.347 | 0.75 | 15.5594 | 64.2014 | 0 | 0 | 0 | 63.0789 | 171.2037 | 0 | 0 | 79.4375 | paral | 3.1775 | 0 | 0 | 0
1 | 11 | RUA JOANA PEREIRA AZEVEDO | T5-2 | PI | PI | 25 | 9 | 273.271 | 272.919 | 271.727 | 271.769 | 69.61 | 150 | 1.544 | 1.347 | 0.75 | 17.0431 | 70.3235 | 0 | 0 | 0 | 69.094 | 187.5293 | 0 | 0 | 87.0125 | paral | 3.4805 | 1 | 0 | 0
1 | 11 | RUA DOM JOÃO VI | T1-6 | PV | PV | 6 | 7 | 275.355 | 274.814 | 273.468 | 273.079 | 73.47 | 150 | 1.887 | 1.811 | 0.85 | 20.5597 | 93.6743 | 19.4218 | 0 | 0 | 111.7984 | 0 | 266.1083 | 0 | 99.1845 | paral | 3.6735 | 1 | 0 | 0
1 | 11 | RUA DOM JOÃO VI | T1-7 | PV | PI | 7 | 8 | 274.814 | 273.4 | 273.079 | 272.25 | 59.06 | 150 | 1.735 | 1.4425 | 0.75 | 14.4601 | 63.8955 | 0 | 0 | 0 | 62.8524 | 170.3881 | 0 | 0 | 73.825 | paral | 2.953 | 1 | 0 | 0
1 | 11 | RUA DOM JOÃO VI | T1-8 | PI | PI | 8 | 9 | 273.4 | 272.919 | 272.25 | 271.405 | 53.63 | 150 | 1.15 | 1.332 | 0.75 | 13.1306 | 53.5764 | 0 | 0 | 0 | 52.6291 | 142.8703 | 0 | 0 | 67.0375 | paral | 2.6815 | 1 | 0 | 0
1 | 11 | RUA DOM JOÃO VI | T1-9 | PI | PI | 9 | 10 | 272.919 | 271.559 | 271.769 | 270.409 | 43.34 | 150 | 1.15 | 1.15 | 0.75 | 10.6113 | 37.3808 | 0 | 0 | 0 | 36.6153 | 0 | 0 | 0 | 54.175 | paral | 2.167 | 1 | 0 | 0
1 | 11 | RUA DOM JOÃO VI | T1-10 | PI | PI | 10 | 11 | 271.559 | 269.973 | 270.409 | 268.823 | 42.33 | 150 | 1.15 | 1.15 | 0.75 | 10.364 | 36.5096 | 0 | 0 | 0 | 35.762 | 0 | 0 | 0 | 52.9125 | paral | 2.1165 | 1 | 0 | 0
1 | 11 | RUA GUANABARA | T6-1 | TL | PI | 26 | 27 | 271.024 | 271.129 | 269.874 | 269.546 | 71.07 | 150 | 1.15 | 1.3665 | 0.75 | 17.4006 | 72.8379 | 0 | 0 | 0 | 71.5826 | 194.2343 | 0 | 0 | 88.8375 | paral | 3.5535 | 0 | 0 | 1
1 | 11 | RUA GUANABARA | T6-2 | PI | PI | 27 | 28 | 271.129 | 270.403 | 269.546 | 269.228 | 68.85 | 150 | 1.583 | 1.379 | 0.75 | 16.8571 | 71.2081 | 0 | 0 | 0 | 69.992 | 189.8883 | 0 | 0 | 86.0625 | paral | 3.4425 | 1 | 0 | 0
1 | 11 | RUA GUANABARA | T6-3 | PI | PI | 28 | 11 | 270.403 | 269.973 | 269.228 | 268.823 | 64.29 | 150 | 1.175 | 1.1625 | 0.75 | 15.7406 | 56.0528 | 0 | 0 | 0 | 54.9173 | 0 | 0 | 0 | 80.3625 | paral | 3.2145 | 1 | 0 | 0
1 | 11 | RUA GUANABARA | T1-11 | PI | PI | 11 | 12 | 269.973 | 269.468 | 268.823 | 268.318 | 37.15 | 150 | 1.15 | 1.15 | 0.75 | 9.0957 | 32.0419 | 0 | 0 | 0 | 31.3857 | 0 | 0 | 0 | 46.4375 | paral | 1.8575 | 1 | 0 | 0
1 | 11 | RUA MANOEL FRANCISCO CAZUZA | T1-12 | PI | PI | 12 | 13 | 269.468 | 269.055 | 268.318 | 267.905 | 12.51 | 150 | 1.15 | 1.15 | 0.75 | 3.0629 | 10.7899 | 0 | 0 | 0 | 10.5689 | 0 | 0 | 0 | 15.6375 | paral | 0.6255 | 1 | 0 | 0
1 | 11 | RUA MANOEL FRANCISCO CAZUZA | T1-13 | PI | PI | 13 | 14 | 269.055 | 267.934 | 267.905 | 266.784 | 36.57 | 150 | 1.15 | 1.15 | 0.75 | 8.9537 | 31.5416 | 0 | 0 | 0 | 30.8957 | 0 | 0 | 0 | 45.7125 | paral | 1.8285 | 1 | 0 | 0
1 | 11 | RUA MANOEL FRANCISCO CAZUZA | T1-14 | PI | PV | 14 | 15 | 267.934 | 265.705 | 266.784 | 264.555 | 50.04 | 150 | 1.15 | 1.15 | 0.75 | 12.2517 | 43.1595 | 0 | 0 | 0 | 42.2757 | 0 | 0 | 0 | 62.55 | paral | 2.502 | 1 | 0 | 0
1 | 11 | RUA MANOEL FRANCISCO CAZUZA | T1-15 | PV | PI | 15 | 16 | 265.705 | 264.488 | 264.555 | 263.338 | 51.02 | 150 | 1.15 | 1.15 | 0.75 | 12.4916 | 44.0047 | 0 | 0 | 0 | 43.1036 | 0 | 0 | 0 | 63.775 | paral | 2.551 | 1 | 0 | 0
1 | 11 | RUA MANOEL FRANCISCO CAZUZA | T9-2 | PI | PI | 16 | 17 | 264.488 | 264.1 | 263.338 | 263.3 | 18.57 | 150 | 1.15 | 0.975 | 0.75 | 4.5466 | 13.5793 | 0 | 0 | 0 | 13.2513 | 0 | 0 | 0 | 23.2125 | paral | 0.9285 | 1 | 0 | 0
1 | 11 | RUA DOMINGOS RODRIGUES | T7-1 | TL | PI | 29 | 30 | 266.625 | 265.88 | 265.475 | 264.73 | 76.81 | 150 | 1.15 | 1.15 | 0.75 | 18.806 | 66.2486 | 0 | 0 | 0 | 64.892 | 0 | 0 | 0 | 96.0125 | paral | 3.8405 | 0 | 0 | 1
1 | 11 | RUA DOMINGOS RODRIGUES | T7-2 | PI | PI | 30 | 31 | 265.88 | 265.675 | 264.73 | 264.525 | 56.99 | 150 | 1.15 | 1.15 | 0.75 | 13.9533 | 49.1539 | 0 | 0 | 0 | 48.1473 | 0 | 0 | 0 | 71.2375 | paral | 2.8495 | 1 | 0 | 0
1 | 11 | RUA DOMINGOS RODRIGUES | T7-3 | PI | PV | 31 | 15 | 265.675 | 265.705 | 264.467 | 264.555 | 66.52 | 150 | 1.208 | 1.179 | 0.75 | 16.2866 | 58.8203 | 0 | 0 | 0 | 57.6454 | 0 | 0 | 0 | 83.15 | paral | 3.326 | 1 | 0 | 0
1 | 11 | RUA TEREZINHA PAULINO DA SILVA | T8-1 | TL | PI | 32 | 31 | 267.871 | 265.675 | 266.721 | 264.525 | 30.41 | 150 | 1.15 | 1.15 | 0.75 | 7.4455 | 26.2286 | 0 | 0 | 0 | 25.6915 | 0 | 0 | 0 | 38.0125 | paral | 1.5205 | 0 | 0 | 1
1 | 11 | RUA NATALÍCIO COSTA NUNES | T12-1 | TL | PI | 41 | Existente | 264.73 | 264.6 | 263.58 | 263.8 | 28.44 | 150 | 1.25 | 1.075 | 0.75 | 6.9632 | 22.9298 | 0 | 0 | 0 | 22.4274 | 0 | 0 | 0 | 35.55 | barro | 1.422 | 0 | 0 | 1
1 | 11 | RUA SEBATIÃO GUIMARÃES GOMES | T11-1 | TL | PI | 40 | Existente | 265.06 | 264.8 | 263.91 | 264 | 29.8 | 150 | 1.25 | 1.075 | 0.75 | 7.2962 | 24.0262 | 0 | 0 | 0 | 23.4999 | 0 | 0 | 0 | 37.25 | barro | 1.49 | 0 | 0 | 1
1 | 11 | RUA MARIA ENEDINA DA COSTA SILVA | T10-1 | TL | PI | 39 | Existente | 264.75 | 263.9 | 263.6 | 263.1 | 27.21 | 150 | 1.25 | 1.075 | 0.75 | 6.662 | 21.9381 | 0 | 0 | 0 | 21.4575 | 0 | 0 | 0 | 34.0125 | barro | 1.3605 | 0 | 0 | 1
1 | 11 | RUA PROFESSOR HUMBERTO ALVES LEITE | T9-1 | TL | PI | 33 | Existente | 264.73 | 263.3 | 263.58 | 262.5 | 31.22 | 150 | 1.25 | 1.075 | 0.75 | 7.6438 | 25.1711 | 0 | 0 | 0 | 24.6197 | 0 | 0 | 0 | 39.025 | barro | 1.561 | 0 | 0 | 1
1 | 11 | RUA JOSÉ VIEIRA DA SILVA | T1-14 | PV | PV | 14 | 15 | 275.691 | 276.014 | 273.92 | 273.723 | 65.63 | 150 | 1.821 | 2.081 | 0.95 | 20.6628 | 93.5228 | 36.2245 | 0 | 0 | 128.588 | 0 | 273.1521 | 0 | 95.1635 | asf | 3.2815 | 1 | 0 | 0
1 | 11 | RUA JOSÉ VIEIRA DA SILVA | 276.014 | PV | PV | 15 | 16 | 276.014 | 275.413 | 273.723 | 273.526 | 65.67 | 150 | 2.341 | 2.139 | 0.95 | 20.6754 | 93.5798 | 39.865 | 0 | 0 | 132.2848 | 0 | 280.9363 | 0 | 95.2215 | asf | 3.2835 | 1 | 0 | 0
1 | 11 | RUA MANOEL NUNES NETO | T1-16 | PV | PV | 16 | 17 | 275.413 | 275.163 | 273.526 | 273.346 | 59.96 | 150 | 1.887 | 1.852 | 0.85 | 16.7791 | 76.449 | 17.94 | 0 | 0 | 93.33 | 0 | 222.0918 | 0 | 80.946 | paral | 2.998 | 1 | 0 | 0
1 | 11 | RUA TEODORA PEREIRA | T1-17 | PV | PI | 17 | 18 | 275.163 | 274.004 | 273.346 | 272.854 | 71.05 | 150 | 1.817 | 1.4835 | 0.75 | 17.3957 | 79.052 | 0 | 0 | 0 | 77.7971 | 210.8054 | 0 | 0 | 88.8125 | paral | 3.5525 | 1 | 0 | 0
1 | 11 | RUA TEODORA PEREIRA | T1-18 | PI | PI | 18 | 19 | 274.004 | 272.474 | 272.854 | 271.324 | 65.79 | 150 | 1.15 | 1.15 | 0.75 | 16.1079 | 56.7439 | 0 | 0 | 0 | 55.5819 | 0 | 0 | 0 | 82.2375 | paral | 3.2895 | 1 | 0 | 0
1 | 11 | RUA MARIA VICENCIA DE ALBUQUERQUE | T10-1 | PI | PI | 55 | 18 | 274.321 | 274.004 | 273.171 | 272.854 | 49.23 | 150 | 1.15 | 1.15 | 0.75 | 12.0534 | 42.4609 | 0 | 0 | 0 | 41.5914 | 0 | 0 | 0 | 61.5375 | paral | 2.4615 | 1 | 0 | 0
1 | 11 | RUA RICARDO | T1-19 | PI | PI | 19 | 20 | 272.474 | 272.376 | 271.324 | 271.226 | 10.49 | 150 | 1.2 | 1.2 | 0.75 | 2.5683 | 9.441 | 0 | 0 | 0 | 9.2557 | 0 | 0 | 0 | 13.1125 | asf | 0.5245 | 1 | 0 | 0
1 | 11 | RUA RICARDO | T1-20 | PI | PI | 20 | 21 | 272.376 | 272.083 | 271.226 | 270.933 | 38.41 | 150 | 1.2 | 1.2 | 0.75 | 9.4042 | 34.569 | 0 | 0 | 0 | 33.8906 | 0 | 0 | 0 | 48.0125 | asf | 1.9205 | 1 | 0 | 0
1 | 11 | RUA RICARDO | T11-1 | PI | PI | 56 | 21 | 272.605 | 272.083 | 271.455 | 270.933 | 57.26 | 150 | 1.15 | 1.15 | 0.75 | 14.0194 | 49.3868 | 0 | 0 | 0 | 48.3754 | 0 | 0 | 0 | 71.575 | paral | 2.863 | 1 | 0 | 0
1 | 11 | AVENIDA PETRONIO PORTELA | T1-21 | PI | PI | 21 | 22 | 272.083 | 269.611 | 270.933 | 268.461 | 73.03 | 150 | 1.2 | 1.2 | 0.75 | 17.8805 | 65.727 | 0 | 0 | 0 | 64.4371 | 0 | 0 | 0 | 91.2875 | asf | 3.6515 | 1 | 0 | 0
1 | 11 | AVENIDA PETRONIO PORTELA | T1-22 | PI | PI | 22 | 23 | 269.611 | 267.668 | 268.461 | 266.518 | 57.86 | 150 | 1.2 | 1.2 | 0.75 | 14.1663 | 52.074 | 0 | 0 | 0 | 51.052 | 0 | 0 | 0 | 72.325 | asf | 2.893 | 1 | 0 | 0
1 | 11 | AVENIDA PETRONIO PORTELA | T1-23 | PI | PV | 23 | 10 | 267.668 | 266.59 | 266.518 | 265.44 | 68.82 | 150 | 1.2 | 1.2 | 0.75 | 16.8497 | 61.938 | 0 | 0 | 0 | 60.7225 | 0 | 0 | 0 | 86.025 | asf | 3.441 | 1 | 0 | 0
1 | 11 | RUA MARINETE FRANCISCA NUNES | T7-1 | TL | PV | 50 | 14 | 275.474 | 275.691 | 274.324 | 273.981 | 74.36 | 150 | 1.25 | 1.53 | 0.85 | 20.8087 | 94.809 | 1.8962 | 0 | 0 | 95.3918 | 0 | 227.5416 | 0 | 100.386 | barro | 3.718 | 0 | 0 | 1
1 | 11 | RUA POSSIDONIO NUNES | T8-1 | TL | PV | 51 | 52 | 276.042 | 276.379 | 274.892 | 274.564 | 71 | 150 | 1.15 | 1.4825 | 0.75 | 17.3835 | 78.9431 | 0 | 0 | 0 | 77.6891 | 210.515 | 0 | 0 | 88.75 | paral | 3.55 | 0 | 0 | 1
1 | 11 | RUA POSSIDONIO NUNES | T8-2 | PV | PV | 52 | 15 | 276.379 | 276.014 | 274.564 | 274.297 | 57.86 | 150 | 1.815 | 1.766 | 0.85 | 16.1914 | 73.7715 | 13.0821 | 0 | 0 | 85.8317 | 0 | 204.3615 | 0 | 78.111 | paral | 2.893 | 1 | 0 | 0
1 | 11 | RUA MANOEL NUNES NETO | T2-1 | TL | PV | 7 | 8 | 275.372 | 275.714 | 274.222 | 273.923 | 64.87 | 150 | 1.15 | 1.4705 | 0.75 | 15.8826 | 71.5435 | 0 | 0 | 0 | 70.3977 | 190.7827 | 0 | 0 | 81.0875 | paral | 3.2435 | 0 | 0 | 1
1 | 11 | RUA MANOEL NUNES NETO | T9-1 | TL | PI | 53 | 54 | 275.766 | 275.763 | 274.616 | 274.266 | 75.85 | 150 | 1.15 | 1.3235 | 0.75 | 18.5709 | 75.2906 | 0 | 0 | 0 | 73.9509 | 200.7749 | 0 | 0 | 94.8125 | paral | 3.7925 | 0 | 0 | 1
1 | 11 | RUA MANOEL NUNES NETO | T9-2 | PI | PV | 54 | 16 | 275.763 | 275.413 | 274.266 | 273.932 | 72.37 | 150 | 1.497 | 1.489 | 0.75 | 17.7189 | 80.8192 | 0 | 0 | 0 | 79.541 | 215.5179 | 0 | 0 | 90.4625 | paral | 3.6185 | 1 | 0 | 0
1 | 11 | RUA MARIA VICENCIA DE ALBUQUERQUE | T1-1 | PI | PI | 1 | 2 | 274.513 | 274.582 | 273.363 | 273.115 | 53.7 | 150 | 1.15 | 1.3085 | 0.75 | 13.1478 | 52.6998 | 0 | 0 | 0 | 51.7514 | 140.5329 | 0 | 0 | 67.125 | paral | 2.685 | 1 | 0 | 0
1 | 11 | RUA NATALICI | T1-2 | PI | PI | 2 | 3 | 274.582 | 272.191 | 273.115 | 271.041 | 72.17 | 150 | 1.467 | 1.3085 | 0.75 | 17.6699 | 70.8258 | 0 | 0 | 0 | 69.5511 | 188.8689 | 0 | 0 | 90.2125 | paral | 3.6085 | 1 | 0 | 0
1 | 11 | RUA LUZIA PEREIRA DO SANTOS | T2-2 | PV | PI | 8 | 9 | 275.714 | 273.769 | 273.923 | 272.619 | 71.72 | 150 | 1.791 | 1.4705 | 0.75 | 17.5597 | 79.0982 | 0 | 0 | 0 | 77.8314 | 210.9285 | 0 | 0 | 89.65 | paral | 3.586 | 1 | 0 | 0
1 | 11 | RUA LUZIA PEREIRA DO SANTOS | T2-3 | PI | PI | 9 | 4 | 273.769 | 270.773 | 272.619 | 269.623 | 72.02 | 150 | 1.15 | 1.15 | 0.75 | 17.6332 | 62.1173 | 0 | 0 | 0 | 60.8452 | 0 | 0 | 0 | 90.025 | paral | 3.601 | 1 | 0 | 0
1 | 11 | RUA RICARDO | T1-3 | PI | PI | 3 | 4 | 272.191 | 270.773 | 271.041 | 269.623 | 58.16 | 150 | 1.15 | 1.15 | 0.75 | 14.2397 | 50.163 | 0 | 0 | 0 | 49.1357 | 0 | 0 | 0 | 72.7 | paral | 2.908 | 1 | 0 | 0
1 | 11 | RUA RICARDO | T1-4 | PI | PI | 4 | 5 | 270.773 | 269.048 | 269.623 | 267.898 | 66.21 | 150 | 1.15 | 1.15 | 0.75 | 16.2107 | 57.1061 | 0 | 0 | 0 | 55.9367 | 0 | 0 | 0 | 82.7625 | paral | 3.3105 | 1 | 0 | 0
1 | 11 | RUA CARMELITA NUNES ALBUQUERQUE | T1-5 | PI | PV | 5 | 8 | 269.048 | 266.24 | 267.898 | 265.09 | 47 | 150 | 1.25 | 1.25 | 0.75 | 11.5074 | 44.0625 | 0 | 0 | 0 | 43.2324 | 117.5 | 0 | 0 | 58.75 | barro | 2.35 | 1 | 0 | 0
1 |  | SUB-BACIA 11 | [9 empty] | 3434.33 |  |  |  |  | 875.7803 | 3562.4781 | 212.1172 | 0 | 0 | 3713.9364 | 3309.8194 | 3080.1435 | 0 | 4392.7055 | 0 | 171.7165 | 44 | 0 | 15
|  | TOTAL DAS BACIAS | [9 empty] | 3434.33 |  |  |  |  | 875.7803 | 3562.4781 | 212.1172 | 0 | 0 | 3713.9364 | 3309.8194 | 3080.1435 | 0 | 4392.7055 | 0 | 171.7165 | 44 | 0 | 15
RESUMO DOS SERVIÇOS
| Serviços |  | Quantidade |  | Und | Valor % |  | Reposição Mat (m3) |  |  |  | ASSENT. TUBUL. ( mm ) |  |  |  | ESCAV | 1ª Cat | 2ª Cat | 3ª Cat | Mole |  |  | PAVIM. ( m2 ) |  |  |  |  | TL |  | PV e PI
| Carga e descarga (Com 30% empolamento) |  | 1287.7223 |  | m3 | 1.3 |  | Total | 3713.9364 | 100% |  | Diam. | Comp. | Volume |  |  | 100% | 0% | 0% | 0% |  |  | Total | 4392.7055 |  | 100% |  | 150 | 15 | Prof | Qtd
| Transporte |  | 9915.4615 |  | m3xkm | 7.7 |  | Parel |  | 0% |  | 100 | 0 | 0 | 10% | <1,5 Man | 356.25 | 0 | 0 | 0 |  |  | Barro | 304.9735 |  | 6.943% |  | CX Passagem |  | 1.2 | 21
| Espalhamento |  | 1287.7223 |  | m3 |  |  | B. Brita | 114.7753 | 3.09% |  | 150 | 3434.33 | 60.6589 | 90% | <1,5 Mec | 3206.23 | 0 | 0 | 0 |  |  | Asf | 765.1685 |  | 17.42% |  |  | 0 | 2 | 22
| Base p/ pavimentação |  | 0 |  | m3 | 0 |  | Envol A. | 875.7803 | 23.58% |  | 200 | 0 | 0 |  | 1,5 - 3,0 | 212.12 | 0 | 0 | 0 |  |  | Paral | 3322.5635 |  | 75.64% |  |  |  | 2.6 | 1
| Sub-base |  | 0 |  | m2 | 0 |  | Reaterro | 2723.3808 | 73.33% |  | 250 | 0 | 0 |  | 3,0 - 4,5 | 0 | 0 | 0 | 0 | [9 empty] | 3.2 | 0
| CBUQ = 2,4t/m3 |  | 91.8202 |  | t | 2.4 |  | Aterro | 0 | 0% |  | 300 | 0 | 0 |  | > 4,5 | 0 | 0 | 0 | 0 | [9 empty] | 3.8 | 0
| Colchão de areia |  | 76.52 |  | m3 | 0.1 |  | Pó Pedr. |  | 0% |  | 350 | 0 | 0 | [8 empty] | ESCORAMENTO (M2) | [6 empty] | 4.4 | 0
| Sinalização de transito |  | 3434.33 |  | m | [6 empty] | 400 | 0 | 0 | [8 empty] | Total | 6389.9628 |  | 100% |  |  |  | 5 | 0
| Sinalização diurna |  | 3434.33 |  | m | [6 empty] | 450 | 0 | 0 | [8 empty] | Cont | 0 |  | 0%
| Sinalização com placas |  | 30.2221 |  | und | [6 empty] | 500 | 0 | 0 | [8 empty] | Desc | 3080.1435 |  | 48.2%
| Passadiço p/ pedestre |  | 34.3433 |  | m2 | 0.01 | [5 empty] | 550 | 0 | 0 | [8 empty] | Pont | 3309.8194 |  | 51.8%
| Travessia p/ veiculo |  | 34.3433 |  | m2 | 0.01 | [5 empty] | 700 | 0 | 0 | [8 empty] | Met | 0 |  | 0%
| Ensecadeira |  | 206.0598 |  | m2 | 0.06
| Carga e descarga de paralelepipedo |  | 431.9333 |  | m3 | 1.3
| Transporte de paralelepipedo |  |  |  | m3xkm | 10
| Ensaio de compactação |  | 69 |  | Und | 50 | [16 empty] | Transporte do CBUQ bota fora
| RECOMP. REDE DE ÁGUA | [21 empty] | Área | Espessura | Volume | m3x7,7
| Escavação |  | 188.73 |  | m3 | 0.05 | [16 empty] | 765.1685 | 0.07 | 53.5618 | 412.4258
| Reaterro |  | 179.2935 |  | m3
| Tubo dn 50 |  | 103.0299 |  | m | 0.03
| Tubo dn 75 |  | 68.6866 |  | m | 0.02 | [16 empty] | Transporte do CBUQ da usina
| Tubo dn 100 |  | 34.3433 |  | m | 0.01 | [16 empty] | Toneladas | Volume | m3xKM100
| Remoção de rede em pvc diam. = 50 mm |  | 103.0299 |  | m | 0.03 | [16 empty] | 91.8202 | 38.2584 | 3825.8425
RECOMP. LIGAÇÕES DE ÁGUA
| Escavação |  | 0 |  | m3 | 0 | [16 empty] | Transporte Envoltória
| Reaterro |  | 0 |  | m3 | [17 empty] | Volume |  | m3x24,4
| Recomposição de ligação |  | 172 |  | un | 0.05 | [16 empty] | 875.7803 |  | 21369.0398
RECOMP. GALERIA TUBULAR
| Escavação |  | 113.238 |  | m3 | 0.03
| Reaterro |  | 107.5761 |  | m3
| Demolição de concreto |  | 0 |  | m3 | 0
| Tubo dn 400 |  | 13.7373 |  | m | 0.004
| Tubo dn 600 |  | 10.303 |  | m | 0.003
| Tubo dn 800 |  | 6.8687 |  | m | 0.002
| Concreto |  | 0 |  | m3
OBS.:
1 - LARGURA DA VALA: 1) Até 1,5m = DN Tubo + 0,6 m / 2) Até 2,0m = DN Tubo + 0,7 m / 3) Até 3,0m = DN Tubo + 0,8 m / 4) Até 4,0m = DN Tubo + 0,9 m / 5) Até 5,0m = DN Tubo + 1,0 m / 6) Acima 6,0m = DN Tubo + 1,1 m
2 - ALTURA MÉDIA DE ESCAVAÇÃO:
2.1 - RUA COM PARALELO: Cota do terreno da montante menos a cota do coletor da montante mais cota do terreno da jusante menos cota do coletor da jusante dividido por 2, mais altura do berço de areia = 0,10m e menos a demolição do paralelo = 0,10m
2.2 - RUA COM ASFALTO: Cota do terreno da montante menos a cota do coletor da montante mais cota do terreno da jusante menos cota do coletor da jusante dividido por 2, mais altura do berço de areia = 0,10m e menos a demolição do asfalto = 0,05m
2.3 - RUA COM BARRO: Cota do terreno da montante menos a cota do coletor da montante mais cota do terreno da jusante menos cota do coletor da jusante dividido por 2, mais altura do berço de areia = 0,10m
|  |  | 0 | [6 empty] | #DIV/0!
[6 empty] | 7.7 |  |  |  | #DIV/0!
#DIV/0!
#DIV/0!
#DIV/0!
#DIV/0!
2723.3808
0
RETANGULAR
RETANGULAR
RETANGULAR
RETANGULAR
RETANGULAR
RETANGULAR